## Výpočetní technika
Příloha č. 2 Kupní smlouvy - technická specifikace Výpočetní technika (III.) 026 - 2024
Vyplní se automaticky
Vyplní dodavatel
[5 empty] | [DOPLNÍ DODAVATEL] | [10 empty] | [DOPLNÍ DODAVATEL]
Položka | Název | Množství | Měrná jednotka [MJ] | Popis | Obchodní název + typ + délka záruky | Odkaz na splnění požadavku Energy star nebo TCO Certified, * | Fakturace | Financováno z projektových finančních prostředků | Pokud financováno z projektových prostředků, pak DODAVATEL uvede NA FAKTURU: NÁZEV A ČÍSLO DOTAČNÍHO PROJEKTU | Obchodní podmínky NAD RÁMEC STANDARDNÍCH obchodních podmínek | Kontaktní osoba k převzetí zboží | Místo dodání | Termín dodání (uveden v kalend. dnech od dojití výzvy Objednatele k plnění Smlouvy) | Maximální cena za jednotlivé položky v Kč BEZ DPH | MAXIMÁLNÍ CENA za měrnou jednotku (MJ) v Kč bez DPH | NABÍDKOVÁ CENA za měrnou jednotku (MJ) v Kč bez DPH | NABÍDKOVÁ CENA CELKEM v Kč bez DPH | VYHOVUJE / NEVYHOVUJE | POZNÁMKA | CPV - výběr VÝPOČETNÍ TECHNIKA
1 | Výpočetní node se 6TB paměti pro náročné výpočty | 3 | ks | Předmětem dodávky jsou výpočetní uzly se 6TB paměti pro náročné výpočty, které budou umístěný v serverovně budovy F. Šasi stroje: - Rackmount provedení do standardního racku o šířce 19" - Výška šasi 2U - Rackmount řešení ližin: plnovýsuvné kuličkové ližiny s pro rack o šířce 19" s montáží bez použití nářadí. Osazení serveru v ližinách: zacvakávací systém zajištění serveru proti vysunutí (bez šroubů), při vysouvání serveru ochrana proti vyjetí z lyžin pojistkou nebo jiným mechanickým opatřením, tak, aby nemohlo dojít k pádu serveru; - Redundantní zdroj s dostatečným výkonem pro plné osazení (při plné kapacitě disků, procesorů, pamětí, přídavných karet, …) i v případě, že není požadováno v dané sestavě. - Účinnost zdroje s certifikací „80 Plus Titanium“. - Napájecí kabely s konektory IEC320 C14 a C13 (lichoběžníkový, 3 konektory) pro připojení do PDU. - vzdálená správa s podporou standartu IPMI 2.0 Procesor a paměť: - 4 x processor architektury x86_64 (amd64), každý processor min. 16 jader, 32 vláken, min. základní frekvence procesoru 2,9 GHz, min. Turbo frekvence procesoru 4 GHz, Cache min. 45 MB, TDP max. 270 W - Operační paměť typu DDR5 minimálně 6 TB s podporou ECC, min. frekvence 4800MHz Disky: 2 x SSD disk o kapacitě minimálně 1.92 TB typu NVMe PCIe gen4, Pro provoz v datových centrech 24/7, Životnost disku minimálně 1 DWPD Síťové karty - min. 2x Gigabit Ethernet - 2x 10 Gbit Ethernet + 4 x 10G SFP+ modul + 2 x optický patch min. 10m kompatibilni s Cisco catalyst 4500x IB Karty - 2x IB karta standartu NDR-400/400GbE Součástí dodávky je doprava na určené místo dodání. Záruka je min. 36 měsíců, servis NBD on site, reakce na nahlášený problém do druhého pracovního dne a podpora na telefonu (hot-line) 24/7. |  | NE | Společná faktura | ANO | Zakoupeno z projektu OP JAK Název projektu: QM4ST - Kvantové materiály pro aplikace v udržitelných technologiích Číslo projektu: CZ.02.01.01/00/22_008/0004572 | Záruka na zboží min. 36 měsíců, servis NBD on site. - reakce na nahlášený problém do druhého pracovního dne - podpora na telefonu (hot-line) 24/7 | Bc. Martin Šafránek, Tel.: 602 779 591 | Teslova 9, 301 00 Plzeň Nové technologie – výzkumné centrum - budova F (serverovna v budově F se nachází v 1. NP s přístupem v rovině bez schodů a jiných překážek | 90 dní | 3723000 | 1241000 |  | 0 |  |  | 48822000-6 - Počítačové servery
2 | Výpočetní node pro náročné výpočty s 1024 GB RAM | 4 | ks | Předmětem dodávky jsou výpočetní uzly pro náročné výpočty s 1024 GB RAM, které budou umístěné v serverovně budovy F. Šasi stroje: - Rackmount provedení do standardního racku o šířce 19" - Výška šasi max. 2U - Rackmount řešení ližin: plnovýsuvné kuličkové ližiny s pro rack o šířce 19" s montáží bez použití nářadí. Osazení serveru v ližinách: zacvakávací systém zajištění serveru proti vysunutí (bez šroubů), při vysouvání serveru ochrana proti vyjetí z lyžin pojistkou nebo jiným mechanickým opatřením, tak, aby nemohlo dojít k pádu serveru; - Redundantní zdroj s dostatečným výkonem pro plné osazení (při plné kapacitě disků, procesorů, pamětí, přídavných karet, …) i v případě, že není požadováno v dané sestavě. - Účinnost zdroje s certifikací „80 Plus Titanium“. - Napájecí kabely s konektory IEC320 C14 a C13 (lichoběžníkový, 3 konektory) pro připojení do PDU. - vzdálená správa s podporou standartu IPMI 2.0 Procesor a paměť: - 2 x procesor architektury x86_64 (amd64), každý procesor min. 32 jader, 64 vláken, min. základní frekvence procesoru 2,1 GHz, min. Turbo frekvence procesoru 3,4 Ghz, TDP max. 270 W - Operační paměť typu DDR5 minimálně 1024 GB s podporou ECC, min. frekvence 4800MHz Disky: - 2 x SSD disk o kapacitě minimálně 1.92 TB typu NVMe PCIe gen4, Pro provoz v datových centrech 24/7, Životnost disku minimálně 1 DWPD Síťové karty - min. 2x Gigabit Ethernet IB Karty - 1 x IB karta standartu NDR-400/400GbE Součástí dodávky je doprava na určené místo dodání. Záruka je min. 36 měsíců, servis NBD on site, reakce na nahlášený problém do druhého pracovního dne a podpora na telefonu (hot-line) 24/7. |  | NE |  |  |  | Záruka na zboží min. 36 měsíců, servis NBD on site. - reakce na nahlášený problém do druhého pracovního dne - podpora na telefonu (hot-line) 24/7 |  |  | 90 dní | 1316000 | 329000 |  | 0
3 | InfiniBand switch NDR 400 Gb/s | 1 | ks | Předmětem dodávky je infiniband switch NDR 400 Gb/s, který bude umístěný v serverovně budovy F. - Velikost do standardní skříně 1U. - 64 portů InfiniBand s přenosovou rychlostí 400Gb/s (NDR) - Jednotlivý přepínač dosahuje agregovaného dvousměrného průtoku 51,2 terabitů za sekundu (Tb/s) s kapacitou více než 66,5 miliardy paketů za sekundu (BPPS). - Podpora nejnovější technologii vysokorychlostního propojení NDR 400Gb/s - Podpora adaptivního směrováního a protokolu - Kabely umožňující připojit min. 13 serverů, každý server bude připojen 2 x 400Gb/s (NDR) to znamená celkem min. 26 připojení 400Gb/s (NDR) Součástí dodávky je doprava na určené místo dodání. Záruka je min. 36 měsíců, servis NBD on site, reakce na nahlášený problém do druhého pracovního dne a podpora na telefonu (hot-line) 24/7. |  | NE |  |  |  | Záruka na zboží min. 36 měsíců, servis NBD on site. - reakce na nahlášený problém do druhého pracovního dne - podpora na telefonu (hot-line) 24/7 |  |  | 120 dní | 1380000 | 1380000 |  | 0
4 | Upgrade diskového pole na serveru PES | 1 | ks | Předmětem dodávky je upgrade diskového pole na serveru „PES“, který bude umístěný v serverovně budovy F. - Výměna disků v diskovém poli: - 36 x disk o kapacitě minimálně 22 TB typu SATA3; velikost 3,5"; MTBF min. 2,5 mil. hodin; Otáčky 7200 RPM; Velikost cache 512MB; Disky musí být kompatibilní se stávajícím řešením 2xARC-8380 + JBOD; Disk určen pro provoz v datových centrech 24/7 - Zapůjčení náhradního diskového řešení po dobu upgrade o min. čisté kapacitě 200TB. Součástí dodávky je doprava na určené místo dodání. Záruka je min. 36 měsíců, servis NBD on site, reakce na nahlášený problém do druhého pracovního dne a podpora na telefonu (hot-line) 24/7. |  | NE |  |  |  | Záruka na zboží min. 36 měsíců, servis NBD on site. - reakce na nahlášený problém do druhého pracovního dne - podpora na telefonu (hot-line) 24/7 |  |  | 90 dní | 380000 | 380000 |  | 0
5 | Příslušenství k výše uvedeným bodům | 1 | ks | Konzolové přepínače rozšiřující kaskádovým způsobem již instalovaný hlavní KVM switch ATEN KH-1516AI: - šasi v rackmount provedení pro standardní 19" rack; - min. 8 konektorů pro připojení USB a VGA standartu D-SUB umožnující připojení dodaných uzlů a řídícího serveru formou kaskádového připojení; - min. 8 konektorů pro připojení USB a VGA standartu DisplayPort umožnující připojení dodaných uzlů a řídícího serveru formou kaskádového připojení; - propojovací kabel k hlavnímu KMV switchi (stacking) v délce 15 m - 16 x USB KVM kabeláž (koncovka) odpovídající video výstupu dodaných uzlů a řídícího serveru - 16 x Patch kabely CAT6 delka 2 m - 16 x Patch kabely CAT6 delka 3 m - 16 x Patch kabely CAT6 delka 5 m Patch kabely: - 20 x Patch kabely CAT6 delka 2 m - 20 x Patch kabely CAT6 delka 3 m - 20 x Patch kabely CAT6 delka 5 m - 20 x Patch kabely CAT6 delka 10 m - 10 x Patch kabely CAT6 delka 20 m SFP+ moduly a opt. patch kabely: - 10 x 10G SFP+ 850nm 300m kompatibilni s Cisco catalyst 4500x - 6 x Fiber patch kabel 3 m LC/UPC-LC/UPC duplex - 4 x Fiber patch kabel 5 m LC/UPC-LC/UPC duplex - 2 x Fiber patch kabel 10 m LC/UPC-LC/UPC duplex Montážní sada do racku: - 20 x sada montážní do racku,4x šroub M6, 4x nut, 4x plastová podložka |  | NE |  |  |  | Záruka na zboží min. 24 měsíců. |  |  | 90 dní | 59000 | 59000 |  | 0
Informace pro dodavatele: Pokud se dodavateli při zadávání jednotkových cen objeví text - "NEVYHOVUJE", znamená to překročení stanovené maximální nepřekročitelné nabídkové ceny, a to znamená nesplnění podmínek stanovených Zadavatelem. Pokud bude nabídka v této podobě podána Zadavateli, bude při posouzení vyřazena. | [14 empty] | CELKOVÁ MAXIMÁLNÍ CENA za celou VZ v Kč BEZ DPH | CELKOVÁ NABÍDKOVÁ CENA v Kč bez DPH
[15 empty] | 6858000 | 0
V případě, že se dodavatel při předání zboží na některá uvedená tel. čísla nedovolá, bude v takovém případě volat tel. 377 631 320.