## Výpočetní technika
Příloha č. 2 Kupní smlouvy - technická specifikace Výpočetní technika (III.) 036 - 2024
Vyplní se automaticky
Vyplní dodavatel
[5 empty] | [DOPLNÍ DODAVATEL] | [10 empty] | [DOPLNÍ DODAVATEL]
Položka | Název | Množství | Měrná jednotka [MJ] | Popis | Obchodní název + typ + délka záruky | Odkaz na splnění požadavku Energy star nebo TCO Certified, * | Fakturace | Financováno z projektových finančních prostředků | Pokud financováno z projektových prostředků, pak DODAVATEL uvede NA FAKTURU: NÁZEV A ČÍSLO DOTAČNÍHO PROJEKTU | Obchodní podmínky NAD RÁMEC STANDARDNÍCH obchodních podmínek | Kontaktní osoba k převzetí zboží | Místo dodání | Termín dodání (uveden v kalend. dnech od dojití výzvy Objednatele k plnění Smlouvy) | Maximální cena za jednotlivé položky v Kč BEZ DPH | MAXIMÁLNÍ CENA za měrnou jednotku (MJ) v Kč bez DPH | NABÍDKOVÁ CENA za měrnou jednotku (MJ) v Kč bez DPH | NABÍDKOVÁ CENA CELKEM v Kč bez DPH | VYHOVUJE / NEVYHOVUJE | POZNÁMKA | CPV - výběr VÝPOČETNÍ TECHNIKA
1 | Notebook pro nahrávání videa a jeho zpracování včetně myši | 1 | ks | Výkon procesoru v Passmark CPU více než 24 000 bodů (platné ke dni 23.02.2024). Operační paměť typu DDR5 minimálně 16 GB s frekvencí minimálně 4800 MHz. Grafická karta s výkonem v Passmarku více než 14 000 bodů (platné ke dni 23.02.2024). SSD disk o kapacitě minimálně 1 TB. Displej o velikosti 15,6" a rozlišení min. 1920 x 1080 px, technologie IPS, obnovovací frekvence minimálně 144 Hz. K dispozici minimálně v těle notebooku porty: 3x USB 3.2, 1x USB-C, HDMI, RJ-45. Minimálně 2x slot na RAM. Síťová karta 1 Gb/s Ethernet - konektor RJ-45. Wifi 6. Bluetooth minimálně 5.1 Grafický výstup minimálně 1x HDMI. CZ klávesnice. Integrovaná webkamera s rozlišením minimálně 1080 px. Včetně optické myši: 3tl./kolečko, připojení skrze BlueTooth, citlivost minimálně 1300 DPI, tichá. Operační systém originální Windows 64-bit (Windows 11 Home nebo vyšší). OS Windows požadujeme z důvodu kompatibility s interními aplikacemi ZČU (Stag, Magion,...). Existence ovladačů použitého HW ve Windows 11 a vyšší verze Windows. Podpora prostřednictvím internetu musí umožňovat stahování ovladačů a manuálu z internetu adresně pro konkrétní zadaný typ (sériové číslo) zařízení. Záruka min. 36 měsíců. |  |  | Společná faktura | ANO | Národní plán obnovy pro oblast vysokých škol pro roky 2022–2024 Registrační číslo projektu: NPO_ZČU_MSMT-16584/2022 Specifický cíl A: Transformace formy a obsahu VŠ vzdělávání Specifický cíl A2: Rozvoj v oblasti distanční výuky, online výuky a blended learning | Záruka na zboží min. 36 měsíců. | Ing. Vladislav Lang, Ph.D., Tel.: 725 519 955, 37763 4717 | Teslova 1200/11, 301 00 Plzeň, Nové technologie – výzkumné centrum - Infračervené technologie, místnost TH 214 | 21 dní | 23800 | 23800 |  | 0 |  |  | 30213100-6 - Přenosné počítače
2 | Batoh pro dodávaný notebook (pol. č. 1) | 1 | ks | Batoh určený výrobcem pro dodávaný notebook (kompatibilní s pol.č. 1). Materiál polyester, voděodolný, jedna kapsa rozdělená na část pro notebook s fixačním popruhem + vnitřní organizér, přístup shora, horní rukojeť. Barva: tmavé provedení, ale ne černé. |  | NE | [7 empty] | 490 | 490 |  | 0 |  |  | 30237270-2 - Pouzdra na přenosné počítače
Informace pro dodavatele: Pokud se dodavateli při zadávání jednotkových cen objeví text - "NEVYHOVUJE", znamená to překročení stanovené maximální nepřekročitelné nabídkové ceny, a to znamená nesplnění podmínek stanovených Zadavatelem. Pokud bude nabídka v této podobě podána Zadavateli, bude při posouzení vyřazena. | [14 empty] | CELKOVÁ MAXIMÁLNÍ CENA za celou VZ v Kč BEZ DPH | CELKOVÁ NABÍDKOVÁ CENA v Kč bez DPH
Zadavatel požaduje, aby vybraná zařízení splňovala požadavky na certifikaci Energy star (viz https://www.energystar.gov/products) nebo TCO Certified (viz https://tcocertified.com/product-finder/) * Pro elektronické displeje včetně televizorů, počítačové monitory a digitální informační displeje nutno doložit energetický štítek (příloha nabídky). | [14 empty] | 24290 | 0
V případě, že se dodavatel při předání zboží na některá uvedená tel. čísla nedovolá, bude v takovém případě volat tel. 377 631 320.