## Výpočetní technika
Příloha č. 2 Kupní smlouvy - technická specifikace Výpočetní technika (III.) 031 - 2024
Vyplní se automaticky
Vyplní dodavatel
[5 empty] | [DOPLNÍ DODAVATEL] | [10 empty] | [DOPLNÍ DODAVATEL]
Položka | Název | Množství | Měrná jednotka [MJ] | Popis | Obchodní název + typ + délka záruky | Odkaz na splnění požadavku Energy star nebo TCO Certified, * | Fakturace | Financováno z projektových finančních prostředků | Pokud financováno z projektových prostředků, pak ŘEŠITEL uvede: NÁZEV A ČÍSLO DOTAČNÍHO PROJEKTU | Obchodní podmínky NAD RÁMEC STANDARDNÍCH obchodních podmínek | Kontaktní osoba k převzetí zboží | Místo dodání | Termín dodání (uveden v kalend. dnech od dojití výzvy Objednatele k plnění Smlouvy) | Maximální cena za jednotlivé položky v Kč BEZ DPH | MAXIMÁLNÍ CENA za měrnou jednotku (MJ) v Kč bez DPH | NABÍDKOVÁ CENA za měrnou jednotku (MJ) v Kč bez DPH | NABÍDKOVÁ CENA CELKEM v Kč bez DPH | VYHOVUJE / NEVYHOVUJE | POZNÁMKA | CPV - výběr VÝPOČETNÍ TECHNIKA
1 | Rozvaděč stojanový 19" | 3 | ks | Velikost min. 45U. Vnější rozměr min. (š x h x v) 800 mm x 1100 mm x 2150 mm. Min. doporučené zatížení 1200 kg. Zesílený skelet, Ocelový plech o tlouštce min. 1,3 mm. Čtyřbodové uchycení posuvné ližiny, Ocelový plech min. 2,5 mm. Přední dveře perforované 86% pravé. Bez zadních dveří. Možnost instalace PDU do stojen rozvaděče pomocí držáku. Záruka min. 24 měsíců. |  | NE | Společná faktura | NE |  | Záruka min. 24 měsíců. | Bc. Martin Šafránek, Tel.: 602 779 591, 37763 4792 | Teslova 9, 301 00 Plzeň, Nové technologie – výzkumné centrum - budova F (serverovna v budově F se nachází v 1. NP s přístupem v rovině bez schodů a jiných překážek) | 90 dní | 64470 | 21490 |  | 0 |  |  | 30237000-9 - Součásti, příslušenství a doplňky pro počítače
2 | Stojanová vertikální PDU | 9 | ks | Jmenovité vstupní napětí 230 V. Maximální vstupní proud 16 A. Kmitočet na vstupu 50/60 Hz. Typ připojení vstupu IEC 320 C20, délka kabelu min. 3 m. Výstupní přípojky min. 4x IEC 320 C19, min. 20x IEC 320 C13. Maximální výška 161,8 cm. Maximální šířka 5,6 cm. Maximální hloubka 4,4 cm. Barva černá. Záruka min. 24 měsíců. |  | NE |  |  |  | Záruka min. 24 měsíců. |  |  | 90 dní | 90810 | 10090 |  | 0
Informace pro dodavatele: Pokud se dodavateli při zadávání jednotkových cen objeví text - "NEVYHOVUJE", znamená to překročení stanovené maximální nepřekročitelné nabídkové ceny, a to znamená nesplnění podmínek stanovených Zadavatelem. Pokud bude nabídka v této podobě podána Zadavateli, bude při posouzení vyřazena. | [14 empty] | CELKOVÁ MAXIMÁLNÍ CENA za celou VZ v Kč BEZ DPH | CELKOVÁ NABÍDKOVÁ CENA v Kč bez DPH
Zadavatel požaduje, aby vybraná zařízení splňovala požadavky na certifikaci Energy star (viz https://www.energystar.gov/products) nebo TCO Certified (viz https://tcocertified.com/product-finder/) * Pro elektronické displeje včetně televizorů, počítačové monitory a digitální informační displeje nutno doložit energetický štítek (příloha nabídky). | [14 empty] | 155280 | 0
V případě, že se dodavatel při předání zboží na některá uvedená tel. čísla nedovolá, bude v takovém případě volat tel. 377 631 320.