## Výpočetní technika
Příloha č. 2 Kupní smlouvy - technická specifikace Výpočetní technika (III.) 026 - 2024
Vyplní se automaticky
Vyplní dodavatel
[5 empty] | [DOPLNÍ DODAVATEL] | [10 empty] | [DOPLNÍ DODAVATEL]
Položka | Název | Množství | Měrná jednotka [MJ] | Popis | Obchodní název + typ + délka záruky | Odkaz na splnění požadavku Energy star nebo TCO Certified, * | Fakturace | Financováno z projektových finančních prostředků | Pokud financováno z projektových prostředků, pak DODAVATEL uvede NA FAKTURU: NÁZEV A ČÍSLO DOTAČNÍHO PROJEKTU | Obchodní podmínky NAD RÁMEC STANDARDNÍCH obchodních podmínek | Kontaktní osoba k převzetí zboží | Místo dodání | Termín dodání (uveden v kalend. dnech od dojití výzvy Objednatele k plnění Smlouvy) | Maximální cena za jednotlivé položky v Kč BEZ DPH | MAXIMÁLNÍ CENA za měrnou jednotku (MJ) v Kč bez DPH | NABÍDKOVÁ CENA za měrnou jednotku (MJ) v Kč bez DPH | NABÍDKOVÁ CENA CELKEM v Kč bez DPH | VYHOVUJE / NEVYHOVUJE | POZNÁMKA | CPV - výběr VÝPOČETNÍ TECHNIKA
1 | Výpočetní node se 6TB paměti pro náročné výpočty | 3 | ks | Předmětem dodávky jsou výpočetní uzly se 6TB paměti pro náročné výpočty, které budou umístěný v serverovně budovy F. Šasi stroje: - Rackmount provedení do standardního racku o šířce 19" - Výška šasi 2U - Rackmount řešení ližin: plnovýsuvné kuličkové ližiny s pro rack o šířce 19" s montáží bez použití nářadí. Osazení serveru v ližinách: zacvakávací systém zajištění serveru proti vysunutí (bez šroubů), při vysouvání serveru ochrana proti vyjetí z lyžin pojistkou nebo jiným mechanickým opatřením, tak, aby nemohlo dojít k pádu serveru; - Redundantní zdroj s dostatečným výkonem pro plné osazení (při plné kapacitě disků, procesorů, pamětí, přídavných karet, …) i v případě, že není požadováno v dané sestavě. - Účinnost zdroje s certifikací „80 Plus Titanium“. - Napájecí kabely s konektory IEC320 C14 a C13 (lichoběžníkový, 3 konektory) pro připojení do PDU. - vzdálená správa s podporou standartu IPMI 2.0 Procesor a paměť: - 4 x processor architektury x86_64 (amd64), každý processor min. 16 jader, 32 vláken, min. základní frekvence procesoru 2,9 GHz, min. Turbo frekvence procesoru 4 GHz, Cache min. 45 MB, TDP max. 270 W - Operační paměť typu DDR5 minimálně 6 TB s podporou ECC, min. frekvence 4800MHz Disky: 2 x SSD disk o kapacitě minimálně 1.92 TB typu NVMe PCIe gen4, Pro provoz v datových centrech 24/7, Životnost disku minimálně 1 DWPD Síťové karty - min. 2x Gigabit Ethernet - 2x 10 Gbit Ethernet + 4 x 10G SFP+ modul (požadavek je, aby síťová karta v serveru měla 2 porty typu SFP+ a bylo možné do nich umístit moduly, které budou na druhé straně také SFP+ moduly kompatibilní s cisco switchem) + 2 x optický patch min. 10m kompatibilni s Cisco catalyst 4500x IB Karty - 2x IB karta standartu NDR-400/400GbE Součástí dodávky je doprava na určené místo dodání. Záruka je min. 36 měsíců, servis NBD on site, reakce na nahlášený problém do druhého pracovního dne a podpora na telefonu (hot-line) 24/7. |  | NE | Společná faktura | ANO | Zakoupeno z projektu OP JAK Název projektu: QM4ST - Kvantové materiály pro aplikace v udržitelných technologiích Číslo projektu: CZ.02.01.01/00/22_008/0004572 | Záruka na zboží min. 36 měsíců, servis NBD on site. - reakce na nahlášený problém do druhého pracovního dne - podpora na telefonu (hot-line) 24/7 | Bc. Martin Šafránek, Tel.: 602 779 591 | Teslova 9, 301 00 Plzeň Nové technologie – výzkumné centrum - budova F (serverovna v budově F se nachází v 1. NP s přístupem v rovině bez schodů a jiných překážek | 90 dní | 3723000 | 1241000 |  | 0 |  |  | 48822000-6 - Počítačové servery
2 | Výpočetní node pro náročné výpočty s 1024 GB RAM | 4 | ks | Předmětem dodávky jsou výpočetní uzly pro náročné výpočty s 1024 GB RAM, které budou umístěné v serverovně budovy F. Šasi stroje: - Rackmount provedení do standardního racku o šířce 19" - Výška šasi max. 2U - Rackmount řešení ližin: plnovýsuvné kuličkové ližiny s pro rack o šířce 19" s montáží bez použití nářadí. Osazení serveru v ližinách: zacvakávací systém zajištění serveru proti vysunutí (bez šroubů), při vysouvání serveru ochrana proti vyjetí z lyžin pojistkou nebo jiným mechanickým opatřením, tak, aby nemohlo dojít k pádu serveru; - Redundantní zdroj s dostatečným výkonem pro plné osazení (při plné kapacitě disků, procesorů, pamětí, přídavných karet, …) i v případě, že není požadováno v dané sestavě. - Účinnost zdroje s certifikací „80 Plus Titanium“. - Napájecí kabely s konektory IEC320 C14 a C13 (lichoběžníkový, 3 konektory) pro připojení do PDU. - vzdálená správa s podporou standartu IPMI 2.0 Procesor a paměť: - 2 x procesor architektury x86_64 (amd64), každý procesor min. 32 jader, 64 vláken, min. základní frekvence procesoru 2,1 GHz, min. Turbo frekvence procesoru 3,4 Ghz, TDP max. 270 W - Operační paměť typu DDR5 minimálně 1024 GB s podporou ECC, min. frekvence 4800MHz Disky: - 2 x SSD disk o kapacitě minimálně 1.92 TB typu NVMe PCIe gen4, Pro provoz v datových centrech 24/7, Životnost disku minimálně 1 DWPD Síťové karty - min. 2x Gigabit Ethernet IB Karty - 2x IB single karty standardu NDR-400/400GbE nebo 1x duální IB kartu standartu NDR-400/400GbE Součástí dodávky je doprava na určené místo dodání. Záruka je min. 36 měsíců, servis NBD on site, reakce na nahlášený problém do druhého pracovního dne a podpora na telefonu (hot-line) 24/7. |  | NE |  |  |  | Záruka na zboží min. 36 měsíců, servis NBD on site. - reakce na nahlášený problém do druhého pracovního dne - podpora na telefonu (hot-line) 24/7 |  |  | 90 dní | 1316000 | 329000 |  | 0
3 | InfiniBand switch NDR 400 Gb/s | 1 | ks | Předmětem dodávky je infiniband switch NDR 400 Gb/s, který bude umístěný v serverovně budovy F. - Velikost do standardní skříně 1U. - 64 portů InfiniBand s přenosovou rychlostí 400Gb/s (NDR) - Jednotlivý přepínač dosahuje agregovaného dvousměrného průtoku 51,2 terabitů za sekundu (Tb/s) s kapacitou více než 66,5 miliardy paketů za sekundu (BPPS). - Podpora nejnovější technologii vysokorychlostního propojení NDR 400Gb/s - Podpora adaptivního směrováního a protokolu - Kabely umožňující připojit min. 13 serverů - kabely o délce minimálně 3 metry, každý server bude připojen 2 x 400Gb/s (NDR) to znamená celkem min. 26 připojení 400Gb/s (NDR) - Typu managed (switch s managementem) Součástí dodávky je doprava na určené místo dodání. Záruka je min. 36 měsíců, servis NBD on site, reakce na nahlášený problém do druhého pracovního dne a podpora na telefonu (hot-line) 24/7. |  | NE |  |  |  | Záruka na zboží min. 36 měsíců, servis NBD on site. - reakce na nahlášený problém do druhého pracovního dne - podpora na telefonu (hot-line) 24/7 |  |  | 120 dní | 1380000 | 1380000 |  | 0
4 | Upgrade diskového pole na serveru PES | 1 | ks | Předmětem dodávky je upgrade diskového pole na serveru „PES“, který bude umístěný v serverovně budovy F. - Výměna disků v diskovém poli: - 36 x disk o kapacitě minimálně 22 TB typu SATA3; velikost 3,5"; MTBF min. 2,5 mil. hodin; Otáčky 7200 RPM; Velikost cache 512MB; Disky musí být kompatibilní se stávajícím řešením 2xARC-8380 + JBOD; Disk určen pro provoz v datových centrech 24/7 - Zapůjčení náhradního diskového řešení po dobu upgrade o min. čisté kapacitě 200TB - v souladu s požadavky na ochranu dat v náhradním diskovém řešení, žádáme min. RAID 6 konfiguraci. - Stávající diskové pole je připojeno přímo k serveru redundantními řadiči (není podstatné). Nicméně data se budou migrovat ze samotného serveru s OS Linux a ten disponuje konektivitou 10 GB přes rozhraní SFP+. Předpokládá se přímé spojení. K migraci stačí prostá kopie plus CRC součet. Součástí dodávky je doprava na určené místo dodání. Záruka je min. 36 měsíců, servis NBD on site, reakce na nahlášený problém do druhého pracovního dne a podpora na telefonu (hot-line) 24/7. |  | NE |  |  |  | Záruka na zboží min. 36 měsíců, servis NBD on site. - reakce na nahlášený problém do druhého pracovního dne - podpora na telefonu (hot-line) 24/7 |  |  | 90 dní | 380000 | 380000 |  | 0
5 | Příslušenství k výše uvedeným bodům | 1 | ks | Konzolové přepínače rozšiřující kaskádovým způsobem již instalovaný hlavní KVM switch ATEN KH-1516AI: - šasi v rackmount provedení pro standardní 19" rack; - min. 8 konektorů pro připojení USB a VGA standartu D-SUB umožnující připojení dodaných uzlů a řídícího serveru formou kaskádového připojení; - min. 8 konektorů pro připojení USB a VGA standartu DisplayPort umožnující připojení dodaných uzlů a řídícího serveru formou kaskádového připojení; - propojovací kabel k hlavnímu KMV switchi (stacking) v délce 15 m - 16 x USB KVM kabeláž (koncovka) odpovídající video výstupu dodaných uzlů a řídícího serveru - 16 x Patch kabely CAT6 delka 2 m - 16 x Patch kabely CAT6 delka 3 m - 16 x Patch kabely CAT6 delka 5 m Patch kabely: - 20 x Patch kabely CAT6 delka 2 m - 20 x Patch kabely CAT6 delka 3 m - 20 x Patch kabely CAT6 delka 5 m - 20 x Patch kabely CAT6 delka 10 m - 10 x Patch kabely CAT6 delka 20 m SFP+ moduly a opt. patch kabely: - 10 x 10G SFP+ 850nm 300m kompatibilni s Cisco catalyst 4500x - 6 x Fiber patch kabel 3 m LC/UPC-LC/UPC duplex - 4 x Fiber patch kabel 5 m LC/UPC-LC/UPC duplex - 2 x Fiber patch kabel 10 m LC/UPC-LC/UPC duplex Montážní sada do racku: - 20 x sada montážní do racku,4x šroub M6, 4x nut, 4x plastová podložka |  | NE |  |  |  | Záruka na zboží min. 24 měsíců. |  |  | 90 dní | 59000 | 59000 |  | 0
Informace pro dodavatele: Pokud se dodavateli při zadávání jednotkových cen objeví text - "NEVYHOVUJE", znamená to překročení stanovené maximální nepřekročitelné nabídkové ceny, a to znamená nesplnění podmínek stanovených Zadavatelem. Pokud bude nabídka v této podobě podána Zadavateli, bude při posouzení vyřazena. | [14 empty] | CELKOVÁ MAXIMÁLNÍ CENA za celou VZ v Kč BEZ DPH | CELKOVÁ NABÍDKOVÁ CENA v Kč bez DPH
[15 empty] | 6858000 | 0
V případě, že se dodavatel při předání zboží na některá uvedená tel. čísla nedovolá, bude v takovém případě volat tel. 377 631 320.