## AVT
Příloha č. 2 Kupní smlouvy - technická specifikace Audiovizuální technika (II.) 020 - 2024
Vyplní se automaticky
Vyplní dodavatel
[5 empty] | [DOPLNÍ DODAVATEL] | [DOPLNÍ DODAVATEL] | [8 empty] | [DOPLNÍ DODAVATEL]
Položka | Název | Množství | Měrná jednotka [MJ] | Popis | Obchodní název + typ | Odkaz na splnění požadavku TCO Certified / Energy star * | Fakturace | ANO | Pokud financováno z projektových prostředků, pak ŘEŠITEL uvede: NÁZEV A ČÍSLO DOTAČNÍHO PROJEKTU | Kontaktní osoba k převzetí zboží | Místo dodání | Termín dodání (uveden v kalend. dnech od dojití výzvy Objednatele k plnění Smlouvy) | Maximální cena za jednotlivé položky v Kč BEZ DPH | MAXIMÁLNÍ CENA za měrnou jednotku (MJ) v Kč bez DPH | NABÍDKOVÁ CENA za měrnou jednotku (MJ) v Kč bez DPH | NABÍDKOVÁ CENA CELKEM v Kč bez DPH | VYHOVUJE / NEVYHOVUJE | POZNÁMKA | CPV - výběr AUDIOVIZUÁLNÍ TECHNIKA
1 | Bezdrátový video mikrofon, mikroport na rozhovory - set | 1 | sada | Bezdrátový video mikrofon, mikroport na rozhovory: Miniaturní bezdrátový mikrofon (mikroport) pro dva mluvící. Kompatibilní k použití s kamerou, fotoaparátem i telefonem (Android i Apple). Digitální bezdrátový signál 2,4 GHz. Automatické vyhledávání vhodného kanálu. Minimální dosah 40 metrů. Kvalita záznamu min.: 48 kHz / 16-Bit. Prodleva max. < 25 ms. • PŘIJÍMAČ (RECEIVER) Možnosti uchycení klipsnou na pásek, i do sáněk. Typ uchycení: kamera (hotshoe). 2 kanály umožňující natáčení stereo; možnost rozdělení zvukové stopy na mono či stereo. 2 vstupy audio (mikrofon do kamery či jiného zařízení, sluchátka). Minimální rozsah nastavení citlivosti: 0 až 10 dB. Vestavěná nabíjecí integrovaná baterie, nabíjení přes USB-C. Výdrž minimálně 4 hod. LCD displej zobrazující signál, stav baterie a hlasitost. Hmotnost max. 35 g. • 2x VYSÍLAČ (TRANSMITTER), 2 ks MIKROFON Možnosti uchycení vysílače na pásek či svorku. Každý z vysílačů obsahuje všesměrový mono mikrofon – integrovaný / klopový (možnost výběru varianty záznamu u obou mikrofonů). Vstup audio na mikrofon (vstup). Vestavěná nabíjecí integrovaná baterie, nabíjení přes USB-C. Výdrž minimálně 4 hod. LCD displej zobrazující signál, stav baterie a hlasitost. Hmotnost max. 35 g. • PROPOJOVACÍ KABELY, PŘÍSLUŠENSTVÍ TRS kabel do kamery / fotoaparátu / počítače. TRRS kabel pro smartphone / notebook apod. (včetně jacku). 2x návlek „kočka“ proti větru. Redukce z TRRS jack na USB-C pro zapojení mikrofonu do smartphone. Nabíjecí kabel včetně zástrčky do sítě. |  | NE | Společná faktura | NE |  | Mgr. Juliána Königová, Tel.: 37763 1076, 725 870 136 | Univerzitní 8, 301 00 Plzeň, Rektorát - Odbor vnějších vztahů a komunikace, 5. patro - místnost UR 315 | 30 dní | 5500 | 5500 |  | 0 |  |  | 32340000-8 - Mikrofony a reproduktory
2 | Ruční stabilizátor pro mobily | 1 | ks | Ruční stabilizátor pro mobily: Tříosá stabilizace pro videa bez rozstřesení. Bluetooth min. 5.1. Gimbal technologie umožňující sledovat objekty a držet je ve středu záběru, obnovit sledování i po narušení výhledu, podpora přední kamery pro sledování profilu a otáčení objektu. Součástí mobilní aplikace musí být: - kreativní režimy (např. Follow, Uzamčení klopení, FPV, SpinShot apod.) - automatické editace s pomocí umělé inteligence. Dostupné funkce např.: časosběr (statický i v pohybu - Motionlapse, Hyperlapse). Součástí musí být základní i pokročilé editace se snadným ovládáním pořízení základních i netradičních záběrů. Stavový panel pro přepínání a přehled o zvoleném režimu. Možnost sdílení se soc. sítěmi. Možnost natáčení horizontálně i vertikálně (vč. snadného přepínání mezi oběma režimy). Skládací konstrukce. Možnost i vzdáleného ovládání mobilu. Výdrž min. 8 hod. Kompatibilní s mobilním telefonem Samsung A54 včetně obalu (o rozměru přibl.: š. 8 cm, v. 16,15 cm, h. 1 cm a hmotnosti 240 - 250 g). Připojení: USB-C. |  | NE | [6 empty] | 2400 | 2400 |  | 0 |  |  | 32351000-8 - Příslušenství pro zvuková a video zařízení
Informace pro dodavatele: Pokud se dodavateli při zadávání jednotkových cen objeví text - "NEVYHOVUJE", znamená to překročení stanovené maximální nepřekročitelné nabídkové ceny, a to znamená nesplnění podmínek stanovených Zadavatelem. Pokud bude nabídka v této podobě podána Zadavateli, bude při posouzení vyřazena. | [13 empty] | CELKOVÁ MAXIMÁLNÍ CENA za celou VZ v Kč BEZ DPH | CELKOVÁ NABÍDKOVÁ CENA v Kč bez DPH
Zadavatel požaduje, aby vybraná zařízení splňovala požadavky na certifikaci TCO Certified (viz https://tcocertified.com/product-finder/) nebo programu Energy star (viz https://www.energystar.gov/products). * Pro elektronické displeje včetně televizorů, počítačové monitory a digitální informační displeje nutno doložit energetický štítek (příloha nabídky). | [13 empty] | 7900 | 0
V případě, že se dodavatel při předání zboží na některá uvedená tel. čísla nedovolá, bude v takovém případě volat tel. 377 631 320.