## AVT
Příloha č. 2 Kupní smlouvy - technická specifikace Audiovizuální technika (II.) 019 - 2024
Vyplní se automaticky
Vyplní dodavatel
[5 empty] | [DOPLNÍ DODAVATEL] | [DOPLNÍ DODAVATEL] | [8 empty] | [DOPLNÍ DODAVATEL]
Položka | Název | Množství | Měrná jednotka [MJ] | Popis | Obchodní název + typ | Odkaz na splnění požadavku TCO Certified / Energy star * | Fakturace | ANO | Pokud financováno z projektových prostředků, pak ŘEŠITEL uvede: NÁZEV A ČÍSLO DOTAČNÍHO PROJEKTU | Kontaktní osoba k převzetí zboží | Místo dodání | Termín dodání (uveden v kalend. dnech od dojití výzvy Objednatele k plnění Smlouvy) | Maximální cena za jednotlivé položky v Kč BEZ DPH | MAXIMÁLNÍ CENA za měrnou jednotku (MJ) v Kč bez DPH | NABÍDKOVÁ CENA za měrnou jednotku (MJ) v Kč bez DPH | NABÍDKOVÁ CENA CELKEM v Kč bez DPH | VYHOVUJE / NEVYHOVUJE | POZNÁMKA | CPV - výběr AUDIOVIZUÁLNÍ TECHNIKA
1 | Modulární videokonfereční systém | 1 | ks | Obraz: dálkově otočná kamera (otočení minimálně 180°, naklopení minimálně 140°), s minimálním rozlišením 4K, zorné pole minimálně 90°, minimálně 15 x zoom (z toho minimálně 5x optický). Detekce lidské postavy, kompenzace nedostatku osvětlení. Zvuk: mikrofonní pole s minimálně 5 stolními mikrofony s technologií beamforming, automatické zaměření na aktivního řečníka, potlačení akustické ozvěny, frekvenční rozsah minimálně 100 Hz až 16 kHz. Tlačítko ztlumení s LED indikátorem na každém mikrofonu, výška mikrofonu maximálně 25 mm. Možnost zabudovat mikrofony do desky stolu. Celková snímaná plocha minimálně 7 x 3,5 m. Minimálně 2 nástěnné reproduktory s celkovým akustickýcm tlakem minimálně 100 dB SPL. Maximální rozměry jednoho reproduktoru 110 x 450 x 85 mm (výška, šířka, hloubka). Dva samostatné rozbočovače (stolní a nástěnný) pro připojení jednotlivých komponent systému propojené jedním kabelem. Vstupy stolního modulu pro stolní mikrofony: RJ45 a USB propojení s PC. Výstupy nástěnného modulu pro připojení minimálně 2 monitorů/ TV/ projektorů přes HDMI, výstup na minimálně 2 reproduktory. Připojení celého systému k PC/ NTB přes jeden USB kabel. Certifikace Microsoft Teams, Zoom, Google Meet. Součástí dodávky bude systém pro uchycení jednotlivých komponent na stěnu a příslušenství pro zabudování mikrofonů do desky stolu. |  | NE | Samostatná faktura | NE |  | Ing. Stanislav Bouzek, Tel.: 37763 4572, 722 943 885 | Univerzitní 26, 301 00 Plzeň, Fakulta elektrotechnická - Katedra materiálů a technologií, místnost EL 303 | 21 dní | 104000 | 104000 |  | 0 |  |  | 32232000-8 - Zařízení pro videokonference
2 | Webová kamera | 1 | ks | Rozlišení minimálně 4K, úhel záběru minimálně 70°, minimálně 12x optický zoom, otočení minimálně +-170°, naklopení minimálně +-30°. Funkce webkamery: současné živé vysílání přes HDMI, USB a IP, automatické zaostřování, redukce šumu, detekce osob, automatické otáčení, podpora PoE napájení. Vstup RS232, RS422. Výstup HDMI, 3G-SDI, USB3.0, LAN. Dálkové ovládání, přednastavené pozice kamery. Nástěnný a stropní držák. Maximální rozměry 170 x 125 x 135 mm. |  | NE | [6 empty] | 23000 | 23000 |  | 0 |  |  | 30237240-3 - Webová kamera
3 | Audio rozhraní 2-vstupové | 3 | ks | 2 mikrofonní / linkové vstupy na kombinovaném konektoru XLR/Jack (Combo), možnost zapnutí fantomového napájení mikrofonů 48 V u mikrofonních vstupů, regulace vstupní citlivosti nezávisle pro každý vstup pomocí samostatného ovladače, 2 linkové výstupy na konektorech Jack 1/4", SW ovladače s podporou minimálně pro Win7/Win10 s podporou standardu ASIO, připojení k počítači pomocí USB, kompatibilita s USB 2, sluchátkový výstup (konektor 1/4" Jack) se samostatnou regulací hlasitosti. |  | NE | [6 empty] | 9600 | 3200 |  | 0 |  |  | 32342410-9 - Zvukařské vybavení
4 | Náhlavní mikrofon | 1 | ks | Frekveční rozsah minimálně 50 Hz až 20 kHz, maximální SPL minimálně 113 dB, kardioidní směrová charakteristika, délka kabelu minimálně 100 cm, připojovací konektor 3 pin miniXLR (kompatibilní s AKG systémy), barva se preferuje tělová, uchycení za obě uši, hmotnost maximálně náhlavní části 10 g (bez kabelu a konektoru). |  | NE | [6 empty] | 1400 | 1400 |  | 0 |  |  | 32341000-5 - Mikrofony
5 | Set ručního a náhlavního bezdrátového mikrofonu | 1 | ks | 1x náhlavní mikrofon. 1x ruční dynamický mikrofon s vypínačem. Bezdrátový přenos v povoleném UHF pásmu. Bateriové napájení vysílačů. Samostatná regulace hlasitosti jednotlivých kanálů. Frekvenční rozsah mikrofonů minimálně 100 Hz - 12 kHz. |  | NE | [6 empty] | 7300 | 7300 |  | 0 |  |  | 32342300-5 - Sady mikrofonů a reproduktorů
6 | Video převodník HDMI - USB | 1 | ks | Video převodník HDMI - USB pro záznam, editaci a streaming, 1x HDMI vstup s rozlišením minimálně 4K, 1x HDMI výstup s rozlišením minimálně 1920 x 1080, připojení k PC přes USB. |  | NE | [6 empty] | 4000 | 4000 |  | 0 |  |  | 32333000-6 - Přístroje pro nahrávání a reprodukci obrazu
7 | Uzavřená sluchátka | 1 | ks | Konstrukce: náhlavní, uzavřená. Konektor: jack TRS 3,5 mm. Frekvenční rozsah: minimálně 16 Hz - 20 kHz. Délka kabelu: minimálně 3 m. Odpojitelný přívodní kabel, vyměnitelné náušníky. Hmotnost maximálně 0,25 kg. Citlivost minimálně 104 dB/V. |  | NE | [6 empty] | 3000 | 3000 |  | 0 |  |  | 32342100-3 - Hlavová sluchátka
8 | Stropní držák projektoru | 1 | ks | Stropní držák projektoru, nostnost minimálně 15 kg, nastavitelná délka, minimální délka alespoň 500 mm, barva se preferuje bílá, možnost natočení a naklopení projektoru. |  | NE | [6 empty] | 1500 | 1500 |  | 0 |  |  | 32351000-8 - Příslušenství pro zvuková a video zařízení
9 | Video kabely | 3 | ks | Kabel propojovací, HDMI - HDMI, délka minimálně 10 m, standard HDMI minimálně 1.4, pro minimální rozlišení videa 4K. |  | NE | [6 empty] | 1050 | 350 |  | 0 |  |  | 32351000-8 - Příslušenství pro zvuková a video zařízení
Informace pro dodavatele: Pokud se dodavateli při zadávání jednotkových cen objeví text - "NEVYHOVUJE", znamená to překročení stanovené maximální nepřekročitelné nabídkové ceny, a to znamená nesplnění podmínek stanovených Zadavatelem. Pokud bude nabídka v této podobě podána Zadavateli, bude při posouzení vyřazena. | [13 empty] | CELKOVÁ MAXIMÁLNÍ CENA za celou VZ v Kč BEZ DPH | CELKOVÁ NABÍDKOVÁ CENA v Kč bez DPH
Zadavatel požaduje, aby vybraná zařízení splňovala požadavky na certifikaci TCO Certified (viz https://tcocertified.com/product-finder/) nebo programu Energy star (viz https://www.energystar.gov/products). * Pro elektronické displeje včetně televizorů, počítačové monitory a digitální informační displeje nutno doložit energetický štítek (příloha nabídky). | [13 empty] | 154850 | 0
V případě, že se dodavatel při předání zboží na některá uvedená tel. čísla nedovolá, bude v takovém případě volat tel. 377 631 320.