## Výpočetní technika
Příloha č. 2 Kupní smlouvy - technická specifikace Výpočetní technika (III.) 033 - 2024
Vyplní se automaticky
Vyplní dodavatel
[5 empty] | [DOPLNÍ DODAVATEL] | [10 empty] | [DOPLNÍ DODAVATEL]
Položka | Název | Množství | Měrná jednotka [MJ] | Popis | Obchodní název + typ + délka záruky | Odkaz na splnění požadavku Energy star nebo TCO Certified, * | Fakturace | Financováno z projektových finančních prostředků | Pokud financováno z projektových prostředků, pak DODAVATEL uvede NA FAKTURU: NÁZEV A ČÍSLO DOTAČNÍHO PROJEKTU | Obchodní podmínky NAD RÁMEC STANDARDNÍCH obchodních podmínek | Kontaktní osoba k převzetí zboží | Místo dodání | Termín dodání (uveden v kalend. dnech od dojití výzvy Objednatele k plnění Smlouvy) | Maximální cena za jednotlivé položky v Kč BEZ DPH | MAXIMÁLNÍ CENA za měrnou jednotku (MJ) v Kč bez DPH | NABÍDKOVÁ CENA za měrnou jednotku (MJ) v Kč bez DPH | NABÍDKOVÁ CENA CELKEM v Kč bez DPH | VYHOVUJE / NEVYHOVUJE | POZNÁMKA | CPV - výběr VÝPOČETNÍ TECHNIKA
1 | Notebook s dokovací stanicí | 1 | ks | Notebook: Provedení: klasické. Výkon procesoru v Passmark CPU: více než 16 500 bodů, min. 6 jader. Operační paměť: min. 16 GB. Disk: SSD o kapacitě: min. 512 GB Integrovaná wifi karta. Grafická karta: určená pro práci v CAD a 3D grafikou, paměť min. 6 GB. Display: min. Full HD 15,6" s rozlišením min. 1920x1080, provedení matné. Webkamera + mikrofon. Síťová karta 1Gb/s Ethernet s podporou PXE. Konektor RJ-45 integrovaný přímo na těle NTB. Minimálně 2x USB-A port a 1x USB-C, USB-C musí umožňovat napájení a přenos obrazu. Operační systém Windows 64-bit (originální Windows 10 nebo vyšší). OS Windows požadujeme z důvodu kompatibility s interními aplikacemi ZČU (Stag, Magion,...). Existence ovladačů použitého HW ve Windows 10 a vyšší verze Windows. Kovový nebo kompozitní vnitřní rám. CZ Klávesnice s numerickou části s podsvícením nebo alternativním způsobem zlepšení viditelnosti ve tmě. Touchpad. Klávesnice musí být odolná proti polití. Notebook musí obsahovat digitální grafický výstup. Podpora prostřednictvím internetu musí umožňovat stahování ovladačů a manuálu z internetu adresně pro konkrétní zadaný typ (sériové číslo) zařízení. Záruka min. 36 měsíců, servis NBD on site. Dokovací stanice: Kompatibilní s výše specifikovaným notebookem. Napájení a připojení notebooku přes USB-C. Min. 1x GbE s průchodem MAC adresy (MAC address pass through). Konektivita: min. 3x USB-A (3.0), 2x USB-C (3.0), 1x DisplayPort, 1x HDMI, RJ-45. Záruka min. 36 měsíců, servis NBD on site. |  |  | Samostatná faktura | ANO | TAČR - Théta: TK05010178 | Záruka na zobží min. 36 měsíců, servis NBD on site. | Ing. Marek Klimko, Ph.D., Tel.: 37763 8194 | Univerzitní 22, 301 00 Plzeň, Fakulta strojní - Katedra energetických strojů a zařízení, 7. patro - místnost UK 724 | 21 dní | 33000 | 33000 |  | 0 |  |  | 30213000-5 - Osobní počítače
Informace pro dodavatele: Pokud se dodavateli při zadávání jednotkových cen objeví text - "NEVYHOVUJE", znamená to překročení stanovené maximální nepřekročitelné nabídkové ceny, a to znamená nesplnění podmínek stanovených Zadavatelem. Pokud bude nabídka v této podobě podána Zadavateli, bude při posouzení vyřazena. | [14 empty] | CELKOVÁ MAXIMÁLNÍ CENA za celou VZ v Kč BEZ DPH | CELKOVÁ NABÍDKOVÁ CENA v Kč bez DPH
Zadavatel požaduje, aby vybraná zařízení splňovala požadavky na certifikaci Energy star (viz https://www.energystar.gov/products) nebo TCO Certified (viz https://tcocertified.com/product-finder/) * Pro elektronické displeje včetně televizorů, počítačové monitory a digitální informační displeje nutno doložit energetický štítek (příloha nabídky). | [14 empty] | 33000 | 0
V případě, že se dodavatel při předání zboží na některá uvedená tel. čísla nedovolá, bude v takovém případě volat tel. 377 631 320.