## Nabídková cena
Příloha č. 2 Kupní smlouvy - technická specifikace
Tiskárny, kopírky, multifunkce II. 005 - 2024
Vyplní se automaticky
Vyplní dodavatel
[5 empty] | [DOPLNÍ DODAVATEL] | [DOPLNÍ DODAVATEL] | [9 empty] | [DOPLNÍ DODAVATEL]
Položka | Název | Množství | Měrná jednotka [MJ] | Popis | Obchodní název + typ | Odkaz na splnění požadavku TCO Certified / Energy star | Fakturace | Financováno z projektových finančních prostředků | Pokud financováno z projektových prostředků, pak DODAVATEL uvede NA FAKTURU: NÁZEV A ČÍSLO DOTAČNÍHO PROJEKTU | Obchodní podmínky NAD RÁMEC STANDARDNÍCH obchodních podmínek | Kontaktní osoba k převzetí zboží | Místo dodání | Termín dodání (uveden v kalend. dnech od dojití výzvy Objednatele k plnění Smlouvy) | Maximální cena za jednotlivé položky v Kč BEZ DPH | MAXIMÁLNÍ CENA za měrnou jednotku (MJ) v Kč bez DPH | NABÍDKOVÁ CENA za měrnou jednotku (MJ) v Kč bez DPH | NABÍDKOVÁ CENA CELKEM v Kč bez DPH | VYHOVUJE / NEVYHOVUJE | POZNÁMKA | CPV - výběr TISKÁRNY, KOPÍRKY, MULTIFUNKCE
1 | Multifunkční čb laserová tiskárna A4 | 2 | ks | Multifunkční černobílá laserová tiskárna A4 - kopírka + skener. Rozlišení tisku min. 1200 x 1200 dpi. Automatický oboustranný tisk - duplex. Rozlišení skeneru min. 600 dpi. Podavač skeneru DADF. Velikost operační paměti min. 1 GB. Velikost úložistě min. 4 GB eMMC. Udávaná maximální rychlost až 40 stran za minutu (A4). Doba tisku první strany (čb tisk) max. 5 s. Dotykový LCD. Měsíční vytížení až 4000 stran. Konektory: USB, Ethernet. Spotřeba do 600W. Max. rozměry 400 (výška) x 450 (šířka) × 500 (hloubka) mm. Hmotnost max. 17 kg. |  |  | Samostatná faktura | ANO | Národní plán obnovy pro oblast vysokých škol pro roky 2022–2024 Registrační číslo projektu: NPO_ZČU_MSMT-16584/2022 Specifický cíl A: Transformace formy a obsahu VŠ vzdělávání Specifický cíl A3: Tvorba nových profesně zaměřených studijních programů | Včetně dodání a vynesení do 3.NP. | Ing. Pavel Mičke, Tel.: 725 925 252, 37763 6003 | Veleslavínova 42, 301 00 Plzeň, Fakulta pedagogická - Děkanát, 3. NP - místnost VC 314 | 21 dní | 25800 | 12900 |  | 0 |  |  | 30232110-8 - Laserové tiskárny
Informace pro dodavatele: Pokud se dodavateli při zadávání jednotkových cen objeví text - "NEVYHOVUJE", znamená to překročení stanovené maximální nepřekročitelné nabídkové ceny, a to znamená nesplnění podmínek stanovených Zadavatelem. Pokud bude nabídka v této podobě podána Zadavateli, bude při posouzení vyřazena. | [14 empty] | CELKOVÁ MAXIMÁLNÍ CENA za celou VZ v Kč BEZ DPH | CELKOVÁ NABÍDKOVÁ CENA v Kč bez DPH
Zadavatel požaduje, aby vybraná zařízení splňovala požadavky na certifikaci TCO Certified (viz https://tcocertified.com/product-finder/) nebo programu Energy star (viz https://www.energystar.gov/products). | [14 empty] | 25800 | 0
V případě, že se dodavatel při předání zboží na některá uvedená tel. čísla nedovolá, bude v takovém případě volat tel. 377 631 320.

## Náklady životního cyklu
Příloha č. 2 Kupní smlouvy - Náklady životního cyklu
Tiskárny, kopírky, multifunkce II. 005 - 2024
Vyplní dodavatel
Vyplní se automaticky
Vyplní se automaticky
CELKOVÁ NABÍDKOVÁ CENA v Kč bez DPH | 0 |  | Náklady životního cyklu CELKEM |  |  | 0
Položka č. 1 | Obchodní název + typ | Požadovaný měsíční objem tisku
Předmět plnění | 0 | 4000
Originální spotřební materiál (max. výtěžnost) | Obchodní název + typ (viz čl. 9.3 Výzvy) | Max. výtěžnost při 5% pokrytí tisku | Kč bez DPH/ks | Spotřeba ks/rok | Kč bez DPH/rok |  | Odkazy na jiné www.
toner černý |  |  |  | 0 | 0
toner barva - C |  |  |  | 0 | 0
toner barva - M |  |  |  | 0 | 0
toner barva - Y |  |  |  | 0 | 0
válec |  |  |  | 0 | 0
odpadní nádoba |  |  |  | 0 | 0
jiné |  |  |  | 0 | 0
jiné |  |  |  | 0 | 0
Související náklady za 1 rok |  |  |  |  | 0
Související náklady za 5 let |  |  |  |  | 0
Požadované množství ks |  | 2 |  |  | 0