## AVT
Příloha č. 2 Kupní smlouvy - technická specifikace Audiovizuální technika (II.) 014 - 2024
Vyplní se automaticky
Vyplní dodavatel
[5 empty] | [DOPLNÍ DODAVATEL] | [DOPLNÍ DODAVATEL] | [9 empty] | [DOPLNÍ DODAVATEL]
Položka | Digitální pódium skládající se z následujících položek: | Množství | Měrná jednotka [MJ] | Popis | Obchodní název + typ | Odkaz na splnění požadavku TCO Certified / Energy star * | Fakturace | Financováno z projektových finančních prostředků | Pokud financováno z projektových prostředků, pak DODAVATEL uvede NA FAKTURU: NÁZEV A ČÍSLO DOTAČNÍHO PROJEKTU | Obchodní podmínky NAD RÁMEC STANDARDNÍCH obchodních podmínek | Kontaktní osoba k převzetí zboží | Místo dodání | Termín dodání (uveden v kalend. dnech od dojití výzvy Objednatele k plnění Smlouvy) | Maximální cena za jednotlivé položky v Kč BEZ DPH | MAXIMÁLNÍ CENA za měrnou jednotku (MJ) v Kč bez DPH | NABÍDKOVÁ CENA za měrnou jednotku (MJ) v Kč bez DPH | NABÍDKOVÁ CENA CELKEM v Kč bez DPH | VYHOVUJE / NEVYHOVUJE | POZNÁMKA | CPV - výběr AUDIOVIZUÁLNÍ TECHNIKA
1 | Projekční plátno | 1 | ks | Plátno v pevném rámu, velikost plátna 332 x 187 cm ± 20 cm. Poměr stran: 16:9. Úhlopříčka plátna 150". |  | NE | Společná faktura | ANO | Národní plán obnovy pro oblast vysokých škol pro roky 2022–2024 Registrační číslo projektu: NPO_ZČU_MSMT-16584/2022 Specifický cíl A: Transformace formy a obsahu VŠ vzdělávání Specifický cíl A2: Rozvoj v oblasti distanční výuky, online výuky a blended learning | Součástí dodávky řídícího systému je veškerá montáž, potřebná kabeláž a materiál pro zajištění požadované funkčnosti, montáž včetně instalace potřebné kabeláže, programování, oživení, základní zaškolení uživatelů a uživatelská podpora v délce min. 36 měsíců. | PhDr. Petr Simbartl, Ph.D., Tel.: 37763 3712, 735 713 978, E-mail: simbartl@fzs.zcu.cz | Husova 11, 301 00 Plzeň, Fakulta zdravotnických studií, místnost HJ 305 | 30 dní | 500000 | 500000 |  | 0 | VYHOVUJE |  | 32321200-1 - Audiovizuální přístroje
2 | Projektor | 1 | ks | Projekční technologie: Technologie 3LCD, RGB se závěrkou s kapalnými krystaly. Nativní rozlišení: WUXGA. Podporované rozlišení: Technologie 4K. Počet zobrazovaných barev: až 1,07 miliardy barev. Svítivost: minimálně 6 000 lumenů - 4 200 lumenů (ekonomický). Kontrast: minimálně 2 500 000 : 1. Formát zobrazení: 16:10. Throw Ratio: 0,35 - 10,11:1. Zoom: motorizovaný. Typ lampy: Laser. Životnost lampy: min. 20 000 Hodiny Durability High, min. 30 000 Hodiny Durability Eco. Rozhraní (minimálně): USB 2.0-A (2x), USB (pouze servis), RS-232C, Ethernetové rozhraní (100 Base-TX / 10 Base-T), bezdrátová síť LAN IEEE 802.11a/b/g/n (volitelně), VGA vstup, DVI vstup, HDBaseT, audiovýstup, stereofonní konektor mini-jack, HDMI (HDCP 2.3). Napájení: AC 100 V - 240 V, 50 Hz - 60 Hz. Spotřeba: maximálně 370 W. Spotřeba Standby: maximálně 1 W. Hladina hlučnosti: maximálně 30 dB. Rozměry maximálně 550 x 450 x 200 mm (šířka x hloubka x výška). Hmotnost maximálně 16 kg. Včetně stropního držáku a montáže na strop. |  | NE | [10 empty] | 0
3 | Monitor max. 24" | 2 | ks | LCD monitor s úhlopříčkou max. 24 palců a rozlišením min. Full HD 1920 x 1080 pixelů. Poměr stran je 16:9. IPS panel, doba odezvy max. 4 ms, kontrast 1000:1. Připojení pomocí HDMI, DP, USB. Statický kontrast min. 1 000 : 1. Jas min. 250 cd/m2. Povrch displeje: Matný. Blue light reduction (nebo obdobná funkce redukování modrého světla). Max hmotnost 8 kg (se stojanem). Stojan: výškově nastavitelný. | [12 empty] | 0
4 | Řídící systém | 1 | ks | Řídicí systém kompatibilní s ostatními prvky digitálního pódia - Jednoduchý řídicí systém pro ovládání spouštění projekce, ovládání hlasitosti, ovládání pohybu kamery. Graficky a funkčně kompatibilní pro pohodlné dotykové ovládání na min. 7 až 10" palcovém displeji. Zařízení umožňuje přepínání monitor 1 HDMI (PC) / zdroj HDMI (např. notebook) / příprava pro další HDMI. Zařízení umožňuje ovládat mikrofon bezdrátový do ruky (2x) / na husím krku / zapínání vypínání jednotlivých mikrofonů z pultu a úprava jejich hlasitosti. Zároveň umožňuje ovládat projektor dálkově přes tento panel (zapnutí, vypnutí). Zařízení umožňuje ovládání audio systému, přepínání zdrojů a úprava hlasitosti. Tyto položky musí být částečně konfigurovatelné i po uvedení do provozu ve smyslu například změny zařízení na vstupu či přidání. Přidání například dokumentové kamery. |  | NE | [10 empty] | 0
5 | Audio | 1 | sada | Zesilovač: min. čtyřkanálový, 4 x 120 W / 8 Ohm, vstupy combo XLR / jack 6.3 mm (dimenzované pro možné připojení reproduktorů v budoucnosti) Reproduktor 2 ks: min. dvoupásmový, bass reflex, RMS výkon min. 100 W, citlivost min. 85 dB, impedance min. 8 Ohm, maximální rozměry 350 mm x 250 mm x 200 mm, součástí dodávky jsou kompatibilní držáky, kabeláž. Mikrofon: husí krk. Mikrofon: bezdrátový set 2 mikrofonů do ruky, min. 16 volitelných kanálů, výstup 1x mono jack 6.3 mm + jakýkoliv další, maximální rozměry přijímače (šířka, výška, hloubka) 200 mm až šířka racku x 50 mm (cca 1U) x 120 mm až hloubka racku vč. konektorů, příp. kombinovaný přijímač. |  | NE | [10 empty] | 0
6 | Počítač včetně klávesnice a myši | 1 | ks | Mini počítač, pracovní stanice. Hardware: min. 16jádrový procesor min. 28 000 bodů, paměť min. 16GB DDR5, 1 slot volný. Grafická karta min. 4 GB GDDR6. Disk min. 512 GB SSD Opal. Vybraná výbava min.: GLAN,WLAN USB (1x Type-C 3.2 Gen 2, 4x 3.2 Gen 2, 2x 3.2 Gen 1). Další porty: min 1x HDMI, 1x DP Včetně USB klávesnice a myši. Originální operační systém Windows 11 Pro - OS Windows požadujeme z důvodu kompatibility s interními aplikacemi ZČU (Stag, Magion,...).. Podpora prostřednictvím internetu musí umožňovat stahování ovladačů a manuálu z internetu adresně pro konkrétní zadaný typ (sériové číslo) zařízení. Skříň nesmí být plombovaná. Bez optické mechaniky. Hmotnost PC maximálně 1,6 kg. K napájení slouží externí zdroj, který je součástí dodávky. | [12 empty] | 0
7 | Zařízení pro live streaming | 1 | ks | Zařízení nebude trvale připojeno do zmíněného systému, jen při potřebě použití. Kodér, přepínač, monitor, rekordér. Multi-přístrojové zařízení určené pro live streaming. Zvládne přepínat až mezi pěti video zdroji ve Full HD (min.: 2x HDMI, 1x USB, 1x SD karta a 1x RTMP). Ovládání přes 7" dotykový LCD displej. Rozlišení živého vysílání je min. 540p/720p/1080p. Připojení přes WiFi, Ethernet nebo 4G. Dobíjení přes USB port. Stream na YouTube, Facebooku nebo RTMP naráz. Maximální hmotnost 1 kg. Součástí jsou dvě paměťové karty SD min. 256 GB, rychlost čtení/zápisu až 160/120 MB/s. |  | NE | [10 empty] | 0
8 | Kamera | 1 | ks | Konferenční PTZ kamera s min. 20-30x optickým zoomem. Min. rozlišení 4K60. Minimálně výstupy SDI, HDMI až 4K60 a USB (FullHD), IP (H265, H264, podpora RTSP, RTMP, UDP, Unicast a Multicast), podpora protokolů Visca nebo Pelco-D/P přes RS232 nebo RS422 nebo RS485, Visca přes IP a IR. Barva se preferuje černá. Maximální hmotnost 4 kg. Součástí je i držák na stěnu a strop pro vybraný model kamery. Kameru lze tak položit na stůl nebo umístit na zeď. Pro instalaci bude kamera na stole, držák je součástí pro možnost volby při používání v budoucnosti. |  | NE | [10 empty] | 0
9 | Nástěnný rozvaděč - RACK černý | 1 | ks | Šířka 600 mm +/- 200 mm dle potřeby, hloubka dle potřeby vkládaných zařízení. Prodlužovací přívod určený do racku pro zařízení uvnitř racku. 8 portový gigabit switch s držáky pro montáž do racku. Výsuvná police do racku. Šuplík do racku (pro příslušenství, např. pro mikrofony). Rack je uzamykatelný. |  | NE | [10 empty] | 0
10 | Ostatní | 1 | sada | Centralizované přípojné místo ve stole (2x HDMI, USB-C, USB-3.1, 2x 230V EU). Instalace do stávajícího stolu. Součástí dodávky řídícího systému je veškerá montáž, potřebná kabeláž a materiál pro zajištění požadované funkčnosti, montáž včetně instalace potřebné kabeláže, programování, oživení, základní zaškolení uživatelů a uživatelská podpora v délce min. 36 měsíců |  | NE | [10 empty] | 0
Informace pro dodavatele: Pokud se dodavateli při zadávání jednotkových cen objeví text - "NEVYHOVUJE", znamená to překročení stanovené maximální nepřekročitelné nabídkové ceny, a to znamená nesplnění podmínek stanovených Zadavatelem. Pokud bude nabídka v této podobě podána Zadavateli, bude při posouzení vyřazena. | [14 empty] | CELKOVÁ MAXIMÁLNÍ CENA za celou VZ v Kč BEZ DPH | CELKOVÁ NABÍDKOVÁ CENA v Kč bez DPH
Zadavatel požaduje, aby vybraná zařízení splňovala požadavky na certifikaci TCO Certified (viz https://tcocertified.com/product-finder/) nebo programu Energy star (viz https://www.energystar.gov/products). * Pro elektronické displeje včetně televizorů, počítačové monitory a digitální informační displeje nutno doložit energetický štítek (příloha nabídky). | [14 empty] | 500000 | 0
V případě, že se dodavatel při předání zboží na některá uvedená tel. čísla nedovolá, bude v takovém případě volat tel. 377 631 320.