## Výpočetní technika
Příloha č. 2 Kupní smlouvy - technická specifikace Výpočetní technika (III.) 037 - 2024
Vyplní se automaticky
Vyplní dodavatel
[5 empty] | [DOPLNÍ DODAVATEL] | [10 empty] | [DOPLNÍ DODAVATEL]
Položka | Název | Množství | Měrná jednotka [MJ] | Popis | Obchodní název + typ + délka záruky | Odkaz na splnění požadavku Energy star nebo TCO Certified, * | Fakturace | Financováno z projektových finančních prostředků | Pokud financováno z projektových prostředků, pak ŘEŠITEL uvede: NÁZEV A ČÍSLO DOTAČNÍHO PROJEKTU | Obchodní podmínky NAD RÁMEC STANDARDNÍCH obchodních podmínek | Kontaktní osoba k převzetí zboží | Místo dodání | Termín dodání (uveden v kalend. dnech od dojití výzvy Objednatele k plnění Smlouvy) | Maximální cena za jednotlivé položky v Kč BEZ DPH | MAXIMÁLNÍ CENA za měrnou jednotku (MJ) v Kč bez DPH | NABÍDKOVÁ CENA za měrnou jednotku (MJ) v Kč bez DPH | NABÍDKOVÁ CENA CELKEM v Kč bez DPH | VYHOVUJE / NEVYHOVUJE | POZNÁMKA | CPV - výběr VÝPOČETNÍ TECHNIKA
1 | Monitor min. 23" | 4 | ks | Velikost: min. 23". Rozlišení: min. FullHD 1920 x 1080. Typ: IPS. Jas min. 220 cd/m2. Frekvence obnovování min. 60 Hz. Rozhraní min.: DisplayPort, HDMI. Filtr modrého světla. Stojan: možnost výškového nastavení, naklápění. Provedení s tenkým rámečkem. Barva se preferuje černá. Záruka min. 2 roky. Energetický štítek v rozmezí A - E. |  |  | Samostatná faktura | NE |  |  | Ing. Tomáš Řeřicha, Ph.D., Tel.: 737 488 958, 37763 4534 | Univerzitní 26, 301 00 Plzeň, Fakulta elektrotechnická - Katedra materiálů a technologií, místnost EK 415 | 30 dní | 14400 | 3600 |  | 0 |  |  | 30231310-3 - Ploché monitory
2 | Notebook 14" | 1 | ks | Display: IPS technologie, úhlopříčka 14 palců, rozlišení min. 1920 x 1200. Výkon procesoru v Passmark CPU více než 19 000 bodů (platné ke dni 28.02.2024). Alespoň 32 GB RAM. Notebook musí být osazený min. 512 GB SSD (nebo větším). Dedikovaná grafická karta, s výkonem min. 6 000 bodů (PassMark ze dne 28.02.2024). Notebook musí být osazen webkamerou. Podsvícená klávesnice, čtečka otisků prstů. Konektivita min.: 2x USB, 1x HDMI. Výdrž baterie alespoň 6 hodin. Dodávka včetně napájecího adaptéru. Originální operační systém Windows - OS Windows požadujeme z důvodu kompatibility s interními aplikacemi ZČU (Stag, Magion,...). Záruka min. 3 roky, servis NBD on-site. |  |  | Samostatná faktura | NE |  | Záruka na zboží min. 3 roky, servis NBD on-site. | Ing. Tomáš Řeřicha, Ph.D., Tel.: 737 488 958, 37763 4534 | Univerzitní 26, 301 00 Plzeň, Fakulta elektrotechnická - Katedra materiálů a technologií, místnost EK 415 | 30 dní | 36000 | 36000 |  | 0 |  |  | 30213100-6 - Přenosné počítače
3 | Dokovací stanice | 1 | ks | Dokovací stanice - kompatibilní s pol.č. 2 notebookem 14". Připojení pomocí USB-C. Podpora 3 monitorů. Podpora Power Delivery min. 120W. Konektivita min.: 1x HDMI, 2x DisplayPort, min. 2x USB-A, 1x RJ45. Součástí dodávky propojovací kabel a napájecí zdroj. |  | NE | [7 empty] | 3500 | 3500 |  | 0 |  |  | 30237000-9 - Součásti, příslušenství a doplňky pro počítače
4 | Router PoE k průmyslové kameře | 1 | ks | Konektivita s kamerou na normě POE IEEE 802.3af a 1000BASE-T GigE. Počet LAN 1000 Mbps: min. 8. Podporované PoE standardy: min. 802.3af, 802.3at. Počet PoE Out portů pro standard 802.3af a 1000BASE-T GigE: min. 4. PoE budget [W]: min. 60 (1 port do min. hodnoty odběru 20 W). Napájení z elektrické zásuvky. |  | NE | Samostatná faktura | NE |  |  | Ing. Zdeněk Krňoul, Ph.D., Tel.: 37763 2564 | Technická 8, 301 00 Plzeň, Fakulta aplikovaných věd - NTIS, místnost UN 561 | 14 dní | 2000 | 2000 |  | 0 |  |  | 32413100-2 - Síťové routery
Informace pro dodavatele: Pokud se dodavateli při zadávání jednotkových cen objeví text - "NEVYHOVUJE", znamená to překročení stanovené maximální nepřekročitelné nabídkové ceny, a to znamená nesplnění podmínek stanovených Zadavatelem. Pokud bude nabídka v této podobě podána Zadavateli, bude při posouzení vyřazena. | [14 empty] | CELKOVÁ MAXIMÁLNÍ CENA za celou VZ v Kč BEZ DPH | CELKOVÁ NABÍDKOVÁ CENA v Kč bez DPH
Zadavatel požaduje, aby vybraná zařízení splňovala požadavky na certifikaci Energy star (viz https://www.energystar.gov/products) nebo TCO Certified (viz https://tcocertified.com/product-finder/) * Pro elektronické displeje včetně televizorů, počítačové monitory a digitální informační displeje nutno doložit energetický štítek (příloha nabídky). | [14 empty] | 55900 | 0
V případě, že se dodavatel při předání zboží na některá uvedená tel. čísla nedovolá, bude v takovém případě volat tel. 377 631 320.