## Laboratorní a měř. technika
Příloha č. 2 Kupní smlouvy - technická specifikace Laboratorní a měřící technika (III.) 008 - 2024
Vyplní se automaticky
Vyplní dodavatel
[5 empty] | [DOPLNÍ DODAVATEL] | [9 empty] | [DOPLNÍ DODAVATEL]
Položka | Název | Množství | Měrná jednotka [MJ] | Popis | Obchodní název + typ | Fakturace | Financováno z projektových finančních prostředků | Pokud financováno z projektových prostředků, pak DODAVATEL uvede NA FAKTURU: NÁZEV A ČÍSLO DOTAČNÍHO PROJEKTU | Obchodní podmínky NAD RÁMEC STANDARDNÍCH obchodních podmínek | Kontaktní osoba k převzetí zboží | Místo dodání | Termín dodání (uveden v kalend. dnech od dojití výzvy Objednatele k plnění Smlouvy) | Maximální cena za jednotlivé položky v Kč BEZ DPH | MAXIMÁLNÍ CENA za měrnou jednotku (MJ) v Kč bez DPH | NABÍDKOVÁ CENA za měrnou jednotku (MJ) v Kč bez DPH | NABÍDKOVÁ CENA CELKEM v Kč bez DPH | VYHOVUJE / NEVYHOVUJE | POZNÁMKA | CPV - výběr LABORATORNÍ A MĚŘÍCÍ TECHNIKA
1 | Programovatelný stolní napájecí zdroj se 4 nezávislými výstupy (0-30 V / 5 A) | 1 | ks | 4 samostatné izolované kanály pro lineární DC napájení. Rozsah regulovaného výstupního napětí: 0 - 30 V DC / kanál. Proudová zatížitelnost: 0 - 5 A / kanál. Rozlišení nastavení a měření Vset: 1 mV / Iset: 0,1 mA. Max. zvlnění výstupu: V ≤ 1 mV RMS, I ≤ 3 mV RMS. Nastavitelná napěťová i proudová ochrana (OVP, OCP). 2 režimy výstupu: konstantní úroveň, dynamické výstupní napětí (nastavitelná napěťová sekvence min. 100 segmentů). Grafický displej: - současné zobrazení parametrů všech 4 kanálů: nastavené V, I; reálné výstupní V, I, P - možnost zobrazení časového průběhu V, I jednotlivých kanálů. Zpětovazební snímání externího napětí. Komunikační rozhraní: USB, RS232, GPIB, LAN. Vstup pro externí trigger. USB rozhraní pro ukládání dat na flashdisk. Max. rozměry: W = 450 mm, H = 100 mm, D = 400 mm. Max. hmotnost: 20 kg. |  | Samostatná faktura | ANO | TN02000067/001 NCK II FEIM DP001 |  | Ing. Silvan Pretl, Ph.D., Tel.: 37763 4560 | Univerzitní 26, 301 00 Plzeň, Fakulta elektrotechnická - Katedra materiálů a technologií, místnost EK 413 | 30 dní | 26000 | 26000 |  | 0 |  |  | 38300000-8 - Měřicí přístroje
Informace pro dodavatele: Pokud se dodavateli při zadávání jednotkových cen objeví text - "NEVYHOVUJE", znamená to překročení stanovené maximální nepřekročitelné nabídkové ceny, a to znamená nesplnění podmínek stanovených Zadavatelem. Pokud bude nabídka v této podobě podána Zadavateli, bude při posouzení vyřazena. | [13 empty] | CELKOVÁ MAXIMÁLNÍ CENA za celou VZ v Kč BEZ DPH | CELKOVÁ NABÍDKOVÁ CENA v Kč bez DPH
V případě, že se dodavatel při předání zboží na některá uvedená tel. čísla nedovolá, bude v takovém případě volat tel. 377 631 320. | [13 empty] | 26000 | 0