## AVT
Příloha č. 2 Kupní smlouvy - technická specifikace Audiovizuální technika (II.) 021 - 2024
Vyplní se automaticky
Vyplní dodavatel
[5 empty] | [DOPLNÍ DODAVATEL] | [DOPLNÍ DODAVATEL] | [8 empty] | [DOPLNÍ DODAVATEL]
Položka | Název | Množství | Měrná jednotka [MJ] | Popis | Obchodní název + typ | Odkaz na splnění požadavku TCO Certified / Energy star * | Fakturace | ANO | Pokud financováno z projektových prostředků, pak DODAVATEL uvede NA FAKTURU: NÁZEV A ČÍSLO DOTAČNÍHO PROJEKTU | Kontaktní osoba k převzetí zboží | Místo dodání | Termín dodání (uveden v kalend. dnech od dojití výzvy Objednatele k plnění Smlouvy) | Maximální cena za jednotlivé položky v Kč BEZ DPH | MAXIMÁLNÍ CENA za měrnou jednotku (MJ) v Kč bez DPH | NABÍDKOVÁ CENA za měrnou jednotku (MJ) v Kč bez DPH | NABÍDKOVÁ CENA CELKEM v Kč bez DPH | VYHOVUJE / NEVYHOVUJE | POZNÁMKA | CPV - výběr AUDIOVIZUÁLNÍ TECHNIKA
1 | Mikrofon náhlavní bezdrátový - set vysílač přijímač | 1 | ks | UHF bezdrátový vysílač s náhlavním mikrofonem, kardioidní směrová charakteristika, minimální frekvenční rozsah mikrofonu 80 Hz - 20 kHz a min. frekvenční rozsah u vysílače 35 Hz - 20 kHz, minimální SPL max. 126 dB, filtr proti vlhkosti, ergonomická týlní konstrukce, hmotnost mikrofonu max. 32 g, kapesní vysílač, přenosné pásmo B7 (500 - 530MHz), výkon vysílače min. 50 mW, provoz až 14 hodin, napájení 1x AA nabíjecí baterie, IR nastavení vysílač -> přijímač. Hmotnost vysílače max. 95 g. Přijímač: min. frekvenční rozsah 35 Hz – 20 kHz, odstup signálu od šumu min. 120 dB, výstup nesymetrický 1/4" jack, symetrický XLR, THD (1kHz) max. 0,4%, napájení adaptérem, maximální rozměry 210 x 50 x 200 mm, diverzitní příjem. |  | NE | Společná faktura | ANO | Národní plán obnovy pro oblast vysokých škol pro roky 2022–2024 Registrační číslo projektu: NPO_ZČU_MSMT-16584/2022 Specifický cíl A: Transformace formy a obsahu VŠ vzdělávání Specifický cíl A2: Rozvoj v oblasti distanční výuky, online výuky a blended learning | Ing. Jaroslav Toninger, Tel.: 37763 2029, 606 665 162 | Technická 8, 301 00 Plzeň, Fakulta aplikovaných věd - Děkanát, místnost UC 133 | 21 dní | 15500 | 15500 |  | 0 |  |  | 32341000-5 - Mikrofony
2 | Nabíjecí stanice mikrofonů - kompatibilní s položkou č. 1 | 1 | ks | Originální nabíjecí stanice pro dva kusy mikrofonů v jakékoliv kombinaci hand / bodypack - kompatibilní s položkou č. 1. |  | NE | [6 empty] | 6000 | 6000 |  | 0 |  |  | 32232000-8 - Zařízení pro videokonference
3 | Mikrofonní stativ | 2 | ks | Stojan na mikrofon stolní, závit 3/8", z oceli, výška min. 175 mm, hmotnost max. 1 kg. |  | NE | [6 empty] | 1100 | 550 |  | 0
4 | Kabel HDMI 2.0, 3m | 2 | ks | Video kabel propojovací, 3 m, konektory: 2x HDMI (HDMI 2.0), stíněný kabel a pozlacené konektory, rovné zakončení. |  | NE | [6 empty] | 240 | 120 |  | 0
5 | Redukce HDMI na DVI | 2 | ks | Redukci HDMI na DVI ve variantě F/M, která je určena pro monitory a TV. Pozlacené konektory. |  | NE | [6 empty] | 200 | 100 |  | 0
Informace pro dodavatele: Pokud se dodavateli při zadávání jednotkových cen objeví text - "NEVYHOVUJE", znamená to překročení stanovené maximální nepřekročitelné nabídkové ceny, a to znamená nesplnění podmínek stanovených Zadavatelem. Pokud bude nabídka v této podobě podána Zadavateli, bude při posouzení vyřazena. | [13 empty] | CELKOVÁ MAXIMÁLNÍ CENA za celou VZ v Kč BEZ DPH | CELKOVÁ NABÍDKOVÁ CENA v Kč bez DPH
Zadavatel požaduje, aby vybraná zařízení splňovala požadavky na certifikaci TCO Certified (viz https://tcocertified.com/product-finder/) nebo programu Energy star (viz https://www.energystar.gov/products). * Pro elektronické displeje včetně televizorů, počítačové monitory a digitální informační displeje nutno doložit energetický štítek (příloha nabídky). | [13 empty] | 23040 | 0
V případě, že se dodavatel při předání zboží na některá uvedená tel. čísla nedovolá, bude v takovém případě volat tel. 377 631 320.