## Výpočetní technika
Příloha č. 2 Kupní smlouvy - technická specifikace Výpočetní technika (III.) 043 - 2024
Vyplní se automaticky
Vyplní dodavatel
[5 empty] | [DOPLNÍ DODAVATEL] | [10 empty] | [DOPLNÍ DODAVATEL]
Položka | Název | Množství | Měrná jednotka [MJ] | Popis | Obchodní název + typ + délka záruky | Odkaz na splnění požadavku Energy star nebo TCO Certified, * | Fakturace | Financováno z projektových finančních prostředků | Pokud financováno z projektových prostředků, pak DODAVATEL uvede NA FAKTURU: NÁZEV A ČÍSLO DOTAČNÍHO PROJEKTU | Obchodní podmínky NAD RÁMEC STANDARDNÍCH obchodních podmínek | Kontaktní osoba k převzetí zboží | Místo dodání | Termín dodání | Maximální cena za jednotlivé položky v Kč BEZ DPH | MAXIMÁLNÍ CENA za měrnou jednotku (MJ) v Kč bez DPH | NABÍDKOVÁ CENA za měrnou jednotku (MJ) v Kč bez DPH | NABÍDKOVÁ CENA CELKEM v Kč bez DPH | VYHOVUJE / NEVYHOVUJE | POZNÁMKA | CPV - výběr VÝPOČETNÍ TECHNIKA
1 | Notebook včetně dokovací stanice a LCD monitoru | 2 | ks | Procesor minimálně 26 000 bodů dle passmark score, minimálně 14 jader. Grafická karta minimálně 25 000 bodů passmark score, paměť min. 12 GB, max TDP 150W. Displej min. 16 palců s rozlišením min. 1920 x 1200, min. 400 nits. Paměť RAM min. 64 GB DDR5. Úložiště min. SSD 2TB PCIe-4x4 NVMe. Komunikace min. Wi-Fi 6E + Bluetooth 5.3. Čtečka otisku prstů, IR webkamera, CZ klávesnice musí být odolná proti polití. Porty min.: 2x Thunderbolt 4 Type-C, 1x USB-C, 1x USB-A 3.0, 1x audio jack. Existence ovladačů použitého HW ve Windows 11. Originální operační systém Windows 64-bit Pro – OS Windows požadujeme z důvodu kompatibility s interními aplikacemi ZČÚ (Stag, Magion..) Podpora prostřednictvím internetu musí umožňovat stahování ovladačů a manuálu z internetu adresně pro konkrétní zadaný typ (sériové číslo) zařízení. Hmotnost max. 1,8 kg. Baterie min. 85 Whr. Záruka min. 5 let se servisem NBD on-site. Dokovací stanice Porty min.: 2x USB-A 3.2 Gen 2, 2x USB-A 3.2 Gen1, 1x HDMI port, 2x DisplayPort, 1x Ethernet port, 1x USB-C, 1x Thunderbolt port. Power delivery min. 230 W, připojení k zařízení přes USB-C. Záruka min. 24 měsíců. Monitor 27 palců Displej 27 palců s minimálním rozlišením QHD 2560 x 1440, typu IPS a poměrem stran 16:9. Povrch displeje matný a nebo antireflexní. Doba odezvy displeje max. 5 ms. Jas minimálně 350 cd/m². Porty minimálně: 1x HDMI, 1x DisplayPort, 1x DisplayPort out, 1x USB-C upstream, 1x USB-C downstream, 1x Thunderbolt 4 upstream, 1x Thunderbolt 4 downstream, power delivery min. 90 W. Lze nastavit výšku, naklápění a otáčení. Záruka minimálně 3 roky. |  |  | Společná faktura | ANO | Národní plán obnovy pro oblast vysokých škol pro roky 2022–2024 Registrační číslo projektu: NPO_ZČU_MSMT-16584/2022 Specifický cíl A: Transformace formy a obsahu VŠ vzdělávání Specifický cíl A3: Tvorba nových profesně zaměřených studijních programů | Záruka na notebook min. 5 let se servisem NBD on-site. Záruka na dokovací stanici min. 24 měsíců. Záruka na monitor min. 3 roky. | Ing. Kamil Eckhardt, Tel.: 37763 3006, 776 711 255 | Univerzitní 22, 301 00 Plzeň, Fakulta ekonomická - Děkanát, místnost UL 401b | do 31.5.2024 | 170000 | 85000 |  | 0 |  |  | 30213100-6 - Přenosné počítače
Informace pro dodavatele: Pokud se dodavateli při zadávání jednotkových cen objeví text - "NEVYHOVUJE", znamená to překročení stanovené maximální nepřekročitelné nabídkové ceny, a to znamená nesplnění podmínek stanovených Zadavatelem. Pokud bude nabídka v této podobě podána Zadavateli, bude při posouzení vyřazena. | [14 empty] | CELKOVÁ MAXIMÁLNÍ CENA za celou VZ v Kč BEZ DPH | CELKOVÁ NABÍDKOVÁ CENA v Kč bez DPH
Zadavatel požaduje, aby vybraná zařízení splňovala požadavky na certifikaci Energy star (viz https://www.energystar.gov/products) nebo TCO Certified (viz https://tcocertified.com/product-finder/) * Pro elektronické displeje včetně televizorů, počítačové monitory a digitální informační displeje nutno doložit energetický štítek (příloha nabídky). | [14 empty] | 170000 | 0
V případě, že se dodavatel při předání zboží na některá uvedená tel. čísla nedovolá, bude v takovém případě volat tel. 377 631 320.