## Výpočetní technika
Příloha č. 2 Kupní smlouvy - technická specifikace Výpočetní technika (III.) 040 - 2024
Vyplní se automaticky
Vyplní dodavatel
[5 empty] | [DOPLNÍ DODAVATEL] | [10 empty] | [DOPLNÍ DODAVATEL]
Položka | Název | Množství | Měrná jednotka [MJ] | Popis | Obchodní název + typ + délka záruky | Odkaz na splnění požadavku Energy star nebo TCO Certified, * | Fakturace | Financováno z projektových finančních prostředků | Pokud financováno z projektových prostředků, pak DODAVATEL uvede NA FAKTURU: NÁZEV A ČÍSLO DOTAČNÍHO PROJEKTU | Obchodní podmínky NAD RÁMEC STANDARDNÍCH obchodních podmínek | Kontaktní osoba k převzetí zboží | Místo dodání | Termín dodání (uveden v kalend. dnech od dojití výzvy Objednatele k plnění Smlouvy) | Maximální cena za jednotlivé položky v Kč BEZ DPH | MAXIMÁLNÍ CENA za měrnou jednotku (MJ) v Kč bez DPH | NABÍDKOVÁ CENA za měrnou jednotku (MJ) v Kč bez DPH | NABÍDKOVÁ CENA CELKEM v Kč bez DPH | VYHOVUJE / NEVYHOVUJE | POZNÁMKA | CPV - výběr VÝPOČETNÍ TECHNIKA
1 | Počítač typ PC stanice, 1x HDD, 2x SSD, bez OS | 2 | ks | Popis viz Příloha č. 3 Kupní smlouvy - technická specifikace PC stanice_VT (III.)-040-2024_NOVA.pdf |  | NE | Společná faktura | ANO | Národní plán obnovy pro oblast vysokých škol pro roky 2022-2024 Registrační číslo projektu: NPO_ZČU_MSMT-16584/2022 Specifický cíl C: Společné projekty vysokých škol Specifický cíl C3: Digitalizace činností přímo souvisejících se zajištěním vzdělávací činnosti a administrativních úkonů spojených se studijní agendou | Záruka na celou sestavu "Next Business Day On-Site" nejméně 3 roky. Záruka na RAM nejméně 120 měsíců. Záruka na SSD disk interní nejméně 60 měsíců nebo minimálně 600 zapsaných TB dat. Montáž včetně veškeré potřebné kabeláže. | Ing. Petr Jiroušek, Tel.: 37763 2813, 608 262 747 | Univerzitní 20, 301 00 Plzeň, Centrum informatizace a výpočetní techniky - Odbor informačních systémů, místnost UI 301 | 21 dní | 56000 | 28000 |  | 0 |  |  | 30213300-8 - Stolní počítač
2 | Myš bezdrátová | 1 | ks | Rozhraní: Bluetooth. Baterie: Integrovaná, nabíjení skrze USB-C, výdrž min. 70 dnů. Kolečko: 2x (horizontální a vertikální posuv), se setrvačníkem u vertikálního posuvu. Provedení: pro praváky, ergonomická. Kompatibilita: Windows 10, Windows 11, MacOS, Linux. Citlivost: min. 8000 DPI. Technologie: Laserová. Počet tlačítek: alespoň 7x. Barva: šedá. |  | NE | [7 empty] | 2100 | 2100 |  | 0 |  |  | 30237410-6 - Počítačová myš
3 | Klávesnice bezdrátová | 2 | ks | Rozhraní: Bluetooth. Baterie: Integrovaná, nabíjení skrze USB-C. Formát: Standardní. Technologie: Membránová. Typ kláves: Nízkoprofilové. Kompatibilita: MacOS. Barva: bílá/šedá/stříbrná. Numerická klávesnice: ANO. Včetně Touch ID. Lokalizace: česká. |  | NE | [7 empty] | 8200 | 4100 |  | 0 |  |  | 30237460-1 - Počítačové klávesnice
4 | 4K monitor 27" k počítači | 2 | ks | Velikost úhlopříčky 27", rozlišení min. UHD 3840 x 2160, typ panelu IPS, povrch displeje matný nebo s úpravou proti odleskům, horizontální úhel pohledu minimálně 178°, vertikální úhel pohledu minimálně 178°, jas minimálně 350 cd/m2, doba odezvy (GTG) maximálně 5 ms, minimálně 100% pokrytí barevné prostoru sRGB a Rec. 709, nativní kontrast 1300:1, zpráva o kalibraci monitoru. Další požadované vlastnosti/technologie panelu: - redukce modré složky v podsvícení (Blue light reduction), - technologie eliminující blikání monitoru (Flicker-free), - HDR10, - přepínač KVM, - MST, - úprava jasu na základě okolního světla, - integrovaný zdroj napájení, - otočení na výšku (pivot), - integrovaný reproduktor, - energetický štítek F nebo G, - výškově nastavitelný. Porty: - minimálně 2x DisplayPort v1.4 z toho jeden pro MST, - minimálně 1x HDMI v 2.0, - minimálně 1x MiniDisplayPort v1.4, - minimálně 2x USB typu B, - minimálně 4x USB 3.1. | [9 empty] | 22000 | 11000 |  | 0 |  |  | 30231000-7 - Počítačové monitory a konzoly
5 | Dokovací stanice k NB | 1 | ks | Kompatibilní s NB Lenovo ThinkPad T16 Gen 1. Nejméně 1x DisplayPort 1.4, nejméně 1 x HDMI 2.1, nejméně 2 x USB-A 3.2 Gen 1, nejméně 2 x USB-C, RJ-45 gigabitový, audio konektor jack 3.5, nabíjecí port: DC-IN, 1x napájecí adaptér, 1x napájecí kabel s českou / EU vidlicí. |  | NE | [7 empty] | 8000 | 8000 |  | 0 |  |  | 30237000-9 - Součásti, příslušenství a doplňky pro počítače
6 | Dokovací stanice k NB | 1 | ks | Kompatibilní s HP Probook 450 G6 6HL99EA Rozhraní: USB-C s podporou Power Delivery (PD). Video výstupy: Minimálně 2x HDMI nebo kombinace HDMI a DisplayPort. Podpora 4K pro dvě obrazovky a 5K pro jednu obrazovku, při obnovací frekvenci 60 Hz. USB porty: Minimálně 4x USB-A 3.0 a minimálně 2x USB-C. Ethernet: Gigabitový LAN port. Audio: Audio jack pro sluchátka/mikrofon. Napájení: Podpora Power Delivery pro nabíjení notebooku přes USB-C (minimálně 65 W). Podpora OS: Kompatibilní s MS Windows 10, 11 a Mac OS. Materiál a design: Kompaktní provedení, vhodné pro použití v kanceláři. Dodávané příslušenství: USB-C kabel pro připojení k notebooku, napájecí adaptér (stanice musí být „vybalit a používat“ - bez nutnosti shánění dalšího příslušenství). |  | NE | [7 empty] | 7000 | 7000 |  | 0
7 | Pevný disk | 1 | ks | Typ disku: Interní HDD (Hard Disk Drive). Kapacita: 4 TB. Vyrovnávací paměť: minimálně 256 MB. Rozhraní: SATA III (6 Gb/s). Velikost: 3.5 palce. Otáčky: minimálně 5400 RPM. Provozní zátěž: Až 180 TB/rok. Určení: Pro NAS (Network Attached Storage) systémy nebo pro zátěžové aplikace. Technologie: NASware pro lepší kompatibilitu v NAS systémech. |  | NE | [7 empty] | 3000 | 3000 |  | 0 |  |  | 30233132-5 - Diskové jednotky
8 | NVMe disk | 1 | ks | Kapacita alespoň 500GB. Formát M.2 2230/2280. Rozhraní PCIe 4.0. Rychlost čtení alespoň 6000 MB/s. Rychlost zápisu alespoň 3000 MB/s. Rychlost náhodného čtení alespoň 400 000 IOPS. Rychlost náhodného zápisu alespoň 700 000 IOPS. Životnost alespoň 300 TBW. |  | NE | [7 empty] | 2500 | 2500 |  | 0
9 | Podstavec (stojan) pro notebook | 1 | ks | Typ produktu: Podstavec/stojan pro notebooky. Kompatibilita: Pro zařízení s úhlopříčkou 10 až 16 palců. Materiál: Kov (hliník nebo podobný kov s vysokou pevností a nízkou hmotností). Design: Ergonomický design s možností nastavení výšky nebo úhlu. Povrchová úprava: Protiskluzové podložky nebo gumové prvky pro zajištění stability zařízení. Barva: Stříbrná nebo šedá. Další funkce: Provedení s otvory pro lepší odvádění tepla nebo s prostorem pro organizaci kabelů. Nosnost: alespoň 7 kg. |  | NE | [7 empty] | 800 | 800 |  | 0 |  |  | 30237000-9 - Součásti, příslušenství a doplňky pro počítače
Informace pro dodavatele: Pokud se dodavateli při zadávání jednotkových cen objeví text - "NEVYHOVUJE", znamená to překročení stanovené maximální nepřekročitelné nabídkové ceny, a to znamená nesplnění podmínek stanovených Zadavatelem. Pokud bude nabídka v této podobě podána Zadavateli, bude při posouzení vyřazena. | [14 empty] | CELKOVÁ MAXIMÁLNÍ CENA za celou VZ v Kč BEZ DPH | CELKOVÁ NABÍDKOVÁ CENA v Kč bez DPH
Zadavatel požaduje, aby vybraná zařízení splňovala požadavky na certifikaci Energy star (viz https://www.energystar.gov/products) nebo TCO Certified (viz https://tcocertified.com/product-finder/) * Pro elektronické displeje včetně televizorů, počítačové monitory a digitální informační displeje nutno doložit energetický štítek (příloha nabídky). | [14 empty] | 109600 | 0
V případě, že se dodavatel při předání zboží na některá uvedená tel. čísla nedovolá, bude v takovém případě volat tel. 377 631 320.