## Výpočetní technika
Příloha č. 2 Kupní smlouvy - technická specifikace Výpočetní technika (III.) 044 - 2024
Vyplní se automaticky
Vyplní dodavatel
[5 empty] | [DOPLNÍ DODAVATEL] | [10 empty] | [DOPLNÍ DODAVATEL]
Položka | Název | Množství | Měrná jednotka [MJ] | Popis | Obchodní název + typ + délka záruky | Odkaz na splnění požadavku Energy star nebo TCO Certified, * | Fakturace | Financováno z projektových finančních prostředků | Pokud financováno z projektových prostředků, pak DODAVATEL uvede NA FAKTURU: NÁZEV A ČÍSLO DOTAČNÍHO PROJEKTU | Obchodní podmínky NAD RÁMEC STANDARDNÍCH obchodních podmínek | Kontaktní osoba k převzetí zboží | Místo dodání | Termín dodání | Maximální cena za jednotlivé položky v Kč BEZ DPH | MAXIMÁLNÍ CENA za měrnou jednotku (MJ) v Kč bez DPH | NABÍDKOVÁ CENA za měrnou jednotku (MJ) v Kč bez DPH | NABÍDKOVÁ CENA CELKEM v Kč bez DPH | VYHOVUJE / NEVYHOVUJE | POZNÁMKA | CPV - výběr VÝPOČETNÍ TECHNIKA
1 | Server včetně záložní baterie (UPS) | 1 | ks | CPU: výkon v „Passmark CPU“ více než 29 000 bodů, minimálně 16 jader, nejvíce 16 jader (z důvodu licencování MS Windows Server). Operační paměť: kapacita nejméně 64 GB, min. DDR4 RDIMM, frekvence nejméně 3200 MHz, zabezpečení ECC, po osazení nejméně ještě 4 volné sloty pro rozšíření. Disková paměť: nejméně 6x 2,5" 960 GB SSD SATA HotPlug 6Gb/s v poli RAID s možností rozšíření o další nejméně 2 disky SSD SATA, podpora také pro disky SAS SATA. Hardwarové diskové pole: hw řadič min. RAID 0/1/5/6/10/50/60. Napájecí zdroje: 2x HotPlug – redundantní řešení, min. 700 W, certifikace 80 PLUS Platinum. Vzdálená správa serveru přes samostatný port RJ45. Síťová karta: minimálně 2x připojení 1Gbps, full duplex, RJ45. Porty: min. 1x USB 3.0 nebo vyšší, min. 2x USB 2.0, 1x VGA. Sloty PCIe: min. 4. generace, 2x. Existence ovladačů použitého HW ve Windows. Existence ovladačů použitého HW v jádře Linuxu. Podpora prostřednictvím internetu musí umožňovat stahování ovladačů a manuálu z internetu adresně pro konkrétní zadaný typ (sériové číslo) zařízení. Šasi serveru: rackové, standardní šířka 19", výška max. 1U, hloubka max. 720 mm. Výsuvné ližiny, případně další prvky nutné pro upevnění v racku jako součást dodávky. Bez operačního systému. Záruka: min. 7 let NBD OnSite. UPS k serveru Jmenovitý výkon: min. 1500 VA. Jmenovitý výkon: min. 1000 W. Rozsah vstupního napětí: min. 160-285 V. Rozsah kmitočtu na vstupu: 50 nebo 60 Hz +-3. Typ baterie: olověná bezúdržbová zatavená s elektrolytem, který neteče. Doba provozu pro zátěž 1000W: min. 6 minut. Přepěťová ochrana: min. 450 J. Harmonické zkreslení: menší než 5%. Výstupy: min. 8x IEC 320 C13. LCD displej. Ethernetové připojení pro vzdálenou správu. Sledování stavu a zasílání automatických oznámení přes internet. Životnost baterie: min. 3 roky. Záruka: min. 3 roky a min. 2 roky na baterii. |  |  | Společná faktura | ANO | Národní plán obnovy pro oblast vysokých škol pro roky 2022–2024 Registrační číslo projektu: NPO_ZČU_MSMT-16584/2022 Specifický cíl A: Transformace formy a obsahu VŠ vzdělávání Specifický cíl A3: Tvorba nových profesně zaměřených studijních programů | Záruka na server min. 7 let, servis NBD OnSite. Záruka na UPS min. 3 roky a min. 2 roky na baterii. Včetně dodání na pracoviště v Chebu. | Ing. Stanislav Pimek, Tel.: 37763 3515 | Hradební 22, 350 02 Cheb, Fakulta ekonomická - Děkanát, místnost CD 202 | do 31.5.2024 | 165000 | 165000 |  | 0 |  |  | 48820000-2 - Servery
Informace pro dodavatele: Pokud se dodavateli při zadávání jednotkových cen objeví text - "NEVYHOVUJE", znamená to překročení stanovené maximální nepřekročitelné nabídkové ceny, a to znamená nesplnění podmínek stanovených Zadavatelem. Pokud bude nabídka v této podobě podána Zadavateli, bude při posouzení vyřazena. | [14 empty] | CELKOVÁ MAXIMÁLNÍ CENA za celou VZ v Kč BEZ DPH | CELKOVÁ NABÍDKOVÁ CENA v Kč bez DPH
Zadavatel požaduje, aby vybraná zařízení splňovala požadavky na certifikaci Energy star (viz https://www.energystar.gov/products) nebo TCO Certified (viz https://tcocertified.com/product-finder/) * Pro elektronické displeje včetně televizorů, počítačové monitory a digitální informační displeje nutno doložit energetický štítek (příloha nabídky). | [14 empty] | 165000 | 0
V případě, že se dodavatel při předání zboží na některá uvedená tel. čísla nedovolá, bude v takovém případě volat tel. 377 631 320.