## AVT
Příloha č. 2 Kupní smlouvy - technická specifikace Audiovizuální technika (II.) 014 - 2024_opakování
Vyplní se automaticky
Vyplní dodavatel
[5 empty] | [DOPLNÍ DODAVATEL] | [DOPLNÍ DODAVATEL] | [9 empty] | [DOPLNÍ DODAVATEL]
Položka | Digitální pódium skládající se z následujících položek: | Množství | Měrná jednotka [MJ] | Popis | Obchodní název + typ | Odkaz na splnění požadavku TCO Certified / Energy star * | Fakturace | Financováno z projektových finančních prostředků | Pokud financováno z projektových prostředků, pak DODAVATEL uvede NA FAKTURU: NÁZEV A ČÍSLO DOTAČNÍHO PROJEKTU | Obchodní podmínky NAD RÁMEC STANDARDNÍCH obchodních podmínek | Kontaktní osoba k převzetí zboží | Místo dodání | Termín dodání (uveden v kalend. dnech od dojití výzvy Objednatele k plnění Smlouvy) | Maximální cena za jednotlivé položky v Kč BEZ DPH | MAXIMÁLNÍ CENA za měrnou jednotku (MJ) v Kč bez DPH | NABÍDKOVÁ CENA za měrnou jednotku (MJ) v Kč bez DPH | NABÍDKOVÁ CENA CELKEM v Kč bez DPH | VYHOVUJE / NEVYHOVUJE | POZNÁMKA | CPV - výběr AUDIOVIZUÁLNÍ TECHNIKA
1 | Projekční plátno | 1 | ks | Plátno v pevném rámu, velikost plátna 332 x 187 cm ± 20 cm. Poměr stran: 16:9. Úhlopříčka plátna 150". |  | NE | Společná faktura | ANO | Národní plán obnovy pro oblast vysokých škol pro roky 2022–2024 Registrační číslo projektu: NPO_ZČU_MSMT-16584/2022 Specifický cíl A: Transformace formy a obsahu VŠ vzdělávání Specifický cíl A2: Rozvoj v oblasti distanční výuky, online výuky a blended learning | Součástí dodávky řídícího systému je veškerá montáž, potřebná kabeláž a materiál pro zajištění požadované funkčnosti, montáž včetně instalace potřebné kabeláže, programování, oživení, základní zaškolení uživatelů a uživatelská podpora v délce min. 36 měsíců. | PhDr. Petr Simbartl, Ph.D., Tel.: 37763 3712, 735 713 978, E-mail: simbartl@fzs.zcu.cz | Husova 11, 301 00 Plzeň, Fakulta zdravotnických studií, místnost HJ 305 | 30 dní (nejpozději však do 14.6.2024 - platí co nastane dřív) | 500000 | 500000 |  | 0 | VYHOVUJE |  | 32321200-1 - Audiovizuální přístroje
2 | Projektor | 1 | ks | Projekční technologie: Technologie 3LCD, RGB se závěrkou s kapalnými krystaly. Nativní rozlišení: WUXGA. Podporované rozlišení: Technologie 4K. Počet zobrazovaných barev: až 1,07 miliardy barev. Svítivost: minimálně 6 000 lumenů - 4 200 lumenů (ekonomický). Kontrast: minimálně 2 500 000 : 1. Formát zobrazení: 16:10. Throw Ratio: 0,35 - 10,11:1. Zoom: motorizovaný. Typ lampy: Laser. Životnost lampy: min. 20 000 Hodiny Durability High, min. 30 000 Hodiny Durability Eco. Rozhraní (minimálně): RS-232C, Ethernetové rozhraní (100 Base-TX / 10 Base-T), bezdrátová síť LAN IEEE 802.11a/b/g/n (volitelně), VGA vstup, DVI vstup, HDBaseT, HDMI (HDCP 2.3). Napájení: AC 100 V - 240 V, 50 Hz - 60 Hz. Spotřeba: maximálně 500 W. Spotřeba Standby: maximálně 15 W. Hladina hlučnosti: maximálně 30 dB. Rozměry maximálně 600 x 500 x 400 mm (šířka x hloubka x výška). Hmotnost maximálně 20 kg. Projektor může obsahovat další protokoly a funkce, vstupy a výstupy, které jsou potřeba pro propojení se streamovacím/nahrávacím zařízením (pol. č. 7) a položkou č. 4 (řídící systém). Včetně stropního držáku a montáže na strop. |  | NE | [10 empty] | 0
3 | Monitor max. 24" | 2 | ks | LCD monitor s úhlopříčkou max. 24 palců a rozlišením min. Full HD 1920 x 1080 pixelů. Poměr stran je 16:9. IPS panel, doba odezvy max. 4 ms. Připojení pomocí minimálně: HDMI, DP. Povrch displeje: Matný. Blue light reduction (nebo obdobná funkce redukování modrého světla). Max. hmotnost 8 kg (se stojanem). Stojan: výškově nastavitelný. | [12 empty] | 0
4 | Řídící systém | 1 | sada | Řídicí systém kompatibilní s ostatními prvky digitálního pódia. Jednoduchý řídicí systém pro ovládání spouštění projekce, ovládání hlasitosti, ovládání pohybu kamery, přepínání vstupů HDMI. Graficky a funkčně kompatibilní pro pohodlné dotykové ovládání na 7" až 12" palcovém displeji. Zařízení umožňuje přepínání zdroje signálu na výstup na projektor či stream/ukládání. Zdroje signálu: 1. HDMI (PC) / 2. zdroj HDMI (např. notebook) / 3. HDMI (V případě streamu a ukládání vč. kamery). Zařízení umožňuje ovládání audio systému - hlavní reproduktory úprava hlasitosti (zvýšení, snížení, vypnutí, zapnutí zvuku). Zařízení umožňuje ovládat hlasitost mikrofonů: bezdrátový do ruky (2x) (oba bezdrátové mikrofony mohou být považovány za jeden vstup) / druhý vstup mikrofonu - mikrofon na husím krku / ve smyslu zapínání vypínání jednotlivých mikrofonů z panelu a úprava jejich hlasitosti. Zařízení umožňuje ovládat projektor dálkově přes tento panel (zapnutí, vypnutí, zmrazení obrazu (freeze)). Zařízení umí ovládat dálkově (natáčet PTZ kameru + ZOOM). Zařízení umožňuje po odchodu z místnosti přes jedno tlačítko (na displeji) vypnout celý systém, že zařízení zůstávají minimálně v režimu standby či jsou úplně vypnutá (vše mimo počítač, položka č. 6.) tzn.: ptz kameru, audio systém, projektor. Tyto položky musí být částečně konfigurovatelné i po uvedení do provozu ve smyslu například změny zařízení na vstupu či přidání. Přidání například dokumentové kamery - další vstup pro HDMI, úprava názvů apod. |  | NE | [10 empty] | 0
5 | Audio | 1 | sada | Zesilovač: min. dvoukanálový, 2 x 120 W / 8 Ohm, vstupy combo XLR / jack 6.3 mm. Reproduktor 2 ks: min. dvoupásmový, bass reflex, RMS výkon min. 100 W, citlivost min. 85 dB, impedance min. 8 Ohm, součástí dodávky jsou kompatibilní držáky, kabeláž. Mikrofon: husí krk. Mikrofon: bezdrátový set 2 mikrofonů do ruky, min. 16 volitelných kanálů, výstup 1x mono jack 6.3 mm + jakýkoliv další, dva přijímače či kombinovaný přijímač. Přijímače se vejdou do racku. Položka může obsahovat další součásti a funkce, které jsou potřeba pro propojení se streamovacím/nahrávacím zařízením (pol. č. 7) a položkou č. 4 (řídící systém). |  | NE | [10 empty] | 0
6 | Počítač včetně klávesnice a myši | 1 | ks | Mini počítač, pracovní stanice. Hardware: min. 16 jádrový procesor min. 28 000 bodů, paměť min. 16GB DDR5, 1 slot volný. Grafická karta min. 4 GB GDDR6. Disk min. 512 GB SSD Opal. Vybraná výbava min.: GLAN, WLAN USB (min. 7 USB). Další porty: min. 1x HDMI, 1x DP. Včetně USB klávesnice a myši. Originální operační systém Windows 11 Pro (nesmí to být licence typu K12 (EDU)) - OS Windows požadujeme z důvodu kompatibility s interními aplikacemi ZČU (Stag, Magion,...).. Podpora prostřednictvím internetu musí umožňovat stahování ovladačů a manuálu z internetu adresně pro konkrétní zadaný typ (sériové číslo) zařízení. Skříň nesmí být plombovaná. Bez optické mechaniky. Hmotnost PC maximálně 2 kg. K napájení slouží externí zdroj, který je součástí dodávky. Počítač může obsahovat další příslušenství, které jsou potřeba pro propojení se streamovacím/nahrávacím zařízením (pol. č. 7) a položkou č. 4 (řídící systém). | [12 empty] | 0
7 | Zařízení pro nahrávání a streaming | 1 | ks | Systém se skládá: Zařízení nahrává a streamuje stejný obraz a zvuk. Hardwarový streamovací systém pro přímé streamování minimálně na Youtube, Facebook a jiné platformy (jiná platforma není závadou, ale není povinná). Základní nástroj pro ukládání nahrávek na min. 1 TB SSD disk či možnost připojení vlastního flashdisku. (může být implementován i v části HW streamování nebo je to samostatné zařízení). Má minimálně tři základní presety na výstup - kamera/HDMI/ (HDMI a kamera (obraz v obraze). (HDMI - zvolený vstup HDMI, který je promítán na projektor). Funguje i bez položky č. 6, tzn. když tam bude připojen například někdo z vlastního notebooku. Výstupní streamovací signál v minimální kvalitě FullHD. Jednoduché ovládání zapnutí a vypnutí streamování/záznam i pro běžného uživatele bez asistence technika. (Předpokládá se však, že zařízení je nastavené a je vložen již účet na youtube apod., to však vyžaduje nějakou další znalost, ale lze to dopředu změnit). Zařízení tak může obsahovat další prvky na pro podrobné nastavení, uložené v racku či přístupné přes webové rozhraní. Zařízení tak může obsahovat další funkce a prvky, které jsou nutné pro záznam a streaming. Konferenční PTZ kamera kompatibilní s celým systémem. PTZ Kamera může obsahovat další protokoly a funkce, které jsou potřeba pro propojení se streamovacím/nahrávacím zařízením a položkou č. 4 (řídící systém). Min. rozlišení Full HD. Min. 10x optický zoom, motorizované natáčení kamery. Video výstup dle potřeb, ale zároveň i HDMI. Protokoly pro streamování: minimálně RTSP, RTMP. Sériové ovládání: minimálně: RS-232/RS-485. Minimálně: Onvif, VISCA over IP. Montáž na stativ (je součástí) a volitelná montáž na stěnu/strop. Kameru lze tak položit na stůl, stativ nebo umístit na zeď. Pro prvotní instalaci bude kamera na stativu ve výšce 150 cm. |  | NE | [10 empty] | 0
8 | Nástěnný rozvaděč - RACK černý | 1 | ks | Šířka 600 mm +/- 200 mm dle potřeby, hloubka dle potřeby vkládaných zařízení. Prodlužovací přívod určený do racku pro zařízení uvnitř racku. Minimálně 8 portový gigabit switch s držáky pro montáž do racku. Výsuvná police do racku. Šuplík do racku (pro příslušenství, např. pro mikrofony). Další součásti potřebné např. pro audio či PTZ kameru. Rack je uzamykatelný. |  | NE | [10 empty] | 0
9 | Ostatní | 1 | sada | Centralizované přípojné místo ve stole (2x HDMI, USB-C, USB-3.1, 2x 230V EU). Instalace do stávajícího stolu. Součástí dodávky řídícího systému je veškerá montáž, potřebná kabeláž a materiál pro zajištění požadované funkčnosti, montáž včetně instalace potřebné kabeláže, programování, oživení, základní zaškolení uživatelů a uživatelská podpora v délce min. 24 měsíců. |  | NE | [10 empty] | 0
Informace pro dodavatele: Pokud se dodavateli při zadávání jednotkových cen objeví text - "NEVYHOVUJE", znamená to překročení stanovené maximální nepřekročitelné nabídkové ceny, a to znamená nesplnění podmínek stanovených Zadavatelem. Pokud bude nabídka v této podobě podána Zadavateli, bude při posouzení vyřazena. | [14 empty] | CELKOVÁ MAXIMÁLNÍ CENA za celou VZ v Kč BEZ DPH | CELKOVÁ NABÍDKOVÁ CENA v Kč bez DPH
Zadavatel požaduje, aby vybraná zařízení splňovala požadavky na certifikaci TCO Certified (viz https://tcocertified.com/product-finder/) nebo programu Energy star (viz https://www.energystar.gov/products). * Pro elektronické displeje včetně televizorů, počítačové monitory a digitální informační displeje nutno doložit energetický štítek (příloha nabídky). | [14 empty] | 500000 | 0
V případě, že se dodavatel při předání zboží na některá uvedená tel. čísla nedovolá, bude v takovém případě volat tel. 377 631 320.