## Výpočetní technika
Příloha č. 2 Kupní smlouvy - technická specifikace Výpočetní technika (III.) 017 - 2024
Vyplní se automaticky
Vyplní dodavatel
[5 empty] | [DOPLNÍ DODAVATEL] | [10 empty] | [DOPLNÍ DODAVATEL]
Položka | Název | Množství | Měrná jednotka [MJ] | Popis | Obchodní název + typ + délka záruky | Odkaz na splnění požadavku Energy star nebo TCO Certified, * | Fakturace | Financováno z projektových finančních prostředků | Pokud financováno z projektových prostředků, pak ŘEŠITEL uvede: NÁZEV A ČÍSLO DOTAČNÍHO PROJEKTU | Obchodní podmínky NAD RÁMEC STANDARDNÍCH obchodních podmínek | Kontaktní osoba k převzetí zboží | Místo dodání | Termín dodání (uveden v kalend. dnech od dojití výzvy Objednatele k plnění Smlouvy) | Maximální cena za jednotlivé položky v Kč BEZ DPH | MAXIMÁLNÍ CENA za měrnou jednotku (MJ) v Kč bez DPH | NABÍDKOVÁ CENA za měrnou jednotku (MJ) v Kč bez DPH | NABÍDKOVÁ CENA CELKEM v Kč bez DPH | VYHOVUJE / NEVYHOVUJE | POZNÁMKA | CPV - výběr VÝPOČETNÍ TECHNIKA
1 | Optický patch cord 80m | 2 | ks | Broušení: UPC-UPC. Délka: 80 m. Provedení: Vnitřní. Typ konektoru: SC-LC. Typ vlákna: 9/125UM single mode. Varianta: Duplex (možno nahradit 2xsimplex). |  | NE | Společná faktura | NE |  |  | Bc. Martin Šafránek, Tel.: 37763 4792 | Teslova 9, 301 00 Plzeň, Nové technologie – výzkumné centrum - Správa výzkumného centra, místnost TF 102 | 21 dní | 4000 | 2000 |  | 0 |  |  | 30237000-9 - Součásti, příslušenství a doplňky pro počítače
2 | Optický patch cord 40m | 2 | ks | Broušení: UPC-UPC. Délka: 40 m. Provedení: Vnitřní. Typ konektoru: LC-LC. Typ vlákna: MM 50/125 OM2. Varianta: Duplex. |  | NE | [7 empty] | 1900 | 950 |  | 0
3 | 19" nástěnný rozvaděč 20U | 1 | ks | Výška: 982 mm. Šířka: 600 mm. Hloubka: 600 mm. Barva: šedá. Dveře: skleněné nebo železné s perforací. Lišty: Posuvné 19” lišty s „U“ značením. Více kabelových vstupů: horní, spodní a zadní. |  | NE | [7 empty] | 6700 | 6700 |  | 0
4 | Transceiver SFP+ (optický modul do switche) | 4 | ks | Přenosová rychlost: 10 GB. Dosah: 300 m. Typ: xfp. Vlákno: multimode. Vlnová délka: 850 nm. Konektor typu: LC. Kompatibilita: Cisco. |  | NE | [7 empty] | 2680 | 670 |  | 0
5 | Transceiver SFP+ (optický modul do switche) | 1 | ks | Přenosová rychlost: 10 GB. Dosah: 20 km. Vlnová délka: TX1330/RX1270nm. Formát: SFP+ Konektor typu: LC simplex. Kompatibilita: Cisco, CISCO NEXUS. Typ přenosu: WDM (Bi-di) 1 vlákno. |  | NE | [7 empty] | 670 | 670 |  | 0
6 | Transceiver SFP+ (optický modul do switche) | 1 | ks | Přenosová rychlost: 10 GB. Dosah: 20 km. Vlnová délka: TX1270/RX1330nm. Formát: SFP+. Konektor typu: LC simplex. Kompatibilita: Cisco, CISCO NEXUS. Typ přenosu: WDM (Bi-di) 1 vlákno. |  | NE | [7 empty] | 670 | 670 |  | 0
7 | Transceiver SFP+ (modul do switche) | 2 | ks | Přenosová rychlost: 10 GB. Dosah: 80 m. Pro kabel: metalický CAT5E/6/6A/7. Konektor typu: RJ-45. Kompatibilita: Cisco. |  | NE | [7 empty] | 2400 | 1200 |  | 0
8 | 19" vyvazovací panel | 2 | ks | Velikost: 1U. 5 x háček velký 40 x 80 mm. |  | NE | [7 empty] | 500 | 250 |  | 0
9 | Patch kabel UTP 1,5 m | 24 | ks | Délka: 1,5 m. Typ kabelu: UTP. Zakončení: RJ45. Kategorie:6. |  | NE | [7 empty] | 600 | 25 |  | 0
10 | 19" rozvodný panel | 2 | ks | Veliost: 1U. Zásuvky: 8x 230V ČSN. Barva: černá. Délka přívodního kabelu: 2 m. |  | NE | [7 empty] | 1700 | 850 |  | 0
11 | Adaptér 1x 10GbE SFP+ na Thunderbolt 3 | 1 | ks | Vstup: 1 x Thunderbolt 3, výstup: 1 x 10GbE SFP+ konektor. |  | NE | [7 empty] | 4600 | 4600 |  | 0
12 | Patch panel 24 portu | 1 | ks | Velikost: 1U. Kategorie: CAT6. Počet portů: 24. Vyvazovací lišta: ano. Min. životnost portu: 1000 zapojení/odpojení. Krytí kontaktů: 50 µ zlata. Svorkovnice: duální 110/Krone 8p8c. Min. životnost svorkovnice: 200 zařezání. |  | NE | [7 empty] | 1350 | 1350 |  | 0
Informace pro dodavatele: Pokud se dodavateli při zadávání jednotkových cen objeví text - "NEVYHOVUJE", znamená to překročení stanovené maximální nepřekročitelné nabídkové ceny, a to znamená nesplnění podmínek stanovených Zadavatelem. Pokud bude nabídka v této podobě podána Zadavateli, bude při posouzení vyřazena. | [14 empty] | CELKOVÁ MAXIMÁLNÍ CENA za celou VZ v Kč BEZ DPH | CELKOVÁ NABÍDKOVÁ CENA v Kč bez DPH
Zadavatel požaduje, aby vybraná zařízení splňovala požadavky na certifikaci Energy star (viz https://www.energystar.gov/products) nebo TCO Certified (viz https://tcocertified.com/product-finder/) * Pro elektronické displeje včetně televizorů, počítačové monitory a digitální informační displeje nutno doložit energetický štítek (příloha nabídky). | [14 empty] | 27770 | 0
V případě, že se dodavatel při předání zboží na některá uvedená tel. čísla nedovolá, bude v takovém případě volat tel. 377 631 320.