## Laboratorní a měř. technika
Příloha č. 2 Kupní smlouvy - technická specifikace Laboratorní a měřící technika (III.) 014 - 2024
Vyplní se automaticky
Vyplní dodavatel
[5 empty] | [DOPLNÍ DODAVATEL] | [9 empty] | [DOPLNÍ DODAVATEL]
Položka | Název | Množství | Měrná jednotka [MJ] | Popis | Obchodní název + typ | Fakturace | Financováno z projektových finančních prostředků | Pokud financováno z projektových prostředků, pak DODAVATEL uvede NA FAKTURU: NÁZEV A ČÍSLO DOTAČNÍHO PROJEKTU | Obchodní podmínky NAD RÁMEC STANDARDNÍCH obchodních podmínek | Kontaktní osoba k převzetí zboží | Místo dodání | Termín dodání (uveden v kalend. dnech od dojití výzvy Objednatele k plnění Smlouvy) | Maximální cena za jednotlivé položky v Kč BEZ DPH | MAXIMÁLNÍ CENA za měrnou jednotku (MJ) v Kč bez DPH | NABÍDKOVÁ CENA za měrnou jednotku (MJ) v Kč bez DPH | NABÍDKOVÁ CENA CELKEM v Kč bez DPH | VYHOVUJE / NEVYHOVUJE | POZNÁMKA | CPV - výběr LABORATORNÍ A MĚŘÍCÍ TECHNIKA
1 | Horkovzdušná sušárna s přirozenou cirkulací vzduchu | 1 | ks | Rozsah pracovní teploty 20-300°C. Vnitřní objem min. 53 l. Vnitřní komora a vnější plášť z nerezové oceli. Minimálně 1 ks nerezové police součástí dodávky. Maximální vnitřní rozměry (šxhxv) 400 x 330 x 400 mm. Příkon max. 2000 W. Zatížení polic do 20 kg. Maximální hmotnost sušárny do 60 kg. Ovládání dotykovým displejem. Napájení 230V. |  | Samostatná faktura | ANO | HyFiPatch 9F23004 |  | Michal Pola, Tel.: 37763 4813 | Univerzitní 22, 301 00 Plzeň, Nové technologie – výzkumné centrum - Chemické procesy a biomateriály, místnost UF 108 | 60 dní | 35000 | 35000 |  | 0 |  |  | 42300000-9 - Průmyslové a laboratorní pece, spalovny a zapékací pece
Informace pro dodavatele: Pokud se dodavateli při zadávání jednotkových cen objeví text - "NEVYHOVUJE", znamená to překročení stanovené maximální nepřekročitelné nabídkové ceny, a to znamená nesplnění podmínek stanovených Zadavatelem. Pokud bude nabídka v této podobě podána Zadavateli, bude při posouzení vyřazena. | [13 empty] | CELKOVÁ MAXIMÁLNÍ CENA za celou VZ v Kč BEZ DPH | CELKOVÁ NABÍDKOVÁ CENA v Kč bez DPH
V případě, že se dodavatel při předání zboží na některá uvedená tel. čísla nedovolá, bude v takovém případě volat tel. 377 631 320. | [13 empty] | 35000 | 0