## AVT
Příloha č. 2 Kupní smlouvy - technická specifikace Audiovizuální technika (II.) 027 - 2024
Vyplní se automaticky
Vyplní dodavatel
[5 empty] | [DOPLNÍ DODAVATEL] | [DOPLNÍ DODAVATEL] | [9 empty] | [DOPLNÍ DODAVATEL]
Položka | Název | Množství | Měrná jednotka [MJ] | Popis | Obchodní název + typ | Odkaz na splnění požadavku TCO Certified / Energy star * | Fakturace | Financováno z projektových finančních prostředků | Pokud financováno z projektových prostředků, pak DODAVATEL uvede NA FAKTURU: NÁZEV A ČÍSLO DOTAČNÍHO PROJEKTU | Obchodní podmínky NAD RÁMEC STANDARDNÍCH obchodních podmínek | Kontaktní osoba k převzetí zboží | Místo dodání | Termín dodání | Maximální cena za jednotlivé položky v Kč BEZ DPH | MAXIMÁLNÍ CENA za měrnou jednotku (MJ) v Kč bez DPH | NABÍDKOVÁ CENA za měrnou jednotku (MJ) v Kč bez DPH | NABÍDKOVÁ CENA CELKEM v Kč bez DPH | VYHOVUJE / NEVYHOVUJE | POZNÁMKA | CPV - výběr AUDIOVIZUÁLNÍ TECHNIKA
1 | Mikrofon ruční bezdrátový - set vysílač přijímač | 1 | ks | UHF bezdrátový set: ruční mikrofon s mikrofonní vložkou, superkardioidní charakteristika, minimální frekvenční rozsah 35 Hz-20 kHz, přenosové pásmo 500.1 - 530.5 MHz, diverzitní přijímač, možnost 19" rack uchycení, výkon vysílače min. 50 mW, provoz až 14 hodin, 1x AA baterie dobíjecí, IR nastavení vysílač -> přijímač. Ovládání na straně ručního mikrofonu OFF-MUTE-ON, eliminuje rozbití nevhodným zacházením - robustnost konstrukce. Nutná kompatibilita s nabíjecí stanicí AKG CU400. |  | NE | Společná faktura | ANO | SVK1-2024-013 |  | Ing. Jaroslav Toninger, Tel.: 37763 2029, 606 665 162 | Technická 8, 301 00 Plzeň, Fakulta aplikovaných věd - Děkanát, místnost UC 133 | do 21.5.2024 | 12000 | 12000 |  | 0 |  |  | 32341000-5 - Mikrofony
2 | Mikrofonní stativ | 1 | ks | Mikrofonní stativ s ramenem. Hmotnost minimálně 3 kg, výška min. od 900 do 1600 mm, rameno délka min. od 450 do 745 mm, černý. |  | NE | [7 empty] | 1200 | 1200 |  | 0 |  |  | 32232000-8 - Zařízení pro videokonference
Informace pro dodavatele: Pokud se dodavateli při zadávání jednotkových cen objeví text - "NEVYHOVUJE", znamená to překročení stanovené maximální nepřekročitelné nabídkové ceny, a to znamená nesplnění podmínek stanovených Zadavatelem. Pokud bude nabídka v této podobě podána Zadavateli, bude při posouzení vyřazena. | [14 empty] | CELKOVÁ MAXIMÁLNÍ CENA za celou VZ v Kč BEZ DPH | CELKOVÁ NABÍDKOVÁ CENA v Kč bez DPH
Zadavatel požaduje, aby vybraná zařízení splňovala požadavky na certifikaci TCO Certified (viz https://tcocertified.com/product-finder/) nebo programu Energy star (viz https://www.energystar.gov/products). * Pro elektronické displeje včetně televizorů, počítačové monitory a digitální informační displeje nutno doložit energetický štítek (příloha nabídky). | [14 empty] | 13200 | 0
V případě, že se dodavatel při předání zboží na některá uvedená tel. čísla nedovolá, bude v takovém případě volat tel. 377 631 320.