## Výpočetní technika
Příloha č. 2 Kupní smlouvy - technická specifikace Výpočetní technika (III.) 059 - 2024
Vyplní se automaticky
Vyplní dodavatel
[5 empty] | [DOPLNÍ DODAVATEL] | [10 empty] | [DOPLNÍ DODAVATEL]
Položka | Název | Množství | Měrná jednotka [MJ] | Popis | Obchodní název + typ + délka záruky | Odkaz na splnění požadavku Energy star nebo TCO Certified, * | Fakturace | Financováno z projektových finančních prostředků | Pokud financováno z projektových prostředků, pak DODAVATEL uvede NA FAKTURU: NÁZEV A ČÍSLO DOTAČNÍHO PROJEKTU | Obchodní podmínky NAD RÁMEC STANDARDNÍCH obchodních podmínek | Kontaktní osoba k převzetí zboží | Místo dodání | Termín dodání (uveden v kalend. dnech od dojití výzvy Objednatele k plnění Smlouvy) | Maximální cena za jednotlivé položky v Kč BEZ DPH | MAXIMÁLNÍ CENA za měrnou jednotku (MJ) v Kč bez DPH | NABÍDKOVÁ CENA za měrnou jednotku (MJ) v Kč bez DPH | NABÍDKOVÁ CENA CELKEM v Kč bez DPH | VYHOVUJE / NEVYHOVUJE | POZNÁMKA | CPV - výběr VÝPOČETNÍ TECHNIKA
1 | Výpočetní pracovní stanice - RACK | 1 | ks | Výpočetní stanice v rackovém provedení velikosti max 2U. 2x procesor (Dual CPU) s výkonem v Passmark CPU více než 131 000 bodů (platné ke dni 3.4.2024), minimálně 56 jader, 105MB cache, TDP max. 350W na 1 CPU. Grafická karta dedikovaná s vlastní pamětí alespoň 48GB GDDR6, minimálně 4 grafické výstupy. Výkon FP32 = 90 TFLOPS anebo vyšším určenou pro CAE systémy se zaměřením na výpočty. Operační paměť minimálně 2TB 4800MHz typu ECC. Systémové úložiště alespoň 2x 1,9TB SATA SSD s HW řadičem RAID (možnost konfigurace typu 0 nebo 1). Výpočetní úložiště alespoň 4x 4TB M.2 NVMe SSD s HW řadičem RAID (možnost konfigurace typu 0 nebo 1). Síťová karta s podporou 10/25GbE a minimálně 4porty SFP28. 4x 5m SFP28 aktivní optický kabel 25Gbps pro lokální propojení dvou aktiv. prvků přes SFP28 sloty, DMI, Cisco kompatibilní. Síťový modul pro vzdálenou správu (remote management) umožňující vzdálené ovládání, aktualizace FW, konfiguraci HW a monitorování stavu HW včetně notifikací. Přístup z webového prohlížeče Chrome z prostředí Debian/GNU Linux 12 Bookworm a Windows. Logování událostí při provozu serveru do interního logu, možnost exportu a prohlížení. Oznamování událostí a problémů protokoly SMTP a SNMP. Vzdálené ovládání konzole z prostředí webového prohlížeče v HTML5 uvedeného výše. Management serveru přístupný protokoly IPMI 2.0, SSH a HTTPS, které budou vzájemně funkcionalitou zastupitelné a sdílet databázi uživatelů včetně jejich oprávnění. Výjimku tvoří přímý přístup k IPMI z operačního systému, kde se předpokládá použití nejvyššího oprávnění automaticky. Podpora 802.1q (VLAN), management po vlastní tagované podsíti. Možnost autonomní automatické/periodické aktualizace firmwaru z repozitáře výrobce. Redundantní napájení s dostatečným výkonem pro plné osazení (při plné kapacitě disků, procesorů, pamětí, přídavných karet, …) i v případě, že není požadováno v dané sestavě. Podpora TPM 2.0 (Trusted Platform Module). Operační systém originální Windows 11 64-bit s podporou více než 2TB RAM (nesmí to být licence typu K12 (EDU)). OS Windows požadujeme z důvodu kompatibility se stávajícími výpočetními softwary na ZČU. Podpora prostřednictvím internetu musí umožňovat stahování ovladačů a manuálu z internetu adresně pro konkrétní zadaný typ (sériové číslo) zařízení. Všechny případné licence vztahující se k požadovaným podmínkám musí být zahrnuty v ceně a nesmí obsahovat časové omezení. Není vyžadována přední maska nebo zamykání zařízení. Není vyžadován cable management (zadní rameno serveru pro uchycení kabeláže). Rackmount řešení ližin: plnovýsuvné kuličkové ližiny s montáží bez použití nářadí pro rack o šířce 19“. Osazení serveru v ližinách: zacvakávací systém zajištění serveru proti vysunutí (bez šroubů), při vysouvání serveru ochrana proti vyjetí z ližin pojistkou nebo jiným mechanickým opatřením, tak aby nemohlo dojít k vyjetí nebo pádu serveru. Zařízení musí být dodáno vcelku a smontované, není přípustné dodání vnitřních částí serveru po částech (výjimku tvoří části potřebné k finální montáži do racku jako ližiny, panely, ramena, externí kabeláž, …). Záruka min. 60 měsíců. |  |  | Samostatná faktura | ANO | Název projektu: PhD Infra ZČU Číslo projektu: CZ.02.01.01/00/22_012/0005200 | Záruka na zboží min. 60 měsíců. | Ing. Roman Polák, Tel.: 37763 8753 | Univerzitní 22, 301 00 Plzeň, Fakulta strojní - Katedra konstruování strojů, místnost UK 121 | 48 dní | 1240000 | 1240000 |  | 0 |  |  | 30200000-1 - Počítače
Informace pro dodavatele: Pokud se dodavateli při zadávání jednotkových cen objeví text - "NEVYHOVUJE", znamená to překročení stanovené maximální nepřekročitelné nabídkové ceny, a to znamená nesplnění podmínek stanovených Zadavatelem. Pokud bude nabídka v této podobě podána Zadavateli, bude při posouzení vyřazena. | [14 empty] | CELKOVÁ MAXIMÁLNÍ CENA za celou VZ v Kč BEZ DPH | CELKOVÁ NABÍDKOVÁ CENA v Kč bez DPH
Zadavatel požaduje, aby vybraná zařízení splňovala požadavky na certifikaci Energy star (viz https://www.energystar.gov/products) nebo TCO Certified (viz https://tcocertified.com/product-finder/) * Pro elektronické displeje včetně televizorů, počítačové monitory a digitální informační displeje nutno doložit energetický štítek (příloha nabídky). | [14 empty] | 1240000 | 0
V případě, že se dodavatel při předání zboží na některá uvedená tel. čísla nedovolá, bude v takovém případě volat tel. 377 631 320.