## Laboratorní a měř. technika
Příloha č. 2 Kupní smlouvy - technická specifikace Laboratorní a měřící technika (III.) 013 - 2024
Vyplní se automaticky
Vyplní dodavatel
[5 empty] | [DOPLNÍ DODAVATEL] | [9 empty] | [DOPLNÍ DODAVATEL]
Položka | Název | Množství | Měrná jednotka [MJ] | Popis | Obchodní název + typ | Fakturace | Financováno z projektových finančních prostředků | Pokud financováno z projektových prostředků, pak DODAVATEL uvede NA FAKTURU: NÁZEV A ČÍSLO DOTAČNÍHO PROJEKTU | Obchodní podmínky NAD RÁMEC STANDARDNÍCH obchodních podmínek | Kontaktní osoba k převzetí zboží | Místo dodání | Termín dodání (uveden v kalend. dnech od dojití výzvy Objednatele k plnění Smlouvy) | Maximální cena za jednotlivé položky v Kč BEZ DPH | MAXIMÁLNÍ CENA za měrnou jednotku (MJ) v Kč bez DPH | NABÍDKOVÁ CENA za měrnou jednotku (MJ) v Kč bez DPH | NABÍDKOVÁ CENA CELKEM v Kč bez DPH | VYHOVUJE / NEVYHOVUJE | POZNÁMKA | CPV - výběr LABORATORNÍ A MĚŘÍCÍ TECHNIKA
1 | XRF spektrometr | 1 | ks | Měření kovových prvků a slitin: Mg, Al, Si, P, S, Ti, V, Cr, Mn, Fe, Co, Ni, Cu, Zn, Zr, Nb, Mo, Hf, Ta, W, Re, Pb, Ag, Sn, Bi, Sb, Au, Pt, Pd a Cd, mód na geochemické měření zemin a keramických materiálů minimálně prvky Mg, Al, Si, P, S, Cl, K, Ca, Ti, V, Cr, Mn, Fe, Co, Ni, Cu, Zn, As, Se, Rb, Sr, Y, Zr, Nb, Mo, Ag, Cd, In, Sn, Sb, Ta, W, Au, Hg, Tl, Pb, Bi, Th, U, La, Ce, Nd, Pr, Ba; výkonná 4W RTG lampa s proudem min. 200 uA a optimalizovaným buzením; úzká geometrie pro optimální výkon, maximální přesnost a výborné detekční limity; Floating Point Procesor; indikátor analýzy viditelný ze 360°; hot swap; hmotnost do 2 kg; zdroj buzení – RTG lampa s Ag anodou s dosažitelným budícím napětím min 50kV; 8 mechanických předřadných filtrů s automatickou rotací a výběrem dle fáze testu a módu; plně automatická vnitřní rekalibrace detektoru při každém měření; Vestavěná automatická barometrická korekce se zabudovaným barometrem = nezávislost na nadmořské výšce a atmosférickém tlaku; vestavěný GPS / GLONASS modul; detektor- Graphene SDD s rozlišením ≤137eV kaMn, USB port, podpora Bluetooth a Wifi přenos dat, součástí je v přístroji integrovaná kamera vzorku pro přesné zaměření místa s možností přepínání mezi 3 mm a 9 mm plochou měření a druhá integrovaná kamera pro focení celých vzorků, provedení odolné proti pádu (dle STD-MIL-810G nebo ekvivalentní). Barevný dotykový LCD displej s čitelností na slunci, vysoká odolnost vůči vodě a prachu. |  | Samostatná faktura | ANO | Název projektu: PhD Infra ZČU Registrační číslo projektu: CZ.02.01.01/00/22_012/0005200 |  | Mgr. Sabina Mattová, Ph.D., Tel.: 702 020 897, 37763 5103 | Sedláčkova 15, 301 00 Plzeň, Fakulta filozofická - Katedra archeologie, 4. NP - místnost SP 401 | do 30.6.2024 | 575639 | 575639 |  | 0 |  |  | 38433000-9 - Spektrometry
Informace pro dodavatele: Pokud se dodavateli při zadávání jednotkových cen objeví text - "NEVYHOVUJE", znamená to překročení stanovené maximální nepřekročitelné nabídkové ceny, a to znamená nesplnění podmínek stanovených Zadavatelem. Pokud bude nabídka v této podobě podána Zadavateli, bude při posouzení vyřazena. | [13 empty] | CELKOVÁ MAXIMÁLNÍ CENA za celou VZ v Kč BEZ DPH | CELKOVÁ NABÍDKOVÁ CENA v Kč bez DPH
V případě, že se dodavatel při předání zboží na některá uvedená tel. čísla nedovolá, bude v takovém případě volat tel. 377 631 320. | [13 empty] | 575639 | 0