## Krycí list rozpočtu
Krycí list rozpočtu
Název stavby: |  | Stavební úpravy části objektu ZČU - část 1. |  | Objednatel: | ZČU v Plzni, Univerzitní 2732/8, Plzeň |  | IČO/DIČ:
Druh stavby: |  |  |  | Projektant: | AIP Plzeň spol. s r.o., Brojova 16, Plzeň |  | IČO/DIČ:
Lokalita: |  | Sedláčkova 15, Plzeň |  | Zhotovitel: |  |  | IČO/DIČ:
Začátek výstavby: |  |  |  | Konec výstavby: |  |  | Položek: | 70
JKSO: |  | 8013 |  | Zpracoval: | Alen Kadlecová |  | Datum: | 01.03.2024
Rozpočtové náklady v Kč
A | Základní rozpočtové náklady |  | B | Doplňkové náklady |  | C | Náklady na umístění stavby (NUS)
HSV | Dodávky | 0 | Práce přesčas |  | 0 | Zařízení staveniště |  | 0
| Montáž | 0 | Bez pevné podl. |  | 0 | Mimostav. doprava |  | 0
PSV | Dodávky | 0 | Kulturní památka |  | 0 | Územní vlivy |  | 0
| Montáž | 0 |  |  |  | Provozní vlivy |  | 0
"M" | Dodávky | 0 |  |  |  | Ostatní |  | 0
| Montáž | 0 |  |  |  | NUS z rozpočtu |  | 0
Ostatní materiál |  | 0
Přesun hmot a sutí |  | 0
ZRN celkem |  | 0 | DN celkem |  | 0 | NUS celkem |  | 0
|  |  | DN celkem z obj. |  | 0 | NUS celkem z obj. |  | 0
[6 empty] | VORN celkem |  | 0
[6 empty] | VORN celkem z obj. |  | 0
Základ 0% |  | 0
Základ 12% |  | 0 | DPH 12% |  | 0 | Celkem bez DPH |  | 0
Základ 21% |  | 0 | DPH 21% |  | 0 | Celkem včetně DPH |  | 0
Projektant |  |  | Objednatel |  |  | Zhotovitel
Datum, razítko a podpis |  |  | Datum, razítko a podpis |  |  | Datum, razítko a podpis
Poznámka:
Rozpočet je nezávazný. Výkaz výměr, dodávek a prací není ani úplný, ani vyčerpávající. Je souhrnný, tzn. že poskytuje objednateli ucelený přehled o rozsahu a ceně dodávek a prací. Pokud zhotovitel shledá nezbytně nutným doplnit další položky do souhrnného výkazu, pak lze tak učinit pouze se souhlasem zástupce objednatele a na tuto skutečnost pak zhotovitel upozorní. Nabídku lze odpovědně zpracovat pouze na základě kompletní dokumentace, tzn. průvodní a souhrnné části dokumentace a příslušné textové, výkresové části a výkazů výměru.

## VORN
Vedlejší a ostatní rozpočtové náklady
Název stavby: | Stavební úpravy části objektu ZČU - část 1. | Objednatel: | ZČU v Plzni, Univerzitní 2732/8, Plzeň |  | IČO/DIČ:
Druh stavby: |  | Projektant: | AIP Plzeň spol. s r.o., Brojova 16, Plzeň |  | IČO/DIČ:
Lokalita: | Sedláčkova 15, Plzeň | Zhotovitel: |  |  | IČO/DIČ:
Začátek výstavby: |  | Konec výstavby: |  |  | Položek: | 70
JKSO: | 8013 | Zpracoval: | Alen Kadlecová |  | Datum: | 01.03.2024
Vedlejší rozpočtové náklady VRN
Doplňkové náklady DN |  |  | Kč | % | Základna | Kč
Práce přesčas |  |  | 0 |  |  | 0
Bez pevné podl. |  |  | 0 |  |  | 0
Kulturní památka |  |  | 0 |  |  | 0
Celkem DN | [5 empty] | 0
Náklady na umístění stavby (NUS) |  |  | Kč | % | Základna | Kč
Zařízení staveniště |  |  |  | 3.5 | 0 | 0
Mimostav. doprava |  |  | 0 |  |  | 0
Územní vlivy |  |  | 0 |  |  | 0
Provozní vlivy |  |  | 0 |  |  | 0
Ostatní |  |  | 0 |  |  | 0
NUS z rozpočtu |  |  | 0 |  |  | 0
Celkem NUS | [5 empty] | 0
Celkem VRN |  |  | 0
Ostatní rozpočtové náklady ORN
Ostatní rozpočtové náklady (ORN) |  |  | Kč | % | Základna | Kč
|  |  | 0 |  |  | 0
Celkem ORN | [5 empty] | 0

## Rozpočet - objekty
Stavební rozpočet - Jen objekty celkem
Název stavby: |  | Stavební úpravy části objektu ZČU - část 1. | Doba výstavby: |  | Objednatel: | ZČU v Plzni, Univerzitní 2732/8, Plzeň
Druh stavby: |  |  | Začátek výstavby: |  | Projektant: | AIP Plzeň spol. s r.o., Brojova 16, Plzeň
Lokalita: |  | Sedláčkova 15, Plzeň | Konec výstavby: |  | Zhotovitel:
JKSO: |  | 8013 | Zpracováno dne: | 01.03.2024 | Zpracoval: | Alen Kadlecová
Náklady (Kč)
Objekt | Zkrácený popis |  |  |  | Dodávka | Montáž | Celkem
D.1.1 | Architektonicko stavební řešení |  |  |  | 0 | 0 | 0 | F | 0 | D.1.1 | 0
D.1.4.a | Silnoproudá elektrotechnika |  |  |  | 0 | 0 | 0 | F | 0 | D.1.4.a | 0
[5 empty] | Celkem: |  | 0
Poznámka:
Rozpočet je nezávazný. Výkaz výměr, dodávek a prací není ani úplný, ani vyčerpávající. Je souhrnný, tzn. že poskytuje objednateli ucelený přehled o rozsahu a ceně dodávek a prací. Pokud zhotovitel shledá nezbytně nutným doplnit další položky do souhrnného výkazu, pak lze tak učinit pouze se souhlasem zástupce objednatele a na tuto skutečnost pak zhotovitel upozorní. Nabídku lze odpovědně zpracovat pouze na základě kompletní dokumentace, tzn. průvodní a souhrnné části dokumentace a příslušné textové, výkresové části a výkazů výměru.

## Rozpočet - skupiny
Stavební rozpočet - Jen skupiny
Název stavby: |  |  | Stavební úpravy části objektu ZČU - část 1. | Doba výstavby: |  | Objednatel: | ZČU v Plzni, Univerzitní 2732/8, Plzeň
Druh stavby: |  |  |  | Začátek výstavby: |  | Projektant: | AIP Plzeň spol. s r.o., Brojova 16, Plzeň
Lokalita: |  |  | Sedláčkova 15, Plzeň | Konec výstavby: |  | Zhotovitel:
JKSO: |  |  | 8013 | Zpracováno dne: | 01.03.2024 | Zpracoval: | Alen Kadlecová
Náklady (Kč)
| Kód | Zkrácený popis |  |  |  | Dodávka | Montáž | Celkem
|  | Architektonicko stavební řešení |  |  |  | 0 | 0 | 0 | F | 0 | D.1.1 | 0
| 3 | Svislé a kompletní konstrukce |  |  |  | 0 | 0 | 0 | T | 0 | D.1.1 | 0
| 6 | Úpravy povrchů a osazování výplní otvorů |  |  |  | 0 | 0 | 0 | T | 0 | D.1.1 | 0
| 71 | Izolace |  |  |  | 0 | 0 | 0 | T | 0 | D.1.1 | 0
| 73 | Ústřední vytápění |  |  |  | 0 | 0 | 0 | T | 0 | D.1.1 | 0
| 76 | Konstrukce |  |  |  | 0 | 0 | 0 | T | 0 | D.1.1 | 0
| 77 | Podlahy |  |  |  | 0 | 0 | 0 | T | 0 | D.1.1 | 0
| 78 | Dokončovací práce |  |  |  | 0 | 0 | 0 | T | 0 | D.1.1 | 0
| 9 | Dokončovací práce, demolice |  |  |  | 0 | 0 | 0 | T | 0 | D.1.1 | 0
|  | Silnoproudá elektrotechnika |  |  |  | 0 | 0 | 0 | F | 0 | D.1.4.a | 0
| 9 | Dokončovací práce, demolice |  |  |  | 0 | 0 | 0 | T | 0 | D.1.4.a | 0
[6 empty] | Celkem: |  | 0
Poznámka:
Rozpočet je nezávazný. Výkaz výměr, dodávek a prací není ani úplný, ani vyčerpávající. Je souhrnný, tzn. že poskytuje objednateli ucelený přehled o rozsahu a ceně dodávek a prací. Pokud zhotovitel shledá nezbytně nutným doplnit další položky do souhrnného výkazu, pak lze tak učinit pouze se souhlasem zástupce objednatele a na tuto skutečnost pak zhotovitel upozorní. Nabídku lze odpovědně zpracovat pouze na základě kompletní dokumentace, tzn. průvodní a souhrnné části dokumentace a příslušné textové, výkresové části a výkazů výměru.

## Stavební rozpočet
Stavební rozpočet | [27 empty] | 0 | 0 | 0
Název stavby: |  | Stavební úpravy části objektu ZČU - část 1. | Doba výstavby: |  |  | Objednatel: | ZČU v Plzni, Univerzitní 2732/8, Plzeň
Druh stavby: |  |  | Začátek výstavby: |  |  | Projektant: | AIP Plzeň spol. s r.o., Brojova 16, Plzeň
Lokalita: |  | Sedláčkova 15, Plzeň | Konec výstavby: |  |  | Zhotovitel:
JKSO: |  | 8013 | Zpracováno dne: |  | 01.03.2024 | Zpracoval: | Alen Kadlecová
Č | Kód | Zkrácený popis | MJ | Množství | Cena/MJ | Sazba DPH | Náklady (Kč) |  |  | Cenová | [33 empty] | ISWORK | GROUPCODE | VATTAX
|  | Rozměry |  |  | (Kč) |  | Dodávka | Montáž | Celkem | soustava | Přesuny | Typ skupiny | HSV mat | HSV prac | PSV mat | PSV prac | Mont mat | Mont prac | Ostatní mat. | [21 empty] | MAT | WORK | CELK
|  | Architektonicko stavební řešení |  |  |  |  | 0 | 0 | 0
| 34 | Stěny a příčky |  |  |  |  | 0 | 0 | 0 | [10 empty] | D.1.1 | [7 empty] | 0 | 0 | 0
1 | 342013222RT1 | Příčka SDK tl.125 mm,ocel.kce,2x oplášť.,RF 12,5mm, Rw=52 dB, izolace tloušťky 50 mm - S1 | m2 | 24.163 | 0 | 21 | 0 | 0 | 0 | RTS II / 2023 | 0 |  | 0 | 0 | 0 | 0 | 0 | 0 | 0 | D.1.1 | 0 | 0 | 0 | 21 | 0 | 0 | 1 |  |  |  | 0 | 0 | 0 | 34_ | D.1.1_3_ | D.1.1_ | 0 | 0 | 0 | #REF! | 0 | 0 | 0 |  | 34 | 21
2 | 347015112R00 | Předstěna SDK, tl.65mm, oc.kce CW, 1x RF 12,5mm, izol. tl. 40mm, Rw= 12dB - S2 | m2 | 19.137 | 0 | 21 | 0 | 0 | 0 | RTS II / 2023 | 0 |  | 0 | 0 | 0 | 0 | 0 | 0 | 0 | D.1.1 | 0 | 0 | 0 | 21 | 0 | 0 | 1 |  |  |  | 0 | 0 | 0 | 34_ | D.1.1_3_ | D.1.1_ | 0 | 0 | 0 | #REF! | 0 | 0 | 0 |  | 34 | 21
| 61 | Úprava povrchů vnitřní |  |  |  |  | 0 | 0 | 0 | [10 empty] | D.1.1 | [7 empty] | 0 | 0 | 0
3 | 611401311R00 | Oprava omítky na stropech - štuková o ploše do 1 m2 | kus | 11 | 0 | 21 | 0 | 0 | 0 | RTS II / 2023 | 0 |  | 0 | 0 | 0 | 0 | 0 | 0 | 0 | D.1.1 | 0 | 0 | 0 | 21 | 0 | 0 | 1 |  |  |  | 0 | 0 | 0 | 61_ | D.1.1_6_ | D.1.1_ | 0 | 0 | 0 | #REF! | 0 | 0 | 0 |  | 61 | 21
4 | 612401391R00 | Omítka malých ploch vnitřních stěn do 1 m2 - štuková - oprava | kus | 20 | 0 | 21 | 0 | 0 | 0 | RTS II / 2023 | 0 |  | 0 | 0 | 0 | 0 | 0 | 0 | 0 | D.1.1 | 0 | 0 | 0 | 21 | 0 | 0 | 1 |  |  |  | 0 | 0 | 0 | 61_ | D.1.1_6_ | D.1.1_ | 0 | 0 | 0 | #REF! | 0 | 0 | 0 |  | 61 | 21
| 63 | Podlahy a podlahové konstrukce |  |  |  |  | 0 | 0 | 0 | [10 empty] | D.1.1 | [7 empty] | 0 | 0 | 0
5 | 632441045RT3 | Potěr anhydritový, plocha do 500 m2, tl.50 mm | m2 | 273.8 | 0 | 21 | 0 | 0 | 0 | RTS II / 2023 | 0 |  | 0 | 0 | 0 | 0 | 0 | 0 | 0 | D.1.1 | 0 | 0 | 0 | 21 | 0 | 0 | 1 |  |  |  | 0 | 0 | 0 | 63_ | D.1.1_6_ | D.1.1_ | 0 | 0 | 0 | #REF! | 0 | 0 | 0 |  | 63 | 21
6 | 632421198R00 | Potěr ručně zpracovaný, tl.100mm - vyspravení podlahy | m2 | 1.368 | 0 | 21 | 0 | 0 | 0 | RTS II / 2023 | 0 |  | 0 | 0 | 0 | 0 | 0 | 0 | 0 | D.1.1 | 0 | 0 | 0 | 21 | 0 | 0 | 1 |  |  |  | 0 | 0 | 0 | 63_ | D.1.1_6_ | D.1.1_ | 0 | 0 | 0 | #REF! | 0 | 0 | 0 |  | 63 | 21
7 | 998011003R00 | Přesun hmot pro budovy zděné | t | 33.4685 | 0 | 21 | 0 | 0 | 0 | RTS II / 2023 | 0 |  | 0 | 0 | 0 | 0 | 0 | 0 | 0 | D.1.1 | 0 | 0 | 0 | 21 | 0 | 0 | 5 |  |  |  | 0 | 0 | 0 | 63_ | D.1.1_6_ | D.1.1_ | 0 | 0 | 0 | #REF! | 0 | 0 | 0 |  | 63 | 21
| 713 | Izolace tepelné |  |  |  |  | 0 | 0 | 0 | [10 empty] | D.1.1 | [7 empty] | 0 | 0 | 0
8 | 713121111RT1 | Montáž tepelné izolace podlah na sucho, jednovrstvá | m2 | 273.8 | 0 | 21 | 0 | 0 | 0 | RTS II / 2023 | 0 |  | 0 | 0 | 0 | 0 | 0 | 0 | 0 | D.1.1 | 0 | 0 | 0 | 21 | 0 | 0 | 7 |  |  |  | 0 | 0 | 0 | 713_ | D.1.1_71_ | D.1.1_ | 0 | 0 | 0 | #REF! | 0 | 0 | 0 |  | 713 | 21
9 | 28376066 | Deska izolační kročejová EPS tl. 45 mm | m2 | 276.8118 | 0 | 21 | 0 | 0 | 0 | RTS II / 2023 | 0 |  | 0 | 0 | 0 | 0 | 0 | 0 | 0 | D.1.1 | 0 | 0 | 0 | 21 | 0 | 0 | 7 |  |  |  | 0 | 0 | 0 | 713_ | D.1.1_71_ | D.1.1_ | 0 | 0 | 0 | #REF! | 0 | 0 | 0 |  | 713 | 21
10 | 713191100RT9 | Položení separační fólie, včetně dodávky PE fólie | m2 | 328.56 | 0 | 21 | 0 | 0 | 0 | RTS II / 2023 | 0 |  | 0 | 0 | 0 | 0 | 0 | 0 | 0 | D.1.1 | 0 | 0 | 0 | 21 | 0 | 0 | 7 |  |  |  | 0 | 0 | 0 | 713_ | D.1.1_71_ | D.1.1_ | 0 | 0 | 0 | #REF! | 0 | 0 | 0 |  | 713 | 21
11 | 998713203R00 | Přesun hmot pro izolace tepelné | % | 681.1651 | 0 | 21 | 0 | 0 | 0 | RTS II / 2023 | 0 |  | 0 | 0 | 0 | 0 | 0 | 0 | 0 | D.1.1 | 0 | 0 | 0 | 21 | 0 | 0 | 5 |  |  |  | 0 | 0 | 0 | 713_ | D.1.1_71_ | D.1.1_ | 0 | 0 | 0 | #REF! | 0 | 0 | 0 |  | 713 | 21
| 733 | Rozvod potrubí |  |  |  |  | 0 | 0 | 0 | [10 empty] | D.1.1 | [7 empty] | 0 | 0 | 0
12 | 733191917R00 | Zaslepení potrubí zkováním a zavařením | kus | 14 | 0 | 21 | 0 | 0 | 0 | RTS II / 2023 | 0 |  | 0 | 0 | 0 | 0 | 0 | 0 | 0 | D.1.1 | 0 | 0 | 0 | 21 | 0 | 0 | 7 |  |  |  | 0 | 0 | 0 | 733_ | D.1.1_73_ | D.1.1_ | 0 | 0 | 0 | #REF! | 0 | 0 | 0 |  | 733 | 21
13 | 998733203R00 | Přesun hmot pro rozvody potrubí | % | 40.3186 | 0 | 21 | 0 | 0 | 0 | RTS II / 2023 | 0 |  | 0 | 0 | 0 | 0 | 0 | 0 | 0 | D.1.1 | 0 | 0 | 0 | 21 | 0 | 0 | 5 |  |  |  | 0 | 0 | 0 | 733_ | D.1.1_73_ | D.1.1_ | 0 | 0 | 0 | #REF! | 0 | 0 | 0 |  | 733 | 21
| 735 | Otopná tělesa |  |  |  |  | 0 | 0 | 0 | [10 empty] | D.1.1 | [7 empty] | 0 | 0 | 0
14 | 735117110R00 | Odpojení a připojení litinových otopných těles po nátěru - 01 | m2 | 18.88 | 0 | 21 | 0 | 0 | 0 | RTS II / 2023 | 0 |  | 0 | 0 | 0 | 0 | 0 | 0 | 0 | D.1.1 | 0 | 0 | 0 | 21 | 0 | 0 | 7 |  |  |  | 0 | 0 | 0 | 735_ | D.1.1_73_ | D.1.1_ | 0 | 0 | 0 | #REF! | 0 | 0 | 0 |  | 735 | 21
15 | 735118110R00 | Tlaková zkouška otopných těles litinových - vodou | m2 | 18.88 | 0 | 21 | 0 | 0 | 0 | RTS II / 2023 | 0 |  | 0 | 0 | 0 | 0 | 0 | 0 | 0 | D.1.1 | 0 | 0 | 0 | 21 | 0 | 0 | 7 |  |  |  | 0 | 0 | 0 | 735_ | D.1.1_73_ | D.1.1_ | 0 | 0 | 0 | #REF! | 0 | 0 | 0 |  | 735 | 21
16 | 998735203R00 | Přesun hmot pro otopná tělesa | % | 27.359 | 0 | 21 | 0 | 0 | 0 | RTS II / 2023 | 0 |  | 0 | 0 | 0 | 0 | 0 | 0 | 0 | D.1.1 | 0 | 0 | 0 | 21 | 0 | 0 | 5 |  |  |  | 0 | 0 | 0 | 735_ | D.1.1_73_ | D.1.1_ | 0 | 0 | 0 | #REF! | 0 | 0 | 0 |  | 735 | 21
| 766 | Konstrukce truhlářské |  |  |  |  | 0 | 0 | 0 | [10 empty] | D.1.1 | [7 empty] | 0 | 0 | 0
17 | 766695212R00 | Montáž prahů dveří jednokřídlových š. do 10 cm - O3 | kus | 2 | 0 | 21 | 0 | 0 | 0 | RTS II / 2023 | 0 |  | 0 | 0 | 0 | 0 | 0 | 0 | 0 | D.1.1 | 0 | 0 | 0 | 21 | 0 | 0 | 7 |  |  |  | 0 | 0 | 0 | 766_ | D.1.1_76_ | D.1.1_ | 0 | 0 | 0 | #REF! | 0 | 0 | 0 |  | 766 | 21
18 | 766661622R00 | D+M dveří ,1kř. nad 80 cm vč. ocel. zárubně - D1 | kus | 2 | 0 | 21 | 0 | 0 | 0 | RTS II / 2023 | 0 |  | 0 | 0 | 0 | 0 | 0 | 0 | 0 | D.1.1 | 0 | 0 | 0 | 21 | 0 | 0 | 7 |  |  |  | 0 | 0 | 0 | 766_ | D.1.1_76_ | D.1.1_ | 0 | 0 | 0 | #REF! | 0 | 0 | 0 |  | 766 | 21
19 | 766694111R00 | Montáž parapetních desek š.do 30 cm,dl.do 100 cm - O1 | kus | 1 | 0 | 21 | 0 | 0 | 0 | RTS II / 2023 | 0 |  | 0 | 0 | 0 | 0 | 0 | 0 | 0 | D.1.1 | 0 | 0 | 0 | 21 | 0 | 0 | 7 |  |  |  | 0 | 0 | 0 | 766_ | D.1.1_76_ | D.1.1_ | 0 | 0 | 0 | #REF! | 0 | 0 | 0 |  | 766 | 21
20 | 61187550 | Deska parapetní smrkové dřevo šířka do 200 mm transparentní lak | m | 1 | 0 | 21 | 0 | 0 | 0 | RTS II / 2023 | 0 |  | 0 | 0 | 0 | 0 | 0 | 0 | 0 | D.1.1 | 0 | 0 | 0 | 21 | 0 | 0 | 7 |  |  |  | 0 | 0 | 0 | 766_ | D.1.1_76_ | D.1.1_ | 0 | 0 | 0 | #REF! | 0 | 0 | 0 |  | 766 | 21
21 | 998766203R00 | Přesun hmot pro truhlářské konstrukce | % | 537.1399 | 0 | 21 | 0 | 0 | 0 | RTS II / 2023 | 0 |  | 0 | 0 | 0 | 0 | 0 | 0 | 0 | D.1.1 | 0 | 0 | 0 | 21 | 0 | 0 | 5 |  |  |  | 0 | 0 | 0 | 766_ | D.1.1_76_ | D.1.1_ | 0 | 0 | 0 | #REF! | 0 | 0 | 0 |  | 766 | 21
| 767 | Konstrukce doplňkové stavební (zámečnické) |  |  |  |  | 0 | 0 | 0 | [10 empty] | D.1.1 | [7 empty] | 0 | 0 | 0
22 | 767611211R00 | Montáž oken jednoduchých,do ocel.kons., do 50 kg - O1 | kus | 1 | 0 | 21 | 0 | 0 | 0 | RTS II / 2023 | 0 |  | 0 | 0 | 0 | 0 | 0 | 0 | 0 | D.1.1 | 0 | 0 | 0 | 21 | 0 | 0 | 7 |  |  |  | 0 | 0 | 0 | 767_ | D.1.1_76_ | D.1.1_ | 0 | 0 | 0 | #REF! | 0 | 0 | 0 |  | 767 | 21
23 | 55389110 | Okno pevně zasklené | m2 | 0.8 | 0 | 21 | 0 | 0 | 0 | RTS II / 2023 | 0 |  | 0 | 0 | 0 | 0 | 0 | 0 | 0 | D.1.1 | 0 | 0 | 0 | 21 | 0 | 0 | 7 |  |  |  | 0 | 0 | 0 | 767_ | D.1.1_76_ | D.1.1_ | 0 | 0 | 0 | #REF! | 0 | 0 | 0 |  | 767 | 21
24 | 998767203R00 | Přesun hmot pro zámečnické konstrukce | % | 103.11 | 0 | 21 | 0 | 0 | 0 | RTS II / 2023 | 0 |  | 0 | 0 | 0 | 0 | 0 | 0 | 0 | D.1.1 | 0 | 0 | 0 | 21 | 0 | 0 | 5 |  |  |  | 0 | 0 | 0 | 767_ | D.1.1_76_ | D.1.1_ | 0 | 0 | 0 | #REF! | 0 | 0 | 0 |  | 767 | 21
| 776 | Podlahy povlakové |  |  |  |  | 0 | 0 | 0 | [10 empty] | D.1.1 | [7 empty] | 0 | 0 | 0
25 | 776511820RT1 | Odstranění PVC lepených s podložkou z ploch nad 20 m2 | m2 | 273.133 | 0 | 21 | 0 | 0 | 0 | RTS II / 2023 | 0 |  | 0 | 0 | 0 | 0 | 0 | 0 | 0 | D.1.1 | 0 | 0 | 0 | 21 | 0 | 0 | 7 |  |  |  | 0 | 0 | 0 | 776_ | D.1.1_77_ | D.1.1_ | 0 | 0 | 0 | #REF! | 0 | 0 | 0 |  | 776 | 21
26 | 776521200RT1 | Lepení povlakových podlah z dílců CV (vinyl) | m2 | 273.8 | 0 | 21 | 0 | 0 | 0 | RTS II / 2023 | 0 |  | 0 | 0 | 0 | 0 | 0 | 0 | 0 | D.1.1 | 0 | 0 | 0 | 21 | 0 | 0 | 7 |  |  |  | 0 | 0 | 0 | 776_ | D.1.1_77_ | D.1.1_ | 0 | 0 | 0 | #REF! | 0 | 0 | 0 |  | 776 | 21
27 | 284160594 | Podlahovina vinylová zátěžová | m2 | 276.8118 | 0 | 21 | 0 | 0 | 0 | RTS II / 2023 | 0 |  | 0 | 0 | 0 | 0 | 0 | 0 | 0 | D.1.1 | 0 | 0 | 0 | 21 | 0 | 0 | 7 |  |  |  | 0 | 0 | 0 | 776_ | D.1.1_77_ | D.1.1_ | 0 | 0 | 0 | #REF! | 0 | 0 | 0 |  | 776 | 21
28 | 776421100RU1 | Lepení podlahových soklíků z vinylu, včetně dodávky soklíku v. 40 mm | m | 144.56 | 0 | 21 | 0 | 0 | 0 | RTS II / 2023 | 0 |  | 0 | 0 | 0 | 0 | 0 | 0 | 0 | D.1.1 | 0 | 0 | 0 | 21 | 0 | 0 | 7 |  |  |  | 0 | 0 | 0 | 776_ | D.1.1_77_ | D.1.1_ | 0 | 0 | 0 | #REF! | 0 | 0 | 0 |  | 776 | 21
29 | 998776203R00 | Přesun hmot pro podlahy povlakové | % | 6058.5005 | 0 | 21 | 0 | 0 | 0 | RTS II / 2023 | 0 |  | 0 | 0 | 0 | 0 | 0 | 0 | 0 | D.1.1 | 0 | 0 | 0 | 21 | 0 | 0 | 5 |  |  |  | 0 | 0 | 0 | 776_ | D.1.1_77_ | D.1.1_ | 0 | 0 | 0 | #REF! | 0 | 0 | 0 |  | 776 | 21
| 783 | Nátěry |  |  |  |  | 0 | 0 | 0 | [10 empty] | D.1.1 | [7 empty] | 0 | 0 | 0
30 | 783103811R00 | Odstranění nátěrů přebroušením - 01 | m2 | 38.4152 | 0 | 21 | 0 | 0 | 0 | RTS II / 2023 | 0 |  | 0 | 0 | 0 | 0 | 0 | 0 | 0 | D.1.1 | 0 | 0 | 0 | 21 | 0 | 0 | 7 |  |  |  | 0 | 0 | 0 | 783_ | D.1.1_78_ | D.1.1_ | 0 | 0 | 0 | #REF! | 0 | 0 | 0 |  | 783 | 21
31 | 783900090RAB | Ostatní práce pro nátěry - odmaštění - 01 | m2 | 38.4152 | 0 | 21 | 0 | 0 | 0 | RTS II / 2023 | 0 |  | 0 | 0 | 0 | 0 | 0 | 0 | 0 | D.1.1 | 0 | 0 | 0 | 21 | 0 | 0 | 7 |  |  |  | 0 | 0 | 0 | 783_ | D.1.1_78_ | D.1.1_ | 0 | 0 | 0 | #REF! | 0 | 0 | 0 |  | 783 | 21
32 | 783324140R00 | Nátěr syntetický litin. radiátorů Z +1x + 1x email - 01 | m2 | 38.4152 | 0 | 21 | 0 | 0 | 0 | RTS II / 2023 | 0 |  | 0 | 0 | 0 | 0 | 0 | 0 | 0 | D.1.1 | 0 | 0 | 0 | 21 | 0 | 0 | 7 |  |  |  | 0 | 0 | 0 | 783_ | D.1.1_78_ | D.1.1_ | 0 | 0 | 0 | #REF! | 0 | 0 | 0 |  | 783 | 21
33 | 783601813R00 | Odstranění nátěrů truhlářských - broušení - O3 | m2 | 0.2775 | 0 | 21 | 0 | 0 | 0 | RTS II / 2023 | 0 |  | 0 | 0 | 0 | 0 | 0 | 0 | 0 | D.1.1 | 0 | 0 | 0 | 21 | 0 | 0 | 7 |  |  |  | 0 | 0 | 0 | 783_ | D.1.1_78_ | D.1.1_ | 0 | 0 | 0 | #REF! | 0 | 0 | 0 |  | 783 | 21
34 | 783626200R00 | Nátěr lazurovací truhlářských výrobků 2x lakování - O3 | m2 | 0.2775 | 0 | 21 | 0 | 0 | 0 | RTS II / 2023 | 0 |  | 0 | 0 | 0 | 0 | 0 | 0 | 0 | D.1.1 | 0 | 0 | 0 | 21 | 0 | 0 | 7 |  |  |  | 0 | 0 | 0 | 783_ | D.1.1_78_ | D.1.1_ | 0 | 0 | 0 | #REF! | 0 | 0 | 0 |  | 783 | 21
35 | 783201811R00 | Očištění a odmaštění kovových konstrukcí - O3 | m2 | 3.6445 | 0 | 21 | 0 | 0 | 0 | RTS II / 2023 | 0 |  | 0 | 0 | 0 | 0 | 0 | 0 | 0 | D.1.1 | 0 | 0 | 0 | 21 | 0 | 0 | 7 |  |  |  | 0 | 0 | 0 | 783_ | D.1.1_78_ | D.1.1_ | 0 | 0 | 0 | #REF! | 0 | 0 | 0 |  | 783 | 21
36 | 783222100R00 | Nátěr syntetický kovových konstrukcí dvojnásobný - O3 | m2 | 3.6445 | 0 | 21 | 0 | 0 | 0 | RTS II / 2023 | 0 |  | 0 | 0 | 0 | 0 | 0 | 0 | 0 | D.1.1 | 0 | 0 | 0 | 21 | 0 | 0 | 7 |  |  |  | 0 | 0 | 0 | 783_ | D.1.1_78_ | D.1.1_ | 0 | 0 | 0 | #REF! | 0 | 0 | 0 |  | 783 | 21
| 784 | Malby |  |  |  |  | 0 | 0 | 0 | [10 empty] | D.1.1 | [7 empty] | 0 | 0 | 0
37 | 784011221RT2 | Zakrytí předmětů, včetně odstranění a dodávky fólie tl. 0,04 mm | m2 | 80.438 | 0 | 21 | 0 | 0 | 0 | RTS II / 2023 | 0 |  | 0 | 0 | 0 | 0 | 0 | 0 | 0 | D.1.1 | 0 | 0 | 0 | 21 | 0 | 0 | 7 |  |  |  | 0 | 0 | 0 | 784_ | D.1.1_78_ | D.1.1_ | 0 | 0 | 0 | #REF! | 0 | 0 | 0 |  | 784 | 21
38 | 784011222RT2 | Zakrytí podlah, včetně odstranění a dodávky papírové lepenky | m2 | 244.36 | 0 | 21 | 0 | 0 | 0 | RTS II / 2023 | 0 |  | 0 | 0 | 0 | 0 | 0 | 0 | 0 | D.1.1 | 0 | 0 | 0 | 21 | 0 | 0 | 7 |  |  |  | 0 | 0 | 0 | 784_ | D.1.1_78_ | D.1.1_ | 0 | 0 | 0 | #REF! | 0 | 0 | 0 |  | 784 | 21
39 | 784011211RT2 | Olepování vnitřních ploch, včetně maskovací pásky šířky 30 mm - okna, dveře | m | 131.6 | 0 | 21 | 0 | 0 | 0 | RTS II / 2023 | 0 |  | 0 | 0 | 0 | 0 | 0 | 0 | 0 | D.1.1 | 0 | 0 | 0 | 21 | 0 | 0 | 7 |  |  |  | 0 | 0 | 0 | 784_ | D.1.1_78_ | D.1.1_ | 0 | 0 | 0 | #REF! | 0 | 0 | 0 |  | 784 | 21
40 | 784111701R00 | Penetrace podkladu nátěrem sádrokarton 1x | m2 | 20.497 | 0 | 21 | 0 | 0 | 0 | RTS II / 2023 | 0 |  | 0 | 0 | 0 | 0 | 0 | 0 | 0 | D.1.1 | 0 | 0 | 0 | 21 | 0 | 0 | 7 |  |  |  | 0 | 0 | 0 | 784_ | D.1.1_78_ | D.1.1_ | 0 | 0 | 0 | #REF! | 0 | 0 | 0 |  | 784 | 21
41 | 784115712R00 | Malba sádrokarton, bílá, bez penetrace, 2 x | m2 | 20.497 | 0 | 21 | 0 | 0 | 0 | RTS II / 2023 | 0 |  | 0 | 0 | 0 | 0 | 0 | 0 | 0 | D.1.1 | 0 | 0 | 0 | 21 | 0 | 0 | 7 |  |  |  | 0 | 0 | 0 | 784_ | D.1.1_78_ | D.1.1_ | 0 | 0 | 0 | #REF! | 0 | 0 | 0 |  | 784 | 21
42 | 784011111R00 | Oprášení/ometení podkladu | m2 | 629.491 | 0 | 21 | 0 | 0 | 0 | RTS II / 2023 | 0 |  | 0 | 0 | 0 | 0 | 0 | 0 | 0 | D.1.1 | 0 | 0 | 0 | 21 | 0 | 0 | 7 |  |  |  | 0 | 0 | 0 | 784_ | D.1.1_78_ | D.1.1_ | 0 | 0 | 0 | #REF! | 0 | 0 | 0 |  | 784 | 21
43 | 784111201R00 | Penetrace podkladu nátěrem 1 x | m2 | 629.491 | 0 | 21 | 0 | 0 | 0 | RTS II / 2023 | 0 |  | 0 | 0 | 0 | 0 | 0 | 0 | 0 | D.1.1 | 0 | 0 | 0 | 21 | 0 | 0 | 7 |  |  |  | 0 | 0 | 0 | 784_ | D.1.1_78_ | D.1.1_ | 0 | 0 | 0 | #REF! | 0 | 0 | 0 |  | 784 | 21
44 | 784115412R00 | Malba, bílá, bez penetrace, 2 x | m2 | 629.491 | 0 | 21 | 0 | 0 | 0 | RTS II / 2023 | 0 |  | 0 | 0 | 0 | 0 | 0 | 0 | 0 | D.1.1 | 0 | 0 | 0 | 21 | 0 | 0 | 7 |  |  |  | 0 | 0 | 0 | 784_ | D.1.1_78_ | D.1.1_ | 0 | 0 | 0 | #REF! | 0 | 0 | 0 |  | 784 | 21
| 786 | Čalounické úpravy |  |  |  |  | 0 | 0 | 0 | [10 empty] | D.1.1 | [7 empty] | 0 | 0 | 0
45 | 786620000VD | D+M žaluzie svislá interiérová - O2 | m2 | 9.36 | 0 | 21 | 0 | 0 | 0 |  | 0 |  | 0 | 0 | 0 | 0 | 0 | 0 | 0 | D.1.1 | 0 | 0 | 0 | 21 | 0 | 0 | 7 |  |  |  | 0 | 0 | 0 | 786_ | D.1.1_78_ | D.1.1_ | 0 | 0 | 0 | #REF! | 0 | 0 | 0 |  | 786 | 21
| 95 | Různé dokončovací konstrukce a práce na pozemních stavbách |  |  |  |  | 0 | 0 | 0 | [10 empty] | D.1.1 | [7 empty] | 0 | 0 | 0
46 | 954313102R00 | Opláštění z SDK,3.str.,do 200x200 mm,RF tl.12,5 mm (ÚT) | m | 3.4 | 0 | 21 | 0 | 0 | 0 | RTS II / 2023 | 0 |  | 0 | 0 | 0 | 0 | 0 | 0 | 0 | D.1.1 | 0 | 0 | 0 | 21 | 0 | 0 | 1 |  |  |  | 0 | 0 | 0 | 95_ | D.1.1_9_ | D.1.1_ | 0 | 0 | 0 | #REF! | 0 | 0 | 0 |  | 95 | 21
47 | 998011003R00 | Přesun hmot pro budovy zděné výšky do 24 m | t | 0.41437 | 0 | 21 | 0 | 0 | 0 | RTS II / 2023 | 0 |  | 0 | 0 | 0 | 0 | 0 | 0 | 0 | D.1.1 | 0 | 0 | 0 | 21 | 0 | 0 | 5 |  |  |  | 0 | 0 | 0 | 95_ | D.1.1_9_ | D.1.1_ | 0 | 0 | 0 | #REF! | 0 | 0 | 0 |  | 95 | 21
| 96 | Bourání konstrukcí |  |  |  |  | 0 | 0 | 0 | [10 empty] | D.1.1 | [7 empty] | 0 | 0 | 0
48 | 962031113R00 | Bourání příček z cihel pálených plných | m2 | 192.9195 | 0 | 21 | 0 | 0 | 0 | RTS II / 2023 | 0 |  | 0 | 0 | 0 | 0 | 0 | 0 | 0 | D.1.1 | 0 | 0 | 0 | 21 | 0 | 0 | 1 |  |  |  | 0 | 0 | 0 | 96_ | D.1.1_9_ | D.1.1_ | 0 | 0 | 0 | #REF! | 0 | 0 | 0 |  | 96 | 21
49 | 965041341R00 | Bourání lehčených mazanin tl. 38 mm, nad 4 m2 | m3 | 10.379 | 0 | 21 | 0 | 0 | 0 | RTS II / 2023 | 0 |  | 0 | 0 | 0 | 0 | 0 | 0 | 0 | D.1.1 | 0 | 0 | 0 | 21 | 0 | 0 | 1 |  |  |  | 0 | 0 | 0 | 96_ | D.1.1_9_ | D.1.1_ | 0 | 0 | 0 | #REF! | 0 | 0 | 0 |  | 96 | 21
50 | 979990107R00 | Poplatek za uložení suti - směs betonu, cihel, dřeva, skupina odpadu 170904 | t | 52.2329 | 0 | 21 | 0 | 0 | 0 | RTS II / 2023 | 0 |  | 0 | 0 | 0 | 0 | 0 | 0 | 0 | D.1.1 | 0 | 0 | 0 | 21 | 0 | 0 | 5 |  |  |  | 0 | 0 | 0 | 96_ | D.1.1_9_ | D.1.1_ | 0 | 0 | 0 | #REF! | 0 | 0 | 0 |  | 96 | 21
51 | 963016114R00 | Demontáž podhledu | m2 | 24.4679 | 0 | 21 | 0 | 0 | 0 | RTS II / 2023 | 0 |  | 0 | 0 | 0 | 0 | 0 | 0 | 0 | D.1.1 | 0 | 0 | 0 | 21 | 0 | 0 | 1 |  |  |  | 0 | 0 | 0 | 96_ | D.1.1_9_ | D.1.1_ | 0 | 0 | 0 | #REF! | 0 | 0 | 0 |  | 96 | 21
52 | 713102121R00 | Odstranění tepelné izolace podlah, volně uložené, z desek minerálních, tl. do 100 mm | m2 | 273.133 | 0 | 21 | 0 | 0 | 0 | RTS II / 2023 | 0 |  | 0 | 0 | 0 | 0 | 0 | 0 | 0 | D.1.1 | 0 | 0 | 0 | 21 | 0 | 0 | 1 |  |  |  | 0 | 0 | 0 | 96_ | D.1.1_9_ | D.1.1_ | 0 | 0 | 0 | #REF! | 0 | 0 | 0 |  | 96 | 21
53 | 979990141R00 | Poplatek za uložení suti - polystyren+omítka, skupina odpadu 170604 | t | 1.2525 | 0 | 21 | 0 | 0 | 0 | RTS II / 2023 | 0 |  | 0 | 0 | 0 | 0 | 0 | 0 | 0 | D.1.1 | 0 | 0 | 0 | 21 | 0 | 0 | 5 |  |  |  | 0 | 0 | 0 | 96_ | D.1.1_9_ | D.1.1_ | 0 | 0 | 0 | #REF! | 0 | 0 | 0 |  | 96 | 21
54 | 968061125R00 | Vyvěšení dřevěných a plastových dveřních křídel pl. do 2 m2 | kus | 4 | 0 | 21 | 0 | 0 | 0 | RTS II / 2023 | 0 |  | 0 | 0 | 0 | 0 | 0 | 0 | 0 | D.1.1 | 0 | 0 | 0 | 21 | 0 | 0 | 1 |  |  |  | 0 | 0 | 0 | 96_ | D.1.1_9_ | D.1.1_ | 0 | 0 | 0 | #REF! | 0 | 0 | 0 |  | 96 | 21
55 | 968061126R00 | Vyvěšení dřevěných a plastových dveřních křídel pl. nad 2 m2 | kus | 3 | 0 | 21 | 0 | 0 | 0 | RTS II / 2023 | 0 |  | 0 | 0 | 0 | 0 | 0 | 0 | 0 | D.1.1 | 0 | 0 | 0 | 21 | 0 | 0 | 1 |  |  |  | 0 | 0 | 0 | 96_ | D.1.1_9_ | D.1.1_ | 0 | 0 | 0 | #REF! | 0 | 0 | 0 |  | 96 | 21
56 | 766662811R00 | Demontáž prahů dveří 1křídlových - O3 | kus | 2 | 0 | 21 | 0 | 0 | 0 | RTS II / 2023 | 0 |  | 0 | 0 | 0 | 0 | 0 | 0 | 0 | D.1.1 | 0 | 0 | 0 | 21 | 0 | 0 | 1 |  |  |  | 0 | 0 | 0 | 96_ | D.1.1_9_ | D.1.1_ | 0 | 0 | 0 | #REF! | 0 | 0 | 0 |  | 96 | 21
57 | 775529010RA0 | Demontáž podlah vlysových tl. 24 mm | m2 | 273.133 | 0 | 21 | 0 | 0 | 0 | RTS II / 2023 | 0 |  | 0 | 0 | 0 | 0 | 0 | 0 | 0 | D.1.1 | 0 | 0 | 0 | 21 | 0 | 0 | 1 |  |  |  | 0 | 0 | 0 | 96_ | D.1.1_9_ | D.1.1_ | 0 | 0 | 0 | #REF! | 0 | 0 | 0 |  | 96 | 21
58 | 979990161R00 | Poplatek za uložení - dřevo, skupina odpadu 170201 | t | 5.4663 | 0 | 21 | 0 | 0 | 0 | RTS II / 2023 | 0 |  | 0 | 0 | 0 | 0 | 0 | 0 | 0 | D.1.1 | 0 | 0 | 0 | 21 | 0 | 0 | 5 |  |  |  | 0 | 0 | 0 | 96_ | D.1.1_9_ | D.1.1_ | 0 | 0 | 0 | #REF! | 0 | 0 | 0 |  | 96 | 21
59 | 968072455R00 | Vybourání kovových dveřních zárubní pl. do 2 m2 | m2 | 7.092 | 0 | 21 | 0 | 0 | 0 | RTS II / 2023 | 0 |  | 0 | 0 | 0 | 0 | 0 | 0 | 0 | D.1.1 | 0 | 0 | 0 | 21 | 0 | 0 | 1 |  |  |  | 0 | 0 | 0 | 96_ | D.1.1_9_ | D.1.1_ | 0 | 0 | 0 | #REF! | 0 | 0 | 0 |  | 96 | 21
60 | 968072456R00 | Vybourání kovových dveřních zárubní pl. nad 2 m2 | m2 | 9.2655 | 0 | 21 | 0 | 0 | 0 | RTS II / 2023 | 0 |  | 0 | 0 | 0 | 0 | 0 | 0 | 0 | D.1.1 | 0 | 0 | 0 | 21 | 0 | 0 | 1 |  |  |  | 0 | 0 | 0 | 96_ | D.1.1_9_ | D.1.1_ | 0 | 0 | 0 | #REF! | 0 | 0 | 0 |  | 96 | 21
61 | 733110808R00 | Demontáž potrubí ocelového závitového | m | 7 | 0 | 21 | 0 | 0 | 0 | RTS II / 2023 | 0 |  | 0 | 0 | 0 | 0 | 0 | 0 | 0 | D.1.1 | 0 | 0 | 0 | 21 | 0 | 0 | 1 |  |  |  | 0 | 0 | 0 | 96_ | D.1.1_9_ | D.1.1_ | 0 | 0 | 0 | #REF! | 0 | 0 | 0 |  | 96 | 21
62 | 735111810R00 | Demontáž těles otopných litinových článkových - 04 | m2 | 7.488 | 0 | 21 | 0 | 0 | 0 | RTS II / 2023 | 0 |  | 0 | 0 | 0 | 0 | 0 | 0 | 0 | D.1.1 | 0 | 0 | 0 | 21 | 0 | 0 | 1 |  |  |  | 0 | 0 | 0 | 96_ | D.1.1_9_ | D.1.1_ | 0 | 0 | 0 | #REF! | 0 | 0 | 0 |  | 96 | 21
63 | 735121810R00 | Demontáž otopných těles ocelových článkových - 04 | m2 | 7.6 | 0 | 21 | 0 | 0 | 0 | RTS II / 2023 | 0 |  | 0 | 0 | 0 | 0 | 0 | 0 | 0 | D.1.1 | 0 | 0 | 0 | 21 | 0 | 0 | 1 |  |  |  | 0 | 0 | 0 | 96_ | D.1.1_9_ | D.1.1_ | 0 | 0 | 0 | #REF! | 0 | 0 | 0 |  | 96 | 21
64 | 979951112R00 | Výkup kovů - železný šrot tl. nad 4 mm | t | 1.4364 | 0 | 21 | 0 | 0 | 0 | RTS II / 2023 | 0 |  | 0 | 0 | 0 | 0 | 0 | 0 | 0 | D.1.1 | 0 | 0 | 0 | 21 | 0 | 0 | 5 |  |  |  | 0 | 0 | 0 | 96_ | D.1.1_9_ | D.1.1_ | 0 | 0 | 0 | #REF! | 0 | 0 | 0 |  | 96 | 21
65 | 979095312R00 | Naložení a složení suti | t | 60.3881 | 0 | 21 | 0 | 0 | 0 | RTS II / 2023 | 0 |  | 0 | 0 | 0 | 0 | 0 | 0 | 0 | D.1.1 | 0 | 0 | 0 | 21 | 0 | 0 | 5 |  |  |  | 0 | 0 | 0 | 96_ | D.1.1_9_ | D.1.1_ | 0 | 0 | 0 | #REF! | 0 | 0 | 0 |  | 96 | 21
66 | 979081121R00 | Příplatek k odvozu za každý další 1 km | t | 7176.2612 | 0 | 21 | 0 | 0 | 0 | RTS II / 2023 | 0 |  | 0 | 0 | 0 | 0 | 0 | 0 | 0 | D.1.1 | 0 | 0 | 0 | 21 | 0 | 0 | 5 |  |  |  | 0 | 0 | 0 | 96_ | D.1.1_9_ | D.1.1_ | 0 | 0 | 0 | #REF! | 0 | 0 | 0 |  | 96 | 21
67 | 979081111R00 | Odvoz suti a vybour. hmot na skládku do 1 km | t | 60.3881 | 0 | 21 | 0 | 0 | 0 | RTS II / 2023 | 0 |  | 0 | 0 | 0 | 0 | 0 | 0 | 0 | D.1.1 | 0 | 0 | 0 | 21 | 0 | 0 | 5 |  |  |  | 0 | 0 | 0 | 96_ | D.1.1_9_ | D.1.1_ | 0 | 0 | 0 | #REF! | 0 | 0 | 0 |  | 96 | 21
68 | 979011219R00 | Přípl.k svislé dopr.suti za každé další NP nošením | t | 956.8348 | 0 | 21 | 0 | 0 | 0 | RTS II / 2023 | 0 |  | 0 | 0 | 0 | 0 | 0 | 0 | 0 | D.1.1 | 0 | 0 | 0 | 21 | 0 | 0 | 5 |  |  |  | 0 | 0 | 0 | 96_ | D.1.1_9_ | D.1.1_ | 0 | 0 | 0 | #REF! | 0 | 0 | 0 |  | 96 | 21
69 | 979011211R00 | Svislá doprava suti a vybour. hmot za 2.NP nošením | t | 60.3881 | 0 | 21 | 0 | 0 | 0 | RTS II / 2023 | 0 |  | 0 | 0 | 0 | 0 | 0 | 0 | 0 | D.1.1 | 0 | 0 | 0 | 21 | 0 | 0 | 5 |  |  |  | 0 | 0 | 0 | 96_ | D.1.1_9_ | D.1.1_ | 0 | 0 | 0 | #REF! | 0 | 0 | 0 |  | 96 | 21
|  | Silnoproudá elektrotechnika |  |  |  |  | 0 | 0 | 0
| M | Vnitřní elektoinstalace nn |  |  |  |  | 0 | 0 | 0 | [10 empty] | D.1.4.a | [7 empty] | 0 | 0 | 0
70 | 650000000VD | Elektroinstalace - viz materiál a montáž | kpl | 1 | 0 | 21 | 0 | 0 | 0 |  | 0 |  | 0 | 0 | 0 | 0 | 0 | 0 | 0 | D.1.4.a | 0 | 0 | 0 | 21 | 0 | 0 | 2 |  |  |  | 0 | 0 | 0 | M_ | D.1.4.a_9_ | D.1.4.a_ | 0 | 0 | 0 | #REF! | 0 | 0 | 0 |  |  | 21
[7 empty] | Celkem: |  | 0
Poznámka:
Rozpočet je nezávazný. Výkaz výměr, dodávek a prací není ani úplný, ani vyčerpávající. Je souhrnný, tzn. že poskytuje objednateli ucelený přehled o rozsahu a ceně dodávek a prací. Pokud zhotovitel shledá nezbytně nutným doplnit další položky do souhrnného výkazu, pak lze tak učinit pouze se souhlasem zástupce objednatele a na tuto skutečnost pak zhotovitel upozorní. Nabídku lze odpovědně zpracovat pouze na základě kompletní dokumentace, tzn. průvodní a souhrnné části dokumentace a příslušné textové, výkresové části a výkazů výměru.

## Výkaz výměr
Výkaz výměr
Název stavby: |  | Stavební úpravy části objektu ZČU - část 1. |  | Objednatel: | ZČU v Plzni, Univerzitní 2732/8, Plzeň
Druh stavby: |  |  |  | Projektant: | AIP Plzeň spol. s r.o., Brojova 16, Plzeň
Lokalita: |  | Sedláčkova 15, Plzeň |  | Zhotovitel:
Zpracoval: |  | Alen Kadlecová |  | Zpracováno dne: | 01.03.2024
Č | Objekt | Kód | Zkrácený popis |  | MJ | Množství | Potřebné množství
| D.1.1 |  | Architektonicko stavební řešení
| D.1.1 | 34 | Stěny a příčky
1 | D.1.1 | 342013222RT1 | Příčka SDK tl.125 mm,ocel.kce,2x oplášť.,RF 12,5mm, Rw=52 dB, izolace tloušťky 50 mm - S1 |  | m2 | 24.163 | 0
|  |  | 3,4*(1,55+1+3,6+2,235)-0,9*1,97*2-1*0,8 | 4.NP |  | 24.163
2 | D.1.1 | 347015112R00 | Předstěna SDK, tl.65mm, oc.kce CW, 1x RF 12,5mm, izol. tl. 40mm, Rw= 12dB - S2 |  | m2 | 19.137 | 0
|  |  | 6,15*3,4-0,9*1,97 | m.č. 203 |  | 19.137
| D.1.1 | 61 | Úprava povrchů vnitřní
3 | D.1.1 | 611401311R00 | Oprava omítky na stropech - štuková o ploše do 1 m2 |  | kus | 11 | 0
|  |  | 9 | 2.NP |  | 9
|  |  | 1 | 3.NP |  | 1
|  |  | 1 | 4.NP |  | 1
4 | D.1.1 | 612401391R00 | Omítka malých ploch vnitřních stěn do 1 m2 - štuková - oprava |  | kus | 20 | 0
|  |  | 16 | 2.NP |  | 16
|  |  | 2 | 3.NP |  | 2
|  |  | 2 | 4.NP |  | 2
| D.1.1 | 63 | Podlahy a podlahové konstrukce
5 | D.1.1 | 632441045RT3 | Potěr anhydritový, plocha do 500 m2, tl.50 mm |  | m2 | 273.8 | 0
|  |  | 48,5+50+85,6+55,7 | m.č. 202, 203, 204, 205 |  | 239.8
|  |  | 2,7+11+20,3 | m.č. 402, 403, 404 |  | 34
6 | D.1.1 | 632421198R00 | Potěr ručně zpracovaný, tl.100mm - vyspravení podlahy |  | m2 | 1.368 | 0
|  |  | 0,1*4,56 | m.č. 201 |  | 0.456
|  |  | 0,1*4,56 | m.č. 301 |  | 0.456
|  |  | 0,1*4,56 | m.č. 401 |  | 0.456
7 | D.1.1 | 998011003R00 | Přesun hmot pro budovy zděné |  | t | 33.4685 | 0
| D.1.1 | 713 | Izolace tepelné
8 | D.1.1 | 713121111RT1 | Montáž tepelné izolace podlah na sucho, jednovrstvá |  | m2 | 273.8 | 0
|  |  | 48,5+50+85,6+55,7 | m.č. 202, 203, 204, 205 |  | 239.8
|  |  | 2,7+11+20,3 | m.č. 402, 403, 404 |  | 34
9 | D.1.1 | 28376066 | Deska izolační kročejová EPS tl. 45 mm |  | m2 | 276.8118 | 0
|  |  | 48,5+50+85,6+55,7 | m.č. 202, 203, 204, 205 |  | 239.8
|  |  | 2,7+11+20,3 | m.č. 402, 403, 404 |  | 34
|  |  | ;ztratné 1,1%; 3,0118 |  |  | 3.0118
10 | D.1.1 | 713191100RT9 | Položení separační fólie, včetně dodávky PE fólie |  | m2 | 328.56 | 0
|  |  | (48,5+50+85,6+55,7)*1,2 | m.č. 202, 203, 204, 205 |  | 287.76
|  |  | (2,7+11+20,3)*1,2 | m.č. 402, 403, 404 |  | 40.8
11 | D.1.1 | 998713203R00 | Přesun hmot pro izolace tepelné |  | % | 681.1651 | 0
|  |  | 681,1651 |  |  | 681.1651
| D.1.1 | 733 | Rozvod potrubí
12 | D.1.1 | 733191917R00 | Zaslepení potrubí zkováním a zavařením |  | kus | 14 | 0
|  |  | 4 | 2.NP |  | 4
|  |  | 4 | 3.NP |  | 4
|  |  | 6 | 4.NP |  | 6
13 | D.1.1 | 998733203R00 | Přesun hmot pro rozvody potrubí |  | % | 40.3186 | 0
|  |  | 40,3186 |  |  | 40.3186
| D.1.1 | 735 | Otopná tělesa
14 | D.1.1 | 735117110R00 | Odpojení a připojení litinových otopných těles po nátěru - 01 |  | m2 | 18.88 | 0
|  |  | 13*0,16*0,5*2+15*0,16*0,5*7+17*0,16*0,5*3+20*0,16*0,5 | 2.NP |  | 16.16
|  |  | 17*0,16*0,5*2 | 4.NP |  | 2.72
15 | D.1.1 | 998735203R00 | Přesun hmot pro otopná tělesa |  | % | 27.359 | 0
|  |  | 27,359 |  |  | 27.359
| D.1.1 | 766 | Konstrukce truhlářské
16 | D.1.1 | 766695212R00 | Montáž prahů dveří jednokřídlových š. do 10 cm - O3 |  | kus | 2 | 0
|  |  | 2 | m.č. 202 |  | 2
17 | D.1.1 | 766661622R00 | D+M dveří ,1kř. nad 80 cm vč. ocel. zárubně - D1 |  | kus | 2 | 0
|  |  | 2 | 4.NP |  | 2
18 | D.1.1 | 766694111R00 | Montáž parapetních desek š.do 30 cm,dl.do 100 cm - O1 |  | kus | 1 | 0
|  |  | 1 | 4.NP |  | 1
19 | D.1.1 | 61187550 | Deska parapetní smrkové dřevo šířka do 200 mm transparentní lak |  | m | 1 | 0
|  |  | 1 |  |  | 1
20 | D.1.1 | 998766203R00 | Přesun hmot pro truhlářské konstrukce |  | % | 537.1399 | 0
|  |  | 537,1399 |  |  | 537.1399
| D.1.1 | 767 | Konstrukce doplňkové stavební (zámečnické)
21 | D.1.1 | 767611211R00 | Montáž oken jednoduchých,do ocel.kons., do 50 kg - O1 |  | kus | 1 | 0
|  |  | 1 | 4.NP |  | 1
22 | D.1.1 | 55389110 | Okno pevně zasklené |  | m2 | 0.8 | 0
|  |  | 1*0,8 |  |  | 0.8
23 | D.1.1 | 998767203R00 | Přesun hmot pro zámečnické konstrukce |  | % | 103.11 | 0
|  |  | 103,11 |  |  | 103.11
| D.1.1 | 776 | Podlahy povlakové
24 | D.1.1 | 776511820RT1 | Odstranění PVC lepených s podložkou z ploch nad 20 m2 |  | m2 | 273.133 | 0
|  |  | 48,5+50+85,6+55,7 | m.č. 202, 203, 204, 205 |  | 239.8
|  |  | (1,55+1+3,6)*(3,06+0,125+2,235) | m.č. 402, 403, 404 |  | 33.333
25 | D.1.1 | 776521200RT1 | Lepení povlakových podlah z dílců CV (vinyl) |  | m2 | 273.8 | 0
|  |  | 48,5+50+85,6+55,7 | m.č. 202, 203, 204, 205 |  | 239.8
|  |  | 2,7+11+20,3 | m.č. 402, 403, 404 |  | 34
26 | D.1.1 | 284160594 | Podlahovina vinylová zátěžová |  | m2 | 276.8118 | 0
|  |  | 48,5+50+85,6+55,7 | m.č. 202, 203, 204, 205 |  | 239.8
|  |  | 2,7+11+20,3 | m.č. 402, 403, 404 |  | 34
|  |  | ;ztratné 1,1%; 3,0118 |  |  | 3.0118
27 | D.1.1 | 776421100RU1 | Lepení podlahových soklíků z vinylu, včetně dodávky soklíku v. 40 mm |  | m | 144.56 | 0
|  |  | 13,73*2+6,14*2-0,9-0,95*2 | m.č. 204 |  | 36.94
|  |  | 8,9*2+6,15*2-0,95*2 | m.č. 203 |  | 28.2
|  |  | 7,77*2+6,15*2-0,95*2-0,9 | m.č. 203 |  | 25.04
|  |  | 7,985*2+6,15*2-0,95*2-0,9 | m.č. 202 |  | 25.47
|  |  | (1,55+1+3,6+3,06)*2-0,9 | m.č. 404 |  | 17.52
|  |  | (1,2+2,235)*2-0,9*3 | m.č. 402 |  | 4.17
|  |  | (2,235+1,825)*2-0,9 | m.č. 403 |  | 7.22
28 | D.1.1 | 998776203R00 | Přesun hmot pro podlahy povlakové |  | % | 6058.5005 | 0
|  |  | 6058,5005 |  |  | 6058.5005
| D.1.1 | 783 | Nátěry
29 | D.1.1 | 783103811R00 | Odstranění nátěrů přebroušením - 01 |  | m2 | 38.4152 | 0
|  |  | (13*0,16*0,5*2+15*0,16*0,5*7+17*0,16*0,5*3+20*0,16*0,5)*2 | 2.NP |  | 32.32
|  |  | (17*0,16*0,5*2)*2 | 4.NP |  | 5.44
|  |  | (4*pi*0,015^2)*(7*1*2+6*0,5*2+2*0,6*2)+(4*pi*0,0254^2)*(3,5*7*2+12*2) | potrubí |  | 0.65517
30 | D.1.1 | 783900090RAB | Ostatní práce pro nátěry - odmaštění - 01 |  | m2 | 38.4152 | 0
|  |  | (13*0,16*0,5*2+15*0,16*0,5*7+17*0,16*0,5*3+20*0,16*0,5)*2 | 2.NP |  | 32.32
|  |  | (17*0,16*0,5*2)*2 | 4.NP |  | 5.44
|  |  | (4*pi*0,015^2)*(7*1*2+6*0,5*2+2*0,6*2)+(4*pi*0,0254^2)*(3,5*7*2+12*2) | potrubí |  | 0.65517
31 | D.1.1 | 783324140R00 | Nátěr syntetický litin. radiátorů Z +1x + 1x email - 01 |  | m2 | 38.4152 | 0
|  |  | (13*0,16*0,5*2+15*0,16*0,5*7+17*0,16*0,5*3+20*0,16*0,5)*2 | 2.NP |  | 32.32
|  |  | (17*0,16*0,5*2)*2 | 4.NP |  | 5.44
|  |  | (4*pi*0,015^2)*(7*1*2+6*0,5*2+2*0,6*2)+(4*pi*0,0254^2)*(3,5*7*2+12*2) | potrubí |  | 0.65517
32 | D.1.1 | 783601813R00 | Odstranění nátěrů truhlářských - broušení - O3 |  | m2 | 0.2775 | 0
|  |  | 0,15*0,9+0,15*0,95 | m.č. 202 |  | 0.2775
33 | D.1.1 | 783626200R00 | Nátěr lazurovací truhlářských výrobků 2x lakování - O3 |  | m2 | 0.2775 | 0
|  |  | 0,15*0,9+0,15*0,95 | m.č. 202 |  | 0.2775
34 | D.1.1 | 783201811R00 | Očištění a odmaštění kovových konstrukcí - O3 |  | m2 | 3.6445 | 0
|  |  | 0,9*1,97+0,95*1,97 | m.č. 202 |  | 3.6445
35 | D.1.1 | 783222100R00 | Nátěr syntetický kovových konstrukcí dvojnásobný - O3 |  | m2 | 3.6445 | 0
|  |  | 0,9*1,97+0,95*1,97 | m.č. 202 |  | 3.6445
| D.1.1 | 784 | Malby
36 | D.1.1 | 784011221RT2 | Zakrytí předmětů, včetně odstranění a dodávky fólie tl. 0,04 mm |  | m2 | 80.438 | 0
|  |  | 2,4*2,4*7+2,4*1,5*6 | 2.NP - okna |  | 61.92
|  |  | 0,95*1,97*8+0,9*1,97*2 | 2.NP - dveře |  | 18.518
37 | D.1.1 | 784011222RT2 | Zakrytí podlah, včetně odstranění a dodávky papírové lepenky |  | m2 | 244.36 | 0
|  |  | 48,5+50+85,6+55,7+4,56*1 | 2.NP |  | 244.36
38 | D.1.1 | 784011211RT2 | Olepování vnitřních ploch, včetně maskovací pásky šířky 30 mm - okna, dveře |  | m | 131.6 | 0
|  |  | 2,4*3*7+(2,4+1,5*2)*6 | 2.NP - okna |  | 82.8
|  |  | (0,95+1,97*2)*8+(0,9+1,97*2)*2 | 2.NP - dveře |  | 48.8
39 | D.1.1 | 784111701R00 | Penetrace podkladu nátěrem sádrokarton 1x |  | m2 | 20.497 | 0
|  |  | 6,15*3,4-0,9*1,97 | m.č. 203 |  | 19.137
|  |  | 3,4*0,4 |  |  | 1.36
40 | D.1.1 | 784115712R00 | Malba sádrokarton, bílá, bez penetrace, 2 x |  | m2 | 20.497 | 0
|  |  | 6,15*3,4-0,9*1,97 | m.č. 203 |  | 19.137
|  |  | 3,4*0,4 |  |  | 1.36
41 | D.1.1 | 784011111R00 | Oprášení/ometení podkladu |  | m2 | 629.491 | 0
|  |  | 3,75*(6,14+13,73)*2-2,4*4-0,9*1,97-0,95*1,97*2+85,6+0,03*26 | m.č. 204 |  | 220.289
|  |  | 3,4*(6,15+8,9)*2-2,4*2,4*3-0,95*1,97*2+55,7 | m.č. 205 |  | 137.017
|  |  | 3,5*1*2+4,56*1 | m.č. 201 |  | 11.56
|  |  | 3,4*(6,15+7,77+7,77)-2,4*1,5*3-0,95*1,97*2+50 | m.č. 203 |  | 109.203
|  |  | 3,4*(7,985+6,15)*2-2,4*1,5*3-0,95*1,97*2-0,9*1,97+48,5 | m.č. 202 |  | 128.302
|  |  | 3,5*1*2+4,56*1 | m.č. 301 |  | 11.56
|  |  | 3,5*1*2+4,56*1 | m.č. 401 |  | 11.56
42 | D.1.1 | 784111201R00 | Penetrace podkladu nátěrem 1 x |  | m2 | 629.491 | 0
|  |  | 3,75*(6,14+13,73)*2-2,4*4-0,9*1,97-0,95*1,97*2+85,6+0,03*26 | m.č. 204 |  | 220.289
|  |  | 3,4*(6,15+8,9)*2-2,4*2,4*3-0,95*1,97*2+55,7 | m.č. 205 |  | 137.017
|  |  | 3,5*1*2+4,56*1 | m.č. 201 |  | 11.56
|  |  | 3,4*(6,15+7,77+7,77)-2,4*1,5*3-0,95*1,97*2+50 | m.č. 203 |  | 109.203
|  |  | 3,4*(7,985+6,15)*2-2,4*1,5*3-0,95*1,97*2-0,9*1,97+48,5 | m.č. 202 |  | 128.302
|  |  | 3,5*1*2+4,56*1 | m.č. 301 |  | 11.56
|  |  | 3,5*1*2+4,56*1 | m.č. 401 |  | 11.56
43 | D.1.1 | 784115412R00 | Malba, bílá, bez penetrace, 2 x |  | m2 | 629.491 | 0
|  |  | 3,75*(6,14+13,73)*2-2,4*4-0,9*1,97-0,95*1,97*2+85,6+0,03*26 | m.č. 204 |  | 220.289
|  |  | 3,4*(6,15+8,9)*2-2,4*2,4*3-0,95*1,97*2+55,7 | m.č. 205 |  | 137.017
|  |  | 3,5*1*2+4,56*1 | m.č. 201 |  | 11.56
|  |  | 3,4*(6,15+7,77+7,77)-2,4*1,5*3-0,95*1,97*2+50 | m.č. 203 |  | 109.203
|  |  | 3,4*(7,985+6,15)*2-2,4*1,5*3-0,95*1,97*2-0,9*1,97+48,5 | m.č. 202 |  | 128.302
|  |  | 3,5*1*2+4,56*1 | m.č. 301 |  | 11.56
|  |  | 3,5*1*2+4,56*1 | m.č. 401 |  | 11.56
| D.1.1 | 786 | Čalounické úpravy
44 | D.1.1 | 786620000VD | D+M žaluzie svislá interiérová - O2 |  | m2 | 9.36 | 0
|  |  | 2,4*2,4 | m.č. 204 |  | 5.76
|  |  | 1,5*2,4 | m.č. 404 |  | 3.6
| D.1.1 | 95 | Různé dokončovací konstrukce a práce na pozemních stavbách
45 | D.1.1 | 954313102R00 | Opláštění z SDK,3.str.,do 200x200 mm,RF tl.12,5 mm (ÚT) |  | m | 3.4 | 0
|  |  | 3,4 | 2.NP |  | 3.4
46 | D.1.1 | 998011003R00 | Přesun hmot pro budovy zděné výšky do 24 m |  | t | 0.41437 | 0
| D.1.1 | 96 | Bourání konstrukcí
47 | D.1.1 | 962031113R00 | Bourání příček z cihel pálených plných |  | m2 | 192.9195 | 0
|  |  | 6,14*3,75*2+6,14*3,45-0,8*1,97*2 | m.č. 204 |  | 64.081
|  |  | 6,15*3,4*2+2,4*3,4-0,8*1,97 | m.č. 205 |  | 48.404
|  |  | 4,56*3,5-1,45*2,13 | m.č. 201 |  | 12.8715
|  |  | 6,15*3,4*2 | m.č. 202, 203 |  | 41.82
|  |  | 3,5*4,56-1,45*2,13 | m.č. 301 |  | 12.8715
|  |  | 3,5*4,56-1,45*2,13 | m.č. 401 |  | 12.8715
48 | D.1.1 | 965041341R00 | Bourání lehčených mazanin tl. 38 mm, nad 4 m2 |  | m3 | 10.3791 | 0
|  |  | 0,038*(48,5+50+85,6+55,7) | m.č. 202, 203, 204, 205 |  | 9.1124
|  |  | 0,038*(1,55+1+3,6)*(3,06+0,125+2,235) | m.č. 402, 403, 404 |  | 1.2667
49 | D.1.1 | 979990107R00 | Poplatek za uložení suti - směs betonu, cihel, dřeva, skupina odpadu 170904 |  | t | 52.2329 | 0
50 | D.1.1 | 963016114R00 | Demontáž podhledu |  | m2 | 24.4679 | 0
|  |  | 6,14*(0,835+2,4+0,75) | m.č. 204 |  | 24.4679
51 | D.1.1 | 713102121R00 | Odstranění tepelné izolace podlah, volně uložené, z desek minerálních, tl. do 100 mm |  | m2 | 273.133 | 0
|  |  | 48,5+50+85,6+55,7 | m.č. 202, 203, 204, 205 |  | 239.8
|  |  | (1,55+1+3,6)*(3,06+0,125+2,235) | m.č. 402, 403, 404 |  | 33.333
52 | D.1.1 | 979990141R00 | Poplatek za uložení suti - polystyren+omítka, skupina odpadu 170604 |  | t | 1.2525 | 0
53 | D.1.1 | 968061125R00 | Vyvěšení dřevěných a plastových dveřních křídel pl. do 2 m2 |  | kus | 4 | 0
|  |  | 4 | 2.NP |  | 4
54 | D.1.1 | 968061126R00 | Vyvěšení dřevěných a plastových dveřních křídel pl. nad 2 m2 |  | kus | 3 | 0
|  |  | 1 | 2.NP |  | 1
|  |  | 1 | 3.NP |  | 1
|  |  | 1 | 4.NP |  | 1
55 | D.1.1 | 766662811R00 | Demontáž prahů dveří 1křídlových - O3 |  | kus | 2 | 0
|  |  | 2 | m.č. 202 |  | 2
56 | D.1.1 | 775529010RA0 | Demontáž podlah vlysových tl. 24 mm |  | m2 | 273.133 | 0
|  |  | 48,5+50+85,6+55,7 | m.č. 202, 203, 204, 205 |  | 239.8
|  |  | (1,55+1+3,6)*(3,06+0,125+2,235) | m.č. 402, 403, 404 |  | 33.333
57 | D.1.1 | 979990161R00 | Poplatek za uložení - dřevo, skupina odpadu 170201 |  | t | 5.4663 | 0
58 | D.1.1 | 968072455R00 | Vybourání kovových dveřních zárubní pl. do 2 m2 |  | m2 | 7.092 | 0
|  |  | 0,9*1,97*4 | 2.NP |  | 7.092
59 | D.1.1 | 968072456R00 | Vybourání kovových dveřních zárubní pl. nad 2 m2 |  | m2 | 9.2655 | 0
|  |  | 1,45*2,13 | 2.NP |  | 3.0885
|  |  | 1,45*2,13 | 3.NP |  | 3.0885
|  |  | 1,45*2,13 | 4.NP |  | 3.0885
60 | D.1.1 | 733110808R00 | Demontáž potrubí ocelového závitového |  | m | 7 | 0
|  |  | 0,5*2*2 | 2.NP |  | 2
|  |  | 0,5*2*2 | 3.NP |  | 2
|  |  | 0,5*2*3 | 4.NP |  | 3
61 | D.1.1 | 735111810R00 | Demontáž těles otopných litinových článkových - 04 |  | m2 | 7.488 | 0
|  |  | 15*0,16*0,9*2 | 2.NP |  | 4.32
|  |  | 15*0,16*0,9+7*0,16*0,9 | 3.NP |  | 3.168
62 | D.1.1 | 735121810R00 | Demontáž otopných těles ocelových článkových - 04 |  | m2 | 7.6 | 0
|  |  | 15*0,2*1*2+8*0,2*1 | 4.NP |  | 7.6
63 | D.1.1 | 979951112R00 | Výkup kovů - železný šrot tl. nad 4 mm |  | t | 1.4364 | 0
64 | D.1.1 | 979095312R00 | Naložení a složení suti |  | t | 60.3881 | 0
65 | D.1.1 | 979081121R00 | Příplatek k odvozu za každý další 1 km |  | t | 7176.2612 | 0
|  |  | 478,41741*15 |  |  | 7176.2612
66 | D.1.1 | 979081111R00 | Odvoz suti a vybour. hmot na skládku do 1 km |  | t | 60.3881 | 0
67 | D.1.1 | 979011219R00 | Přípl.k svislé dopr.suti za každé další NP nošením |  | t | 956.8348 | 0
|  |  | 478,41741*2 |  |  | 956.8348
68 | D.1.1 | 979011211R00 | Svislá doprava suti a vybour. hmot za 2.NP nošením |  | t | 60.3881 | 0
| D.1.4.a |  | Silnoproudá elektrotechnika
| D.1.4.a | M | Vnitřní elektoinstalace nn
69 | D.1.4.a | 650000000VD | Elektroinstalace - viz materiál a montáž |  | kpl | 1 | 0
|  |  | 1 |  |  | 1
Poznámka:
Rozpočet je nezávazný. Výkaz výměr, dodávek a prací není ani úplný, ani vyčerpávající. Je souhrnný, tzn. že poskytuje objednateli ucelený přehled o rozsahu a ceně dodávek a prací. Pokud zhotovitel shledá nezbytně nutným doplnit další položky do souhrnného výkazu, pak lze tak učinit pouze se souhlasem zástupce objednatele a na tuto skutečnost pak zhotovitel upozorní. Nabídku lze odpovědně zpracovat pouze na základě kompletní dokumentace, tzn. průvodní a souhrnné části dokumentace a příslušné textové, výkresové části a výkazů výměru.

## materiál
akce: | Stavební úpravy části objektu ZČU Sedláčkova 15, Plzeň, část 1.
část: | D.1.4.a Silnoproudá elektrotechnika
materiál
pozice | č.ceníku | popis | MJ | množství | J.cena | celkem | Cenová soustava
rozvaděče
1. | R0001 | Doplnění stávajícího rozvaděče RMOS 4.1 | kus | 1 | 0 | 0 | materiál
1 ks svodič přepětí B+C 3f
1 ks pojistkový odpínač 3P/20A 6kA
4 ks proudový chránič 2P/16A/30mA 6kA
1 ks jistič 10/1/B
6 ks jistič 16/1/B
Svorky
Popisky
Materiál nutný ke kompletaci rozvaděče
2. | R0002 | Doplnění stávajícího rozvaděče RMOS 2.1 | kus | 1 | 0 | 0 | materiál
1 ks svodič přepětí B+C 3f
1 ks pojistkový odpínač 3P/16A 6kA
3 ks proudový chránič 2P/16A/30mA 6kA
4 ks proudový chránič 2P/32A/30mA 6kA
3 ks jistič 10/1/B
12 ks jistič 16/1/B
Svorky
Popisky
Materiál nutný ke kompletaci rozvaděče
kabely a vodiče
3. | 341110367 | Kabel silový Cu, PVC izolace 450V/2,5kV, -40ºC - +70ºC, CYKY 3Cx1,5 mm2 odolnost proti šíření plamene dle ČSN EN 60332-1 | m | 590 | 0 | 0 | materiál
4. | 341110370 | Kabel silový Cu, PVC izolace 450V/2,5kV, -40ºC - +70ºC, CYKY 3Cx2,5 mm2 odolnost proti šíření plamene dle ČSN EN 60332-1 | m | 840 | 0 | 0 | materiál
spínače
5. | 345355146 | Spínač jednopólový pod omítku, 10A/250V, řaz.1 IP20 | kus | 1 | 0 | 0 | materiál
6. | 345355211 | Kryt spínače bílý | kus | 1 | 0 | 0 | materiál
7. | 345355104 | Rámeček jednonásobný bílý | kus | 1 | 0 | 0 | materiál
8. | 345355148 | Přepínač sériový pod omítku, 10A/250V, řaz.5 IP20 | kus | 14 | 0 | 0 | materiál
9. | 345355216 | Kryt spínače bílý - dělený | kus | 14 | 0 | 0 | materiál
10. | 345355104 | Rámeček jednonásobný bílý | kus | 14 | 0 | 0 | materiál
zásuvky
11. | 358111274 | Zásuvka 2x, 230 V, 16 A, IP20, ochr. clonky, natočená horní zásuvka, bílá | kus | 21 | 0 | 0 | materiál
12. | 358111279 | Zásuvka 2x, 230 V, 16 A, IP20,s přepěťovou ochranou ,,D" | kus | 12 | 0 | 0 | materiál
13. | 358113336 | Zásuvka jednonásobná 16A/230V IP 44 | kus | 9 | 0 | 0 | materiál
montážní materiál
14. | 345218833 | Elektroinstalační trubka ohebná do DN 32 | m | 4 | 0 | 0 | materiál
15. | 345218908 | Vkládcí elektroinstalační lišta LV 22x20 | m | 117 | 0 | 0 | materilá
16. | 345218910 | Elektroinstalační lišta LH 40x40 | m | 8 | 0 | 0 | materilá
17. | 345218914 | Elektroinstalační lišta LH 40x60 | m | 12 | 0 | 0 | materilá
18. | 211126000 | Ocelová nosná konstrukce všeobecně kg | kg | 1 | 0 | 0 | materiál
19. | 314324118 | Hmoždinky univerzální 10x60 | kus | 540 | 0 | 0 | materilá
20. | 345711232 | Krabice přístrojová pod omítku | kus | 57 | 0 | 0 | materiál
21. | 345711241 | Krabice odbočná pod omítku | kus | 22 | 0 | 0 | materiál
22. | 345711264 | Krabice rozvodná pod omítku | kus | 41 | 0 | 0 | materiál
svítidla včetně světelných zdrojů
23. | 348531000 | A-1 - Svítidlo přisazené/závěsné LED panel 36W, IP20 , účinnost 110lm/W, index CRI 90, 600x600x9mm,, mikroprizmatický difuzér pro omezení oslnění UGR< než 19 | kus | 65 | 0 | 0 | materiál
24. | 348531001 | Závěs svítidla pod stropní žebra l=400mm | kus | 18 | 0 | 0 | materiál
25. | R0003 | Příplatek za ekolikvidaci svítidla a světelného zdroje | kus | 65 | 0 | 0 | materiál
ostatní
26. | 341228000 | Kabelová oka komplet | kus | 1 | 0 | 0 | materiál
27. | 341000000 | Drobný jednicový materiál, jehož podíl na celkových materiálových nákladech je malý, a proto se nespecifikuje, jako: vývodky spojky vodičové do průžezu 16 mm2. sponky, příchytky, drát vázací a svařovací, spojovací materiál,nýty, elektrody… 5% z nosného materiálu | kus | 1 | 0 | 0 | materiál
| materiál celkem bez DPH |  |  |  |  | 0

## montáž
akce: | Stavební úpravy části objektu ZČU Sedláčkova 15, Plzeň, část 1.
část: | D.1.4.a Silnoproudá elektrotechnika
montáž
pozice | č.ceníku | popis | MJ | množství | J.cena | celkem | Cenová soustava
rozvaděče
Doplnění stávajícího rozvaděče RMOS 4.1
28. | 741322111 | Montáž přepěťových ochran nn se zapojením vodičů svodiče přepětí – typ 2 čtyřpólových jednodílných | kus | 1 | 0 | 0 | CS ÚRS 2024 01
29. | HZS.001 | Montáž pojistkového odpínače 3P/16A 6kA | hod | 0.65 | 0 | 0 | HZS
30. | 741321002 | Montáž proudových chráničů se zapojením vodičů dvoupólových nn do 25 A s krytem | kus | 4 | 0 | 0 | CS ÚRS 2024 01
31. | 741320101 | Montáž jističů se zapojením vodičů jednopólových nn do 25 A s krytem | kus | 7 | 0 | 0 | CS ÚRS 2024 01
32. | HZS.002 | Montáž ostatního drobného elektroinstalačnho materiálu nutného ke kompletaci rozvaděčů | hod | 2 | 0 | 0 | HZS
33. | HZS.003 | Úpravy ve stávajícím rozvaděči RV | hod | 4 | 0 | 0 | HZS
|  | Doplnění stávajícího rozvaděče RMOS 2.1 |  |  |  | 0
34. | 741322111 | Montáž přepěťových ochran nn se zapojením vodičů svodiče přepětí – typ 2 čtyřpólových jednodílných | kus | 1 | 0 | 0 | CS ÚRS 2024 01
35. | HZS.004 | Montáž pojistkového odpínače 3P/16A 6kA | hod | 0.65 | 0 | 0 | HZS
36. | 741321002 | Montáž proudových chráničů se zapojením vodičů dvoupólových nn do 25 A s krytem | kus | 3 | 0 | 0 | CS ÚRS 2024 01
37. | 741321012 | Montáž proudových chráničů se zapojením vodičů dvoupólových nn do 63 A s krytem | kus | 4 | 0 | 0 | CS ÚRS 2024 01
38. | 741320101 | Montáž jističů se zapojením vodičů jednopólových nn do 25 A s krytem | kus | 15 | 0 | 0 | CS ÚRS 2024 01
39. | HZS.005 | Montáž ostatního drobného elektroinstalačnho materiálu nutného ke kompletaci rozvaděčů | hod | 2 | 0 | 0 | HZS
40. | HZS.006 | Úpravy ve stávajícím rozvaděči | hod | 4 | 0 | 0 | HZS
kabely a vodiče
41. | 741122016 | Montáž kabelů měděných bez ukončení uložených pod omítkou plných kulatých nebo bezhalogenových (např.CYKY) počtu a průřezu žil 3x2,5 až 6 mm2 | m | 590 | 0 | 0 | CS ÚRS 2024 01
42. | 741122211 | Montáž kabelů měděných bez ukončení uložených volně nebo v liště plných kulatých nebo bezhalogenových (např. CYKY) počtu a průřezu žil 3x1,5 až 6 mm2 | m | 840 | 0 | 0 | CS ÚRS 2024 01
ukončení celoplastových kabelů
43. | 741132103 | Ukončení kabelů smršťovací záklopkou nebo páskou se zapojením bez letování, počtu a průřezu žil 3x1,5 až 4 mm2 | kus | 44 | 0 | 0 | CS ÚRS 2024 01
spínače
44. | 741310201 | Montáž spínačů jedno nebo dvoupólových polozapuštěných nebo zapuštěných,šroubové připojení, vypínačů řazení 1 - jednopólových | kus | 1 | 0 | 0 | CS ÚRS 2024 01
45. | 741310231 | Montáž spínačů jedno nebo dvoupólových polozapuštěných nebo zapuštěných, šroubové připojení, přepínačů řazení 5 - sériových | kus | 14 | 0 | 0 | CS ÚRS 2024 01
zásuvky
46. | 741313043 | Montáž zásuvek domovních se zapojením vodičů šroubové připojení polozapuštěných nebo zapuštěných 10/16 A, provedení 2x (2P + PE) dvojnásobná | kus | 33 | 0 | 0 | CS ÚRS 2024 01
47. | 741313241 | Montáž zásuvek průmyslových se zapojením vodičů nástěnných, provedení IP 44 3P+PE 16 A | kus | 9 | 0 | 0 | CS ÚRS 2024 01
montážní materiál
48. | 741110042 | Montáž trubek elektroinstalačních s nasunutím nebo našroubováním do krabic plastových ohebných, uložených pevně, vnější Ø přes 23 do 35 mm | m | 4 | 0 | 0 | CS ÚRS 2024 01
49. | 741110511 | Montáž lišt a kanálků elektroinstalačních se spojkami, ohyby a rohy a s nasunutím do krabic vkládacích s víčkem, šířky do 60 mm | m | 137 | 0 | 0 | CS ÚRS 2024 01
50. | 741910502 | Montáž se zhotovením konstrukce pro rozvodny z profilů tenkostěnných | kg | 1 | 0 | 0 | CS ÚRS 2024 01
51. | 460932111 | Osazení kotevních prvků hmoždinek včetně vyvrtání otvorů, pro upevnění elektroinstalací ve stěnách cihelných, vnějšího průměru do 8 mm | kus | 540 | 0 | 0 | CS ÚRS 2024 01
52. | 741112061 | Montáž krabic elektroinstalačních bez napojení na trubky a lišty, demontáže a montáže víčka a přístroje přístrojových zapuštěných plastových kruhových | kus | 57 | 0 | 0 | CS ÚRS 2024 01
53. | 741110511 | Montáž lišt a kanálků elektroinstalačních se spojkami, ohyby a rohy a s nasunutím do krabic vkládacích s víčkem, šířky do 60 mm | m | 22 | 0 | 0 | CS ÚRS 2024 01
54. | 741112101 | Montáž rozvodek se zapojením na svorkovnici zapuštěných plastových kruhových | kus | 41 | 0 | 0 | CS ÚRS 2024 01
svítidla včetně světelných zdrojů
55. | 741372062 | Montáž svítidel s integrovaným zdrojem LED se zapojením vodičů interiérových přisazených stropních hranatých nebo kruhových, plochy od 0,09 do 0,36 m2 | kus | 65 | 0 | 0 | CS ÚRS 2024 01
56. | HZS.007 | Montáž závěsu svítidla pod stropní žebra l=400mm 18 ks | hod | 9 | 0 | 0 | HZS
demontáže
57. | HZS.008 | Demontáž a likvidace stávající elektroinstalace v dotčených prostorách, případně zakonzervování rozvodů k dalšímu použití | hod | 50 | 0 | 0 | HZS
ostatní
58. | HZS.009 | Autorský dozor | hod | 2 | 0 | 0 | HZS
59. | HZS.010 | Práce nezahrnuté v cenících 21M.46M, zapsané do montážního deníku a potvrzené investorem | hod | 17 | 0 | 0 | HZS
60. | HZS.011 | Zakreslení skutečného stavu | hod | 6 | 0 | 0 | HZS
61. | HZS.012 | Podíl prací jiných profesí než elektro | hod | 50 | 0 | 0 | HZS
62. | HZS.013 | Koordinace profesí | hod | 2 | 0 | 0 | HZS
63. | 741810001 | Zkoušky a prohlídky elektrických rozvodů a zařízení celková prohlídka a vyhotovení revizní zprávy pro objem montážních prací do 100 tis. Kč | kus | 1 | 0 | 0 | CS ÚRS 2024 01
64. | 741820102 | Měření osvětlovacího zařízení intenzity osvětlení na pracovišti do 50 svítidel | kus | 2 | 0 | 0 | CS ÚRS 2024 01
| montáž celkem bez DPH |  |  |  |  | 0