## Výpočetní technika
Příloha č. 2 Kupní smlouvy - technická specifikace Výpočetní technika (III.) 063 - 2024
Vyplní se automaticky
Vyplní dodavatel
[5 empty] | [DOPLNÍ DODAVATEL] | [11 empty] | [DOPLNÍ DODAVATEL]
Položka | Název | Množství | Měrná jednotka [MJ] | Popis | Obchodní název + typ + délka záruky | Odkaz na splnění požadavku Energy star nebo TCO Certified, * | Fakturace | Financováno z projektových finančních prostředků | Pokud financováno z projektových prostředků, pak ŘEŠITEL uvede: NÁZEV A ČÍSLO DOTAČNÍHO PROJEKTU | Obchodní podmínky NAD RÁMEC STANDARDNÍCH obchodních podmínek | Kontaktní osoba ve věci technické specifikace | Kontaktní osoba k převzetí zboží | Místo dodání | Termín dodání (uveden v kalend. dnech od dojití výzvy Objednatele k plnění Smlouvy) | Maximální cena za jednotlivé položky v Kč BEZ DPH | MAXIMÁLNÍ CENA za měrnou jednotku (MJ) v Kč bez DPH | NABÍDKOVÁ CENA za měrnou jednotku (MJ) v Kč bez DPH | NABÍDKOVÁ CENA CELKEM v Kč bez DPH | VYHOVUJE / NEVYHOVUJE | POZNÁMKA | CPV - výběr VÝPOČETNÍ TECHNIKA | ID | Žádanka
1 | USB flash disk | 1 | ks | Kapacita minimálně 256 GB. Minimální rychlost čtení 1000 MB/s. Minimální rychlost zápisu 900 MB/s. Vysouvací konektor. Poutko na zavěšení. Rozhraní USB 3.2 Gen 2, konektor USB-A. Záruka minimálně 5 let. |  | NE | Samostatná faktura | NE |  | Záruka na zboží min. 5 let. | Lukáš Polanecký, Tel.: 37763 2886, 724 384 959 | Lukáš Polanecký, Tel.: 37763 2886, 724 384 959 | Univerzitní 20, 301 00 Plzeň, Centrum informatizace a výpočetní techniky - Oddělení Infrastrukturní služby, místnost UI 423 | 14 dní | 750 | 750 |  | 0 |  |  | 30234600-4 - Flash paměť | 1465/24 | 9814/0006/24
2 | Přenosný externí disk | 1 | ks | Kapacita minimálně 256 GB. Minimální rychlost čtení 1050 MB/s. Minimální rychlost zápisu 950 MB/s. Rozhraní USB 3.2 Gen 2. Celkově dva konektory na těle disku 1x USB-A a 1x USB-C. Kovové tělo. Záruka minimálně 5 let. |  | NE |  |  |  | Záruka na zboží min. 5 let. |  |  |  |  | 830 | 830 |  | 0
3 | SSD disk | 1 | ks | SSD disk o kapacitě min. 1000GB, provedení M.2 (2280). Rozhraní: PCIe Gen 3.0 x4, NVMe 1.4. Rychlost čtení/zápis min. 3000MB/s. Spolehlivost 1.5 MTBF. Záruka min. 5 let nebo 600 TBW. |  | NE | Samostatná faktura | NE |  | Záruka na zboží min. 5 let nebo 600 TBW. | Ing. Jiří Basl, Ph.D., Tel.: 37763 4249, 603 216 039 | Ing. Jiří Basl, Ph.D., Tel.: 37763 4249, 603 216 039 | Univerzitní 26, 301 00 Plzeň, Fakulta elektrochnická - Katedra elektroniky a informačních technologií, místnost EK 502 | 21 dnů | 1900 | 1900 |  | 0 |  |  | 30233132-5 - Diskové jednotky | 1874/24 | 2212/0018/24
4 | Switch | 1 | ks | Switch 8 portů. Rychlost portů min. 1GB. Desktopové provedení. Napajení síťovým adapterem. |  | NE | [8 empty] | 400 | 400 |  | 0 |  |  | 32423000-4 - Síťové rozbočovače
5 | Patch kabel 5m | 5 | ks | Patch kabel UTP RJ45-RJ45 level 5e 5m, červená barva. |  | NE | [8 empty] | 250 | 50 |  | 0 |  |  | 32421000-0 - Síťová kabeláž
6 | Patch kabel 2m | 10 | ks | Patch kabel UTP RJ45-RJ45 level 5e 2m, červená barva. |  | NE | [8 empty] | 350 | 35 |  | 0
7 | Replikátor portů | 2 | ks | Replikátor portů-dokovací stanice. Připojení k notebooku zabudovaným kabelem o délce min. 15 cm a konektorem USB-C/M, rychlost až 5Gb/s. Funkce Power delivery 3.0 100W. Konektory/porty min.: 1x USB-C (F) 3.2 Gen1, 2x USB-A (F) 3.2 Gen1, 1x HDMI 1.4 (4K/30Hz), 1x RJ-45, 1x D-Sub DE-15 (VGA), 1x slot na MicroSD, 1x slot na SD. Tvar nejlépe čtvercová základna se zaoblenými rohy (ne podlouhlé provedení). |  | NE | Samostatná faktura | NE |  |  | Ing. Jiří Basl, Ph.D., Tel.: 37763 4249, 603 216 039 | Ing. Jiří Basl, Ph.D., Tel.: 37763 4249, 603 216 039 | Univerzitní 26, 301 00 Plzeň, Fakulta elektrochnická - Katedra elektroniky a informačních technologií, místnost EK 502 | 14 dní | 2100 | 1050 |  | 0 |  |  | 30237000-9 - Součásti, příslušenství a doplňky pro počítače | 4653/24 | 2214/0260/24
8 | WiFi router | 1 | ks | Typ wifi - WiFi 6, standard 802.11s/b/g/ac/ax, maximální rychlost Wi-Fi 5378 Mb/s, dual-band (2.4 GHz 574 Mb/s + 5 GHz 4804 Mb/s), 1× GWAN, 4× LAN 1 Gbit, USB pro 3G modul, QoS (Quality of Service), firewall, MU-MIMO a Wi-Fi Mesh, WPS, WPA2, WPA2-Enterprise a WPA3, 4X extérní antena. |  | NE | Samostatná faktura | NE |  |  | Bc. Martin Šafránek, Tel.: 37763 4792 | Bc. Martin Šafránek, Tel.: 37763 4792 | Teslova 9, 301 00 Plzeň, Nové technologie – výzkumné centrum - Správa výzkumného centra, místnost TF 102 | 21 dní | 2900 | 2900 |  | 0 |  |  | 32413100-2 - Síťové routery | 1986/24 | 6111/0017/24
9 | 16 portový switch | 1 | ks | Přenosová rychlost LAN portů 1 Gbit, 16 portů s rychlostí 1 Gbit. Max. rozměry 42 x 215 x 133 mm (V×Š×H). |  | NE | [8 empty] | 1200 | 1200 |  | 0 |  |  | 32423000-4 - Síťové rozbočovače
Informace pro dodavatele: Pokud se dodavateli při zadávání jednotkových cen objeví text - "NEVYHOVUJE", znamená to překročení stanovené maximální nepřekročitelné nabídkové ceny, a to znamená nesplnění podmínek stanovených Zadavatelem. Pokud bude nabídka v této podobě podána Zadavateli, bude při posouzení vyřazena. | [15 empty] | CELKOVÁ MAXIMÁLNÍ CENA za celou VZ v Kč BEZ DPH | CELKOVÁ NABÍDKOVÁ CENA v Kč bez DPH
[16 empty] | 10680 | 0
V případě, že se dodavatel při předání zboží na některá uvedená tel. čísla nedovolá, bude v takovém případě volat tel. 377 631 320.