## Rekapitulace stavby
Export Komplet | [24 empty] | VZ | 2.0 | ZAMOK |  |  |  |  | False | False | {84863191-b20e-45d1-bccd-061cacf39331}
[31 empty] | 0,01 | 21
[31 empty] | 0,01 | 12
|  | REKAPITULACE STAVBY | [15 empty] | v --- níže se nacházejí doplnkové a pomocné údaje k sestavám --- v | [11 empty] | Návod na vyplnění | 0,001
|  | Kód: |  |  |  |  | PP0224Z | [22 empty] | Měnit lze pouze buňky se žlutým podbarvením! 1) v Rekapitulaci stavby vyplňte údaje o Uchazeči (přenesou se do ostatních sestav i v jiných listech) 2) na vybraných listech vyplňte v sestavě Soupis prací ceny u položek | 0,01
|  | Stavba: |  |  |  |  | Revitalizace prostor budovy UX - 2np | [23 empty] | 0,01
|  | KSO: | [11 empty] | CC-CZ: | [16 empty] | 0,01
|  | Místo: |  |  |  |  | Univerzitní ul., ZČU Plzeň - Bory | [6 empty] | Datum: |  | 14. 5. 2024 | [14 empty] | 0,01
0,01
|  | Zadavatel: | [11 empty] | IČ: | [16 empty] | 0,01
|  |  | ZČU v Plzni, Univerzitní 2732/8, Plzeň 301 00 | [10 empty] | DIČ: | [16 empty] | 0,01
0,01
|  | Uchazeč: | [11 empty] | IČ: |  | Vyplň údaj | [14 empty] | 0,01
|  |  | Vyplň údaj | [10 empty] | DIČ: |  | Vyplň údaj | [14 empty] | 0,01
False
|  | Projektant: | [11 empty] | IČ: |  | 29115744 | [14 empty] | False
|  |  | PilsProjekt s.r.o., Částkova 74, 326 00 Plzeň | [10 empty] | DIČ: |  | CZ29115744 | [14 empty] | True
0,01
|  | Zpracovatel: | [11 empty] | IČ: |  | 40533255 | [14 empty] | 0,01
|  |  | Zdeněk Basl | [10 empty] | DIČ: |  | CZ6204140789 | [14 empty] | False
Poznámka:
Soupis prací je sestaven s využitím Cenové soustavy ÚRS. Položky, které pochází z této cenové soustavy, jsou ve sloupci 'Cenová soustava' označeny popisem 'CS ÚRS' a úrovní příslušného kalendářního pololetí. Veškeré další informace vymezující popis a podmínky použití těchto položek z Cenové soustavy, které nejsou uvedeny přímo v soupisu prací, jsou neomezeně dálkově k dispozici na webu podminky.urs.cz.
|  | Cena bez DPH | [11 empty] | 0
[8 empty] | Sazba daně |  | Základ daně |  |  |  | Výše daně
|  | DPH |  | základní |  |  |  | 21% |  | 0 |  |  |  | 0
|  |  |  | snížená |  |  |  | 12% |  | 0 |  |  |  | 0
|  |  |  | zákl. přenesená |  |  |  | 21% |  | 0 |  |  |  | 0
|  |  |  | sníž. přenesená |  |  |  | 12% |  | 0 |  |  |  | 0
|  |  |  | nulová |  |  |  | 0% |  | 0 |  |  |  | 0
|  | Cena s DPH | [6 empty] | v |  | CZK |  |  | 0
REKAPITULACE OBJEKTŮ STAVBY A SOUPISŮ PRACÍ
| Kód: | [6 empty] | PP0224Z
| Stavba: | [6 empty] | Revitalizace prostor budovy UX - 2np
| Místo: | [6 empty] | Univerzitní ul., ZČU Plzeň - Bory |  |  |  |  | Datum: |  | 14. 5. 2024
| Zadavatel: | [6 empty] | ZČU v Plzni, Univerzitní 2732/8, Plzeň 301 00 |  |  |  |  | Projektant: |  | PilsProjekt s.r.o., Částkova 74, 326 00 Plzeň |  |  | Informatívní údaje z listů zakázek
| Uchazeč: | [11 empty] | Zpracovatel: |  | Zdeněk Basl
| Kód |  |  |  | Popis | [6 empty] | Cena bez DPH [CZK] |  |  |  | Cena s DPH [CZK] | Typ | z toho Ostat. náklady [CZK] | DPH [CZK] | Normohodiny [h] | DPH základní [CZK] | DPH snížená [CZK] | DPH základní přenesená [CZK] | DPH snížená přenesená [CZK] | Základna DPH základní | Základna DPH snížená | Základna DPH zákl. přenesená | Základna DPH sníž. přenesená | Základna DPH nulová
| Náklady stavby celkem | [10 empty] | 0 |  |  |  | 0 |  | 0 | 0 | 0 | 0 | 0 | 0 | 0 | 0 | 0 | 0 | 0 | 0 |  | D | 0 | ###NOIMPORT### | IMPORT | {84863191-b20e-45d1-bccd-061cacf39331} | {00000000-0000-0000-0000-000000000000}
/ |  | PP02241 |  |  |  | Architektonicko - stavební řešení | [5 empty] | 0 |  |  |  | 0 | STA | 0 | 0 | 0 | 0 | 0 | 0 | 0 | 0 | 0 | 0 | 0 | 0 |  |  | 1 |  | IMPORT | {74b50bd7-b550-4bf9-b809-1ffc96d732f2} | {84863191-b20e-45d1-bccd-061cacf39331} | 2
/ |  | PP02242 |  |  |  | Zdravotně - technické instalace | [5 empty] | 0 |  |  |  | 0 | STA | 0 | 0 | 0 | 0 | 0 | 0 | 0 | 0 | 0 | 0 | 0 | 0 |  |  | 1 |  | IMPORT | {83e29963-fe5a-4362-a949-dde9b0854f93} | {84863191-b20e-45d1-bccd-061cacf39331} | 2
|  | PP02243 |  |  |  | Elektroinstalace | [5 empty] | 0 |  |  |  | 0 | STA | 0 | 0 | 0 | 0 | 0 | 0 | 0 | 0 | 0 | 0 | 0 | 0 |  | D | 1 | ###NOIMPORT### | IMPORT | {98bbf49a-e044-4293-9c73-3a560115f4e2} | {84863191-b20e-45d1-bccd-061cacf39331} | 2
/ |  |  | PP022431 |  |  |  | Elektroinstalace - materiál |  |  |  |  | 0 |  |  |  | 0 | Soupis | 0 | 0 | 0 | 0 | 0 | 0 | 0 | 0 | 0 | 0 | 0 | 0 |  |  | 2 |  | IMPORT | {c8219e87-6fcf-483c-befb-f82d32175a9d} | {98bbf49a-e044-4293-9c73-3a560115f4e2}
/ |  |  | PP022432 |  |  |  | Elektroinstalace - montáž |  |  |  |  | 0 |  |  |  | 0 | Soupis | 0 | 0 | 0 | 0 | 0 | 0 | 0 | 0 | 0 | 0 | 0 | 0 |  |  | 2 |  | IMPORT | {5f9f6ff6-0790-4406-ac92-99cab8e0cccc} | {98bbf49a-e044-4293-9c73-3a560115f4e2}
/ |  | PP02244 |  |  |  | Neinvestiční náklady | [5 empty] | 0 |  |  |  | 0 | STA | 0 | 0 | 0 | 0 | 0 | 0 | 0 | 0 | 0 | 0 | 0 | 0 |  |  | 1 |  | IMPORT | {8797c55a-ff1b-477f-ab54-ac234ae8a71c} | {84863191-b20e-45d1-bccd-061cacf39331} | 2
/ |  | PP0224VON |  |  |  | Vedlejší a ostatní náklady | [5 empty] | 0 |  |  |  | 0 | VON | 0 | 0 | 0 | 0 | 0 | 0 | 0 | 0 | 0 | 0 | 0 | 0 |  |  | 1 |  | IMPORT | {e487321f-e0ab-4b99-9817-b235a17f2601} | {84863191-b20e-45d1-bccd-061cacf39331} | 2

## PP02241 - Architektonicko...
{74b50bd7-b550-4bf9-b809-1ffc96d732f2}
2
| KRYCÍ LIST SOUPISU PRACÍ | [7 empty] | v --- níže se nacházejí doplnkové a pomocné údaje k sestavám --- v | [8 empty] | False
Stavba:
Revitalizace prostor budovy UX - 2np
Objekt:
PP02241 - Architektonicko - stavební řešení
| KSO: |  |  |  |  | CC-CZ:
| Místo: |  | Univerzitní ul., ZČU Plzeň - Bory |  |  | Datum: | 14. 5. 2024
| Zadavatel: |  |  |  |  | IČ:
|  | ZČU v Plzni, Univerzitní 2732/8, Plzeň 301 00 |  |  |  | DIČ:
| Uchazeč: |  |  |  |  | IČ: | Vyplň údaj
|  | Vyplň údaj |  |  |  | DIČ: | Vyplň údaj
| Projektant: |  |  |  |  | IČ: | 29115744
|  | PilsProjekt s.r.o., Částkova 74, 326 00 Plzeň |  |  |  | DIČ: | CZ29115744
| Zpracovatel: |  |  |  |  | IČ: | 40533255
|  | Zdeněk Basl |  |  |  | DIČ: | CZ6204140789
Poznámka:
| Cena bez DPH | [5 empty] | 0
|  |  | Základ daně |  |  | Sazba daně | Výše daně
| DPH | základní | 0 |  |  | 21% | 0
|  | snížená | 0 |  |  | 12% | 0
|  | zákl. přenesená | 0 |  |  | 21% | 0
|  | sníž. přenesená | 0 |  |  | 12% | 0
|  | nulová | 0 |  |  | 0% | 0
| Cena s DPH |  |  | v | CZK |  | 0
REKAPITULACE ČLENĚNÍ SOUPISU PRACÍ
Stavba:
Revitalizace prostor budovy UX - 2np
Objekt:
PP02241 - Architektonicko - stavební řešení
Místo: |  |  | Univerzitní ul., ZČU Plzeň - Bory |  |  | Datum: | 14. 5. 2024
Zadavatel: |  |  | ZČU v Plzni, Univerzitní 2732/8, Plzeň 301 00 |  |  | Projektant: | PilsProjekt s.r.o., Částkova 74, 326 00 Plzeň
Uchazeč: |  |  | Vyplň údaj |  |  | Zpracovatel: | Zdeněk Basl
Kód dílu - Popis | [6 empty] | Cena celkem [CZK]
Náklady stavby celkem | [6 empty] | 0 | [11 empty] | -1
| HSV - Práce a dodávky HSV | [5 empty] | 0
| 6 - Úpravy povrchů, podlahy a osazování výplní | [5 empty] | 0
| 9 - Ostatní konstrukce a práce, bourání | [5 empty] | 0
| 997 - Přesun sutě | [5 empty] | 0
| 998 - Přesun hmot | [5 empty] | 0
| PSV - Práce a dodávky PSV | [5 empty] | 0
| 763 - Konstrukce suché výstavby | [5 empty] | 0
| 766 - Konstrukce truhlářské | [5 empty] | 0
| 781 - Dokončovací práce - obklady | [5 empty] | 0
| 783 - Dokončovací práce - nátěry | [5 empty] | 0
| 786 - Dokončovací práce - čalounické úpravy | [5 empty] | 0
SOUPIS PRACÍ
Stavba:
Revitalizace prostor budovy UX - 2np
Objekt:
PP02241 - Architektonicko - stavební řešení
Místo: |  |  | Univerzitní ul., ZČU Plzeň - Bory |  |  | Datum: | 14. 5. 2024
Zadavatel: |  |  | ZČU v Plzni, Univerzitní 2732/8, Plzeň 301 00 |  |  | Projektant: | PilsProjekt s.r.o., Částkova 74, 326 00 Plzeň
Uchazeč: |  |  | Vyplň údaj |  |  | Zpracovatel: | Zdeněk Basl
PČ | Typ | Kód | Popis | MJ | Množství | J.cena [CZK] | Cena celkem [CZK] | Cenová soustava |  | DPH | J. Nh [h] | Nh celkem [h] | J. hmotnost [t] | Hmotnost celkem [t] | J. suť [t] | Suť Celkem [t]
Náklady soupisu celkem | [6 empty] | 0 |  |  |  |  | 0 |  | 8.3806 |  | 5.2488 |  | D | -1 | [10 empty] | 0
| D | HSV | Práce a dodávky HSV |  |  |  | 0 |  |  |  |  | 0 |  | 6.9624 |  | 2.7655 | 1 | D | 0 |  |  |  | ROZPOCET | [6 empty] | 0
| D | 6 | Úpravy povrchů, podlahy a osazování výplní |  |  |  | 0 |  |  |  |  | 0 |  | 6.8058 |  | 0.057965 | 1 | D | 1 |  |  |  | ROZPOCET | [6 empty] | 0
1 | K | 611131121 | Podkladní a spojovací vrstva vnitřních omítaných ploch penetrace disperzní nanášená ručně stropů | m2 | 8.5 |  | 0 | CS ÚRS 2024 01 |  | základní |  | 0 | 0.00026 | 0.00221 | 0 | 0 | 4 | K | 2 |  |  |  | ROZPOCET | 0 | 0 | 0 | 0 | 0 | 1 | 0 | 4 | -418722994
| Online PSC |  | https://podminky.urs.cz/item/CS_URS_2024_01/611131121 | [14 empty] | Online PSC | 2
| VV |  | pod perlinku | [14 empty] | VV | 2 | 1 | True | 0 | ROZPOCET
| VV |  | m225-strop | [14 empty] | VV | 2 | 1 | True | 0 | ROZPOCET
| VV |  | 1 |  | 1 | [12 empty] | VV | 2 | 2 | True | 0 | ROZPOCET
| VV |  | m233-strop | [14 empty] | VV | 2 | 1 | True | 0 | ROZPOCET
| VV |  | 1 |  | 1 | [12 empty] | VV | 2 | 2 | True | 0 | ROZPOCET
| VV |  | m238-strop | [14 empty] | VV | 2 | 1 | True | 0 | ROZPOCET
| VV |  | 1 |  | 1 | [12 empty] | VV | 2 | 2 | True | 0 | ROZPOCET
| VV |  | m236-strop | [14 empty] | VV | 2 | 1 | True | 0 | ROZPOCET
| VV |  | 1 |  | 1 | [12 empty] | VV | 2 | 2 | True | 0 | ROZPOCET
| VV |  | m234-strop | [14 empty] | VV | 2 | 1 | True | 0 | ROZPOCET
| VV |  | 1 |  | 1 | [12 empty] | VV | 2 | 2 | True | 0 | ROZPOCET
| VV |  | m234b-strop | [14 empty] | VV | 2 | 1 | True | 0 | ROZPOCET
| VV |  | 1,5 |  | 1.5 | [12 empty] | VV | 2 | 2 | True | 0 | ROZPOCET
| VV |  | m232-strop | [14 empty] | VV | 2 | 1 | True | 0 | ROZPOCET
| VV |  | 2 |  | 2 | [12 empty] | VV | 2 | 2 | True | 0 | ROZPOCET
| VV |  | Součet |  | 8.5 | [12 empty] | VV | 2 | 4 | True | 1 | ROZPOCET
2 | K | 611142001 | Pletivo vnitřních ploch v ploše nebo pruzích, na plném podkladu sklovláknité vtlačené do tmelu včetně tmelu stropů | m2 | 8.5 |  | 0 | CS ÚRS 2024 01 |  | základní |  | 0 | 0.00438 | 0.03723 | 0 | 0 | 4 | K | 2 |  |  |  | ROZPOCET | 0 | 0 | 0 | 0 | 0 | 1 | 0 | 4 | -1132279274
| Online PSC |  | https://podminky.urs.cz/item/CS_URS_2024_01/611142001 | [14 empty] | Online PSC | 2
| VV |  | m225-strop | [14 empty] | VV | 2 | 1 | True | 0 | ROZPOCET
| VV |  | 1 |  | 1 | [12 empty] | VV | 2 | 2 | True | 0 | ROZPOCET
| VV |  | m233-strop | [14 empty] | VV | 2 | 1 | True | 0 | ROZPOCET
| VV |  | 1 |  | 1 | [12 empty] | VV | 2 | 2 | True | 0 | ROZPOCET
| VV |  | m238-strop | [14 empty] | VV | 2 | 1 | True | 0 | ROZPOCET
| VV |  | 1 |  | 1 | [12 empty] | VV | 2 | 2 | True | 0 | ROZPOCET
| VV |  | m236-strop | [14 empty] | VV | 2 | 1 | True | 0 | ROZPOCET
| VV |  | 1 |  | 1 | [12 empty] | VV | 2 | 2 | True | 0 | ROZPOCET
| VV |  | m234-strop | [14 empty] | VV | 2 | 1 | True | 0 | ROZPOCET
| VV |  | 1 |  | 1 | [12 empty] | VV | 2 | 2 | True | 0 | ROZPOCET
| VV |  | m234b-strop | [14 empty] | VV | 2 | 1 | True | 0 | ROZPOCET
| VV |  | 1,5 |  | 1.5 | [12 empty] | VV | 2 | 2 | True | 0 | ROZPOCET
| VV |  | m232-strop | [14 empty] | VV | 2 | 1 | True | 0 | ROZPOCET
| VV |  | 2 |  | 2 | [12 empty] | VV | 2 | 2 | True | 0 | ROZPOCET
| VV |  | Součet |  | 8.5 | [12 empty] | VV | 2 | 4 | True | 1 | ROZPOCET
3 | K | 611325421 | Oprava vápenocementové omítky vnitřních ploch štukové dvouvrstvé, tloušťky do 20 mm a tloušťky štuku do 3 mm stropů, v rozsahu opravované plochy do 10% | m2 | 379.507 |  | 0 | CS ÚRS 2024 01 |  | základní |  | 0 | 0.0057 | 2.1632 | 0 | 0 | 4 | K | 2 |  |  |  | ROZPOCET | 0 | 0 | 0 | 0 | 0 | 1 | 0 | 4 | 802725684
| Online PSC |  | https://podminky.urs.cz/item/CS_URS_2024_01/611325421 | [14 empty] | Online PSC | 2
| VV |  | uvažováno na 50% plochy | [14 empty] | VV | 2 | 1 | True | 0 | ROZPOCET
| VV |  | m223-strop | [14 empty] | VV | 2 | 1 | True | 0 | ROZPOCET
| VV |  | 2,4*0,7*0,5 |  | 0.84 | [12 empty] | VV | 2 | 2 | True | 0 | ROZPOCET
| VV |  | m223a-strop | [14 empty] | VV | 2 | 1 | True | 0 | ROZPOCET
| VV |  | 3,444*6,551*0,5 |  | 11.281 | [12 empty] | VV | 2 | 2 | True | 0 | ROZPOCET
| VV |  | m223b-strop | [14 empty] | VV | 2 | 1 | True | 0 | ROZPOCET
| VV |  | 3,5*6,551*0,5 |  | 11.464 | [12 empty] | VV | 2 | 2 | True | 0 | ROZPOCET
| VV |  | m225-strop | [14 empty] | VV | 2 | 1 | True | 0 | ROZPOCET
| VV |  | 7,112*7,3*0,5 |  | 25.959 | [12 empty] | VV | 2 | 2 | True | 0 | ROZPOCET
| VV |  | m227-strop | [14 empty] | VV | 2 | 1 | True | 0 | ROZPOCET
| VV |  | (2,3*0,7+4,8*1,3+5,1*1,6)*0,5 |  | 8.005 | [12 empty] | VV | 2 | 2 | True | 0 | ROZPOCET
| VV |  | m227a-strop | [14 empty] | VV | 2 | 1 | True | 0 | ROZPOCET
| VV |  | 7,6*5,9*0,5 |  | 22.42 | [12 empty] | VV | 2 | 2 | True | 0 | ROZPOCET
| VV |  | m227b-strop | [14 empty] | VV | 2 | 1 | True | 0 | ROZPOCET
| VV |  | (5,3*5+2,2*1,5)*0,5 |  | 14.9 | [12 empty] | VV | 2 | 2 | True | 0 | ROZPOCET
| VV |  | m229a-strop | [14 empty] | VV | 2 | 1 | True | 0 | ROZPOCET
| VV |  | 5,3*5*0,5 |  | 13.25 | [12 empty] | VV | 2 | 2 | True | 0 | ROZPOCET
| VV |  | m229b-strop | [14 empty] | VV | 2 | 1 | True | 0 | ROZPOCET
| VV |  | (8*9,6+7,5*6,1)*0,5 |  | 61.275 | [12 empty] | VV | 2 | 2 | True | 0 | ROZPOCET
| VV |  | m231-strop | [14 empty] | VV | 2 | 1 | True | 0 | ROZPOCET
| VV |  | (2,4*0,7+2,4*1*0,5)*0,5 |  | 1.44 | [12 empty] | VV | 2 | 2 | True | 0 | ROZPOCET
| VV |  | m231a-strop | [14 empty] | VV | 2 | 1 | True | 0 | ROZPOCET
| VV |  | 3,4*6,5*0,5 |  | 11.05 | [12 empty] | VV | 2 | 2 | True | 0 | ROZPOCET
| VV |  | m231b-strop | [14 empty] | VV | 2 | 1 | True | 0 | ROZPOCET
| VV |  | 3,4*6,5*0,5 |  | 11.05 | [12 empty] | VV | 2 | 2 | True | 0 | ROZPOCET
| VV |  | m233-strop | [14 empty] | VV | 2 | 1 | True | 0 | ROZPOCET
| VV |  | (2,4*0,7+2,4*1*0,5)*0,5 |  | 1.44 | [12 empty] | VV | 2 | 2 | True | 0 | ROZPOCET
| VV |  | m233a-strop | [14 empty] | VV | 2 | 1 | True | 0 | ROZPOCET
| VV |  | 3,4*6,5*0,5 |  | 11.05 | [12 empty] | VV | 2 | 2 | True | 0 | ROZPOCET
| VV |  | m233b-strop | [14 empty] | VV | 2 | 1 | True | 0 | ROZPOCET
| VV |  | 3,4*6,5*0,5 |  | 11.05 | [12 empty] | VV | 2 | 2 | True | 0 | ROZPOCET
| VV |  | m238-strop | [14 empty] | VV | 2 | 1 | True | 0 | ROZPOCET
| VV |  | (3*0,8+4,1*1,4)*0,5 |  | 4.07 | [12 empty] | VV | 2 | 2 | True | 0 | ROZPOCET
| VV |  | m238a-strop | [14 empty] | VV | 2 | 1 | True | 0 | ROZPOCET
| VV |  | 3,45*5,3*0,5 |  | 9.143 | [12 empty] | VV | 2 | 2 | True | 0 | ROZPOCET
| VV |  | m238b-strop | [14 empty] | VV | 2 | 1 | True | 0 | ROZPOCET
| VV |  | (2,8*1,5+3,5*5,3)*0,5 |  | 11.375 | [12 empty] | VV | 2 | 2 | True | 0 | ROZPOCET
| VV |  | m236-strop | [14 empty] | VV | 2 | 1 | True | 0 | ROZPOCET
| VV |  | (7*6,7+3*0,8)*0,5 |  | 24.65 | [12 empty] | VV | 2 | 2 | True | 0 | ROZPOCET
| VV |  | m234-strop | [14 empty] | VV | 2 | 1 | True | 0 | ROZPOCET
| VV |  | (3*0,8+4,1*1,4+1,6*5,8)*0,5 |  | 8.71 | [12 empty] | VV | 2 | 2 | True | 0 | ROZPOCET
| VV |  | m234a-strop | [14 empty] | VV | 2 | 1 | True | 0 | ROZPOCET
| VV |  | 8*14,5*0,5 |  | 58 | [12 empty] | VV | 2 | 2 | True | 0 | ROZPOCET
| VV |  | m234b-strop | [14 empty] | VV | 2 | 1 | True | 0 | ROZPOCET
| VV |  | (2,8*1,5+5,2*5,6)*0,5 |  | 16.66 | [12 empty] | VV | 2 | 2 | True | 0 | ROZPOCET
| VV |  | m232-strop | [14 empty] | VV | 2 | 1 | True | 0 | ROZPOCET
| VV |  | (3*1,3+4,1*0,8)*0,5 |  | 3.59 | [12 empty] | VV | 2 | 2 | True | 0 | ROZPOCET
| VV |  | m232a-strop | [14 empty] | VV | 2 | 1 | True | 0 | ROZPOCET
| VV |  | 3,5*5,3*0,5 |  | 9.275 | [12 empty] | VV | 2 | 2 | True | 0 | ROZPOCET
| VV |  | m232b-strop | [14 empty] | VV | 2 | 1 | True | 0 | ROZPOCET
| VV |  | (2,8*1,5+3,4*5,3)*0,5 |  | 11.11 | [12 empty] | VV | 2 | 2 | True | 0 | ROZPOCET
| VV |  | m226a-strop | [14 empty] | VV | 2 | 1 | True | 0 | ROZPOCET
| VV |  | (1,5*3,4+2,2*1+1*2,1+1*1,4+1*2,1)*0,5 |  | 6.45 | [12 empty] | VV | 2 | 2 | True | 0 | ROZPOCET
| VV |  | Součet |  | 379.507 | [12 empty] | VV | 2 | 4 | True | 1 | ROZPOCET
4 | K | 612131121 | Podkladní a spojovací vrstva vnitřních omítaných ploch penetrace disperzní nanášená ručně stěn | m2 | 21.9 |  | 0 | CS ÚRS 2024 01 |  | základní |  | 0 | 0.00026 | 0.005694 | 0 | 0 | 4 | K | 2 |  |  |  | ROZPOCET | 0 | 0 | 0 | 0 | 0 | 1 | 0 | 4 | 1767819880
| Online PSC |  | https://podminky.urs.cz/item/CS_URS_2024_01/612131121 | [14 empty] | Online PSC | 2
| VV |  | pod perlinku | [14 empty] | VV | 2 | 1 | True | 0 | ROZPOCET
| VV |  | m223a-stěny | [14 empty] | VV | 2 | 1 | True | 0 | ROZPOCET
| VV |  | 1 |  | 1 | [12 empty] | VV | 2 | 2 | True | 0 | ROZPOCET
| VV |  | m223b-1-obklad starý | [14 empty] | VV | 2 | 1 | True | 0 | ROZPOCET
| VV |  | 0,6*1,5 |  | 0.9 | [12 empty] | VV | 2 | 2 | True | 0 | ROZPOCET
| VV |  | m225-stěny | [14 empty] | VV | 2 | 1 | True | 0 | ROZPOCET
| VV |  | 1*2 |  | 2 | [12 empty] | VV | 2 | 2 | True | 0 | ROZPOCET
| VV |  | m227a-stěny | [14 empty] | VV | 2 | 1 | True | 0 | ROZPOCET
| VV |  | 0,5 |  | 0.5 | [12 empty] | VV | 2 | 2 | True | 0 | ROZPOCET
| VV |  | m231a-stěny | [14 empty] | VV | 2 | 1 | True | 0 | ROZPOCET
| VV |  | 3 |  | 3 | [12 empty] | VV | 2 | 2 | True | 0 | ROZPOCET
| VV |  | m231b-stěny | [14 empty] | VV | 2 | 1 | True | 0 | ROZPOCET
| VV |  | 3 |  | 3 | [12 empty] | VV | 2 | 2 | True | 0 | ROZPOCET
| VV |  | m233a-stěny | [14 empty] | VV | 2 | 1 | True | 0 | ROZPOCET
| VV |  | 1 |  | 1 | [12 empty] | VV | 2 | 2 | True | 0 | ROZPOCET
| VV |  | m233b-stěny | [14 empty] | VV | 2 | 1 | True | 0 | ROZPOCET
| VV |  | 1 |  | 1 | [12 empty] | VV | 2 | 2 | True | 0 | ROZPOCET
| VV |  | 238b-stěny | [14 empty] | VV | 2 | 1 | True | 0 | ROZPOCET
| VV |  | 2 |  | 2 | [12 empty] | VV | 2 | 2 | True | 0 | ROZPOCET
| VV |  | m236-stěny | [14 empty] | VV | 2 | 1 | True | 0 | ROZPOCET
| VV |  | 2,5 |  | 2.5 | [12 empty] | VV | 2 | 2 | True | 0 | ROZPOCET
| VV |  | m234b-obklad starý za umyvadlem | [14 empty] | VV | 2 | 1 | True | 0 | ROZPOCET
| VV |  | 3 |  | 3 | [12 empty] | VV | 2 | 2 | True | 0 | ROZPOCET
| VV |  | m232b-stěny | [14 empty] | VV | 2 | 1 | True | 0 | ROZPOCET
| VV |  | 2 |  | 2 | [12 empty] | VV | 2 | 2 | True | 0 | ROZPOCET
| VV |  | Součet |  | 21.9 | [12 empty] | VV | 2 | 4 | True | 1 | ROZPOCET
5 | K | 612135011 | Vyrovnání nerovností podkladu vnitřních omítaných ploch tmelem, tloušťky do 2 mm stěn | m2 | 3.9 |  | 0 | CS ÚRS 2024 01 |  | základní |  | 0 | 0.00546 | 0.021294 | 0 | 0 | 4 | K | 2 |  |  |  | ROZPOCET | 0 | 0 | 0 | 0 | 0 | 1 | 0 | 4 | 1608080077
| Online PSC |  | https://podminky.urs.cz/item/CS_URS_2024_01/612135011 | [14 empty] | Online PSC | 2
| VV |  | m223b-1-obklad starý | [14 empty] | VV | 2 | 1 | True | 0 | ROZPOCET
| VV |  | 0,6*1,5 |  | 0.9 | [12 empty] | VV | 2 | 2 | True | 0 | ROZPOCET
| VV |  | m234b-obklad starý za umyvadlem | [14 empty] | VV | 2 | 1 | True | 0 | ROZPOCET
| VV |  | 3 |  | 3 | [12 empty] | VV | 2 | 2 | True | 0 | ROZPOCET
| VV |  | Součet |  | 3.9 | [12 empty] | VV | 2 | 4 | True | 1 | ROZPOCET
6 | K | 612142001 | Pletivo vnitřních ploch v ploše nebo pruzích, na plném podkladu sklovláknité vtlačené do tmelu včetně tmelu stěn | m2 | 21.9 |  | 0 | CS ÚRS 2024 01 |  | základní |  | 0 | 0.00438 | 0.095922 | 0 | 0 | 4 | K | 2 |  |  |  | ROZPOCET | 0 | 0 | 0 | 0 | 0 | 1 | 0 | 4 | 284013036
| Online PSC |  | https://podminky.urs.cz/item/CS_URS_2024_01/612142001 | [14 empty] | Online PSC | 2
| VV |  | m223a-stěny | [14 empty] | VV | 2 | 1 | True | 0 | ROZPOCET
| VV |  | 1 |  | 1 | [12 empty] | VV | 2 | 2 | True | 0 | ROZPOCET
| VV |  | m223b-1-obklad starý | [14 empty] | VV | 2 | 1 | True | 0 | ROZPOCET
| VV |  | 0,6*1,5 |  | 0.9 | [12 empty] | VV | 2 | 2 | True | 0 | ROZPOCET
| VV |  | m225-stěny | [14 empty] | VV | 2 | 1 | True | 0 | ROZPOCET
| VV |  | 1*2 |  | 2 | [12 empty] | VV | 2 | 2 | True | 0 | ROZPOCET
| VV |  | m227a-stěny | [14 empty] | VV | 2 | 1 | True | 0 | ROZPOCET
| VV |  | 0,5 |  | 0.5 | [12 empty] | VV | 2 | 2 | True | 0 | ROZPOCET
| VV |  | m231a-stěny | [14 empty] | VV | 2 | 1 | True | 0 | ROZPOCET
| VV |  | 3 |  | 3 | [12 empty] | VV | 2 | 2 | True | 0 | ROZPOCET
| VV |  | m231b-stěny | [14 empty] | VV | 2 | 1 | True | 0 | ROZPOCET
| VV |  | 3 |  | 3 | [12 empty] | VV | 2 | 2 | True | 0 | ROZPOCET
| VV |  | m233a-stěny | [14 empty] | VV | 2 | 1 | True | 0 | ROZPOCET
| VV |  | 1 |  | 1 | [12 empty] | VV | 2 | 2 | True | 0 | ROZPOCET
| VV |  | m233b-stěny | [14 empty] | VV | 2 | 1 | True | 0 | ROZPOCET
| VV |  | 1 |  | 1 | [12 empty] | VV | 2 | 2 | True | 0 | ROZPOCET
| VV |  | 238b-stěny | [14 empty] | VV | 2 | 1 | True | 0 | ROZPOCET
| VV |  | 2 |  | 2 | [12 empty] | VV | 2 | 2 | True | 0 | ROZPOCET
| VV |  | m236-stěny | [14 empty] | VV | 2 | 1 | True | 0 | ROZPOCET
| VV |  | 2,5 |  | 2.5 | [12 empty] | VV | 2 | 2 | True | 0 | ROZPOCET
| VV |  | m234b-obklad starý za umyvadlem | [14 empty] | VV | 2 | 1 | True | 0 | ROZPOCET
| VV |  | 3 |  | 3 | [12 empty] | VV | 2 | 2 | True | 0 | ROZPOCET
| VV |  | m232b-stěny | [14 empty] | VV | 2 | 1 | True | 0 | ROZPOCET
| VV |  | 2 |  | 2 | [12 empty] | VV | 2 | 2 | True | 0 | ROZPOCET
| VV |  | Součet |  | 21.9 | [12 empty] | VV | 2 | 4 | True | 1 | ROZPOCET
7 | K | 612311131 | Vápenný štuk vnitřních ploch tloušťky do 3 mm svislých konstrukcí stěn | m2 | 3.9 |  | 0 | CS ÚRS 2024 01 |  | základní |  | 0 | 0.004 | 0.0156 | 0 | 0 | 4 | K | 2 |  |  |  | ROZPOCET | 0 | 0 | 0 | 0 | 0 | 1 | 0 | 4 | 114064177
| Online PSC |  | https://podminky.urs.cz/item/CS_URS_2024_01/612311131 | [14 empty] | Online PSC | 2
| VV |  | m223b-1-obklad starý | [14 empty] | VV | 2 | 1 | True | 0 | ROZPOCET
| VV |  | 0,6*1,5 |  | 0.9 | [12 empty] | VV | 2 | 2 | True | 0 | ROZPOCET
| VV |  | m234b-obklad starý za umyvadlem | [14 empty] | VV | 2 | 1 | True | 0 | ROZPOCET
| VV |  | 3 |  | 3 | [12 empty] | VV | 2 | 2 | True | 0 | ROZPOCET
| VV |  | Součet |  | 3.9 | [12 empty] | VV | 2 | 4 | True | 1 | ROZPOCET
8 | K | 612325421 | Oprava vápenocementové omítky vnitřních ploch štukové dvouvrstvé, tloušťky do 20 mm a tloušťky štuku do 3 mm stěn, v rozsahu opravované plochy do 10% | m2 | 769.252 |  | 0 | CS ÚRS 2024 01 |  | základní |  | 0 | 0.0057 | 4.3847 | 0 | 0 | 4 | K | 2 |  |  |  | ROZPOCET | 0 | 0 | 0 | 0 | 0 | 1 | 0 | 4 | -168357848
| Online PSC |  | https://podminky.urs.cz/item/CS_URS_2024_01/612325421 | [14 empty] | Online PSC | 2
| VV |  | uvažováno na 50% plochy | [14 empty] | VV | 2 | 1 | True | 0 | ROZPOCET
| VV |  | m221-stěny nad nátěrem | [14 empty] | VV | 2 | 1 | True | 0 | ROZPOCET
| VV |  | 2*(42,7+2,9)*0,9*0,5 |  | 41.04 | [12 empty] | VV | 2 | 2 | True | 0 | ROZPOCET
| VV |  | m223-stěny stávající | [14 empty] | VV | 2 | 1 | True | 0 | ROZPOCET
| VV |  | ((2,4+0,7*2+1,8)*3,12-1,6*2-0,9*2)*0,5 |  | 6.236 | [12 empty] | VV | 2 | 2 | True | 0 | ROZPOCET
| VV |  | m223a-stěny | [14 empty] | VV | 2 | 1 | True | 0 | ROZPOCET
| VV |  | (2*(3,444+6,551)*3,12-3,444*2-0,9*2)*0,5 |  | 26.84 | [12 empty] | VV | 2 | 2 | True | 0 | ROZPOCET
| VV |  | m223b-stěny stávající | [14 empty] | VV | 2 | 1 | True | 0 | ROZPOCET
| VV |  | (2*(3,5+6,551+0,3)*3,12-3,2*2-1,7*3,12)*0,5 |  | 26.443 | [12 empty] | VV | 2 | 2 | True | 0 | ROZPOCET
| VV |  | m225-stěny | [14 empty] | VV | 2 | 1 | True | 0 | ROZPOCET
| VV |  | (2*(7,112+7,3+0,3*2)*3,12-6,2*2-1,6*2)*0,5 |  | 39.037 | [12 empty] | VV | 2 | 2 | True | 0 | ROZPOCET
| VV |  | m227-stěny | [14 empty] | VV | 2 | 1 | True | 0 | ROZPOCET
| VV |  | (2*(4,7+7,2+0,3)*3,12-1,6*2-0,9*2*2)*0,5 |  | 34.664 | [12 empty] | VV | 2 | 2 | True | 0 | ROZPOCET
| VV |  | m227a-stěny | [14 empty] | VV | 2 | 1 | True | 0 | ROZPOCET
| VV |  | (2*(7,6+5,9)*3,12-3,9*2-1,1*2-0,9*2*2)*0,5 |  | 35.32 | [12 empty] | VV | 2 | 2 | True | 0 | ROZPOCET
| VV |  | m227b-stěny | [14 empty] | VV | 2 | 1 | True | 0 | ROZPOCET
| VV |  | (2*(5,3+6,4+0,3)*3,12-0,9*2*2)*0,5 |  | 35.64 | [12 empty] | VV | 2 | 2 | True | 0 | ROZPOCET
| VV |  | m229a-stěny | [14 empty] | VV | 2 | 1 | True | 0 | ROZPOCET
| VV |  | (2*(5,3+5+0,3)*3,12-0,9*2*2-0,8*2-1,8*2)*0,5 |  | 28.672 | [12 empty] | VV | 2 | 2 | True | 0 | ROZPOCET
| VV |  | m229b-stěny | [14 empty] | VV | 2 | 1 | True | 0 | ROZPOCET
| VV |  | (2*(15,7+8+1+0,6*3)*3,12-1,8*2-5*2*2-3,8*2-5,4*2-3,9*2-0,9*2*2)*0,5 |  | 55.98 | [12 empty] | VV | 2 | 2 | True | 0 | ROZPOCET
| VV |  | m231-stěny | [14 empty] | VV | 2 | 1 | True | 0 | ROZPOCET
| VV |  | (2*(2,4+1,7)*3,12-1,6*2-0,9*2*2)*0,5 |  | 9.392 | [12 empty] | VV | 2 | 2 | True | 0 | ROZPOCET
| VV |  | m231a-stěny | [14 empty] | VV | 2 | 1 | True | 0 | ROZPOCET
| VV |  | (2*(3,4+6,5)*3,12-3,2*2-0,9*2)*0,5 |  | 26.788 | [12 empty] | VV | 2 | 2 | True | 0 | ROZPOCET
| VV |  | m231b-stěny | [14 empty] | VV | 2 | 1 | True | 0 | ROZPOCET
| VV |  | (2*(3,4+6,5)*3,12-3,2*2-0,9*2)*0,5 |  | 26.788 | [12 empty] | VV | 2 | 2 | True | 0 | ROZPOCET
| VV |  | m233-stěny | [14 empty] | VV | 2 | 1 | True | 0 | ROZPOCET
| VV |  | (2*(2,4+1,7)*3,12-1,6*2-0,9*2*2)*0,5 |  | 9.392 | [12 empty] | VV | 2 | 2 | True | 0 | ROZPOCET
| VV |  | m233a-stěny | [14 empty] | VV | 2 | 1 | True | 0 | ROZPOCET
| VV |  | (2*(3,4+6,5+0,3)*3,12-3,1*2-0,9*2)*0,5 |  | 27.824 | [12 empty] | VV | 2 | 2 | True | 0 | ROZPOCET
| VV |  | m233b-stěny | [14 empty] | VV | 2 | 1 | True | 0 | ROZPOCET
| VV |  | (2*(3,4+6,5+0,3)*3,12-3,1*2-0,9*2)*0,5 |  | 27.824 | [12 empty] | VV | 2 | 2 | True | 0 | ROZPOCET
| VV |  | m238-stěny | [14 empty] | VV | 2 | 1 | True | 0 | ROZPOCET
| VV |  | (2*(4,1+2,2)*3,12-1,6*2-0,9*2*2)*0,5 |  | 16.256 | [12 empty] | VV | 2 | 2 | True | 0 | ROZPOCET
| VV |  | m238a-stěny | [14 empty] | VV | 2 | 1 | True | 0 | ROZPOCET
| VV |  | (2*(3,45+5,3)*3,12-3*2-0,9*2)*0,5 |  | 23.4 | [12 empty] | VV | 2 | 2 | True | 0 | ROZPOCET
| VV |  | m238b-stěny | [14 empty] | VV | 2 | 1 | True | 0 | ROZPOCET
| VV |  | (2*(3,5+6,7)*3,12-3*2-0,9*2)*0,5 |  | 27.924 | [12 empty] | VV | 2 | 2 | True | 0 | ROZPOCET
| VV |  | m236-stěny | [14 empty] | VV | 2 | 1 | True | 0 | ROZPOCET
| VV |  | (2*(7+7,5)*3,12-6*2-1,6*2)*0,5 |  | 37.64 | [12 empty] | VV | 2 | 2 | True | 0 | ROZPOCET
| VV |  | m234-stěny | [14 empty] | VV | 2 | 1 | True | 0 | ROZPOCET
| VV |  | (2*(4,1+8)*3,12-1,6*2-0,9*2*2)*0,5 |  | 34.352 | [12 empty] | VV | 2 | 2 | True | 0 | ROZPOCET
| VV |  | m234a-stěny | [14 empty] | VV | 2 | 1 | True | 0 | ROZPOCET
| VV |  | (2*(8+14,5+0,6*4)*3,12-(3,5+5,4+3,4)*2*2-0,9*2*2)*0,5 |  | 51.288 | [12 empty] | VV | 2 | 2 | True | 0 | ROZPOCET
| VV |  | m234b-stěny | [14 empty] | VV | 2 | 1 | True | 0 | ROZPOCET
| VV |  | (2*(5,1+7,1)*3,12-0,9*2*2)*0,5 |  | 36.264 | [12 empty] | VV | 2 | 2 | True | 0 | ROZPOCET
| VV |  | m232-stěny | [14 empty] | VV | 2 | 1 | True | 0 | ROZPOCET
| VV |  | (2*(4,1+2,1)*3,12-0,9*2*3)*0,5 |  | 16.644 | [12 empty] | VV | 2 | 2 | True | 0 | ROZPOCET
| VV |  | m232a-stěny | [14 empty] | VV | 2 | 1 | True | 0 | ROZPOCET
| VV |  | (2*(3,5+5,3)*3,12-3,5*2-0,9*2)*0,5 |  | 23.056 | [12 empty] | VV | 2 | 2 | True | 0 | ROZPOCET
| VV |  | m232b-stěny | [14 empty] | VV | 2 | 1 | True | 0 | ROZPOCET
| VV |  | (2*(3,4+6,8)*3,12-3,4*2-0,9*2)*0,5 |  | 27.524 | [12 empty] | VV | 2 | 2 | True | 0 | ROZPOCET
| VV |  | m226a-stěny-nad obkladem | [14 empty] | VV | 2 | 1 | True | 0 | ROZPOCET
| VV |  | 2*(2,2+4,4+1+2,1+1+1,4+1+2,1)*1,12*0,5 |  | 17.024 | [12 empty] | VV | 2 | 2 | True | 0 | ROZPOCET
| VV |  | Součet |  | 769.252 | [12 empty] | VV | 2 | 4 | True | 1 | ROZPOCET
9 | K | 619991001 | Zakrytí vnitřních ploch před znečištěním fólií včetně pozdějšího odkrytí podlah | m2 | 931.864 |  | 0 | CS ÚRS 2024 01 |  | základní |  | 0 | 6e-05 | 0.055912 | 6e-05 | 0.055912 | 4 | K | 2 |  |  |  | ROZPOCET | 0 | 0 | 0 | 0 | 0 | 1 | 0 | 4 | 619731797
| Online PSC |  | https://podminky.urs.cz/item/CS_URS_2024_01/619991001 | [14 empty] | Online PSC | 2
| VV |  | m221 | [14 empty] | VV | 2 | 1 | True | 0 | ROZPOCET
| VV |  | 42,7*2,9 |  | 123.83 | [12 empty] | VV | 2 | 2 | True | 0 | ROZPOCET
| VV |  | m223 | [14 empty] | VV | 2 | 1 | True | 0 | ROZPOCET
| VV |  | 2,4*0,7 |  | 1.68 | [12 empty] | VV | 2 | 2 | True | 0 | ROZPOCET
| VV |  | m223a | [14 empty] | VV | 2 | 1 | True | 0 | ROZPOCET
| VV |  | 3,444*6,551 |  | 22.562 | [12 empty] | VV | 2 | 2 | True | 0 | ROZPOCET
| VV |  | m223b | [14 empty] | VV | 2 | 1 | True | 0 | ROZPOCET
| VV |  | 3,5*6,551 |  | 22.929 | [12 empty] | VV | 2 | 2 | True | 0 | ROZPOCET
| VV |  | m225 | [14 empty] | VV | 2 | 1 | True | 0 | ROZPOCET
| VV |  | 7,112*7,3 |  | 51.918 | [12 empty] | VV | 2 | 2 | True | 0 | ROZPOCET
| VV |  | m227 | [14 empty] | VV | 2 | 1 | True | 0 | ROZPOCET
| VV |  | 2,3*0,7+4,8*1,3+5,1*1,6 |  | 16.01 | [12 empty] | VV | 2 | 2 | True | 0 | ROZPOCET
| VV |  | m227a | [14 empty] | VV | 2 | 1 | True | 0 | ROZPOCET
| VV |  | 7,6*5,9 |  | 44.84 | [12 empty] | VV | 2 | 2 | True | 0 | ROZPOCET
| VV |  | m227b | [14 empty] | VV | 2 | 1 | True | 0 | ROZPOCET
| VV |  | 5,3*5+2,2*1,5 |  | 29.8 | [12 empty] | VV | 2 | 2 | True | 0 | ROZPOCET
| VV |  | m229 | [14 empty] | VV | 2 | 1 | True | 0 | ROZPOCET
| VV |  | 2,3*0,7+4,8*1,3+5,1*1,6 |  | 16.01 | [12 empty] | VV | 2 | 2 | True | 0 | ROZPOCET
| VV |  | m229a | [14 empty] | VV | 2 | 1 | True | 0 | ROZPOCET
| VV |  | 5,3*5 |  | 26.5 | [12 empty] | VV | 2 | 2 | True | 0 | ROZPOCET
| VV |  | m229b | [14 empty] | VV | 2 | 1 | True | 0 | ROZPOCET
| VV |  | 8*9,6+7,5*6,1 |  | 122.55 | [12 empty] | VV | 2 | 2 | True | 0 | ROZPOCET
| VV |  | m229c | [14 empty] | VV | 2 | 1 | True | 0 | ROZPOCET
| VV |  | 2,2*1,4 |  | 3.08 | [12 empty] | VV | 2 | 2 | True | 0 | ROZPOCET
| VV |  | m231 | [14 empty] | VV | 2 | 1 | True | 0 | ROZPOCET
| VV |  | 2,4*0,7+2,4*1*0,5 |  | 2.88 | [12 empty] | VV | 2 | 2 | True | 0 | ROZPOCET
| VV |  | m231a | [14 empty] | VV | 2 | 1 | True | 0 | ROZPOCET
| VV |  | 3,4*6,5 |  | 22.1 | [12 empty] | VV | 2 | 2 | True | 0 | ROZPOCET
| VV |  | m231b | [14 empty] | VV | 2 | 1 | True | 0 | ROZPOCET
| VV |  | 3,4*6,5 |  | 22.1 | [12 empty] | VV | 2 | 2 | True | 0 | ROZPOCET
| VV |  | m233 | [14 empty] | VV | 2 | 1 | True | 0 | ROZPOCET
| VV |  | 2,4*0,7+2,4*1*0,5 |  | 2.88 | [12 empty] | VV | 2 | 2 | True | 0 | ROZPOCET
| VV |  | m233a | [14 empty] | VV | 2 | 1 | True | 0 | ROZPOCET
| VV |  | 3,4*6,5 |  | 22.1 | [12 empty] | VV | 2 | 2 | True | 0 | ROZPOCET
| VV |  | m233b | [14 empty] | VV | 2 | 1 | True | 0 | ROZPOCET
| VV |  | 3,4*6,5 |  | 22.1 | [12 empty] | VV | 2 | 2 | True | 0 | ROZPOCET
| VV |  | m238 | [14 empty] | VV | 2 | 1 | True | 0 | ROZPOCET
| VV |  | 3*0,8+4,1*1,4 |  | 8.14 | [12 empty] | VV | 2 | 2 | True | 0 | ROZPOCET
| VV |  | m238a | [14 empty] | VV | 2 | 1 | True | 0 | ROZPOCET
| VV |  | 3,45*5,3 |  | 18.285 | [12 empty] | VV | 2 | 2 | True | 0 | ROZPOCET
| VV |  | m238b | [14 empty] | VV | 2 | 1 | True | 0 | ROZPOCET
| VV |  | 2,8*1,5+3,5*5,3 |  | 22.75 | [12 empty] | VV | 2 | 2 | True | 0 | ROZPOCET
| VV |  | m236 | [14 empty] | VV | 2 | 1 | True | 0 | ROZPOCET
| VV |  | 7*6,7+3*0,8 |  | 49.3 | [12 empty] | VV | 2 | 2 | True | 0 | ROZPOCET
| VV |  | m234 | [14 empty] | VV | 2 | 1 | True | 0 | ROZPOCET
| VV |  | 3*0,8+4,1*1,4+1,6*5,8 |  | 17.42 | [12 empty] | VV | 2 | 2 | True | 0 | ROZPOCET
| VV |  | m234a | [14 empty] | VV | 2 | 1 | True | 0 | ROZPOCET
| VV |  | 8*14,5 |  | 116 | [12 empty] | VV | 2 | 2 | True | 0 | ROZPOCET
| VV |  | m234b | [14 empty] | VV | 2 | 1 | True | 0 | ROZPOCET
| VV |  | 2,8*1,5+5,2*5,6 |  | 33.32 | [12 empty] | VV | 2 | 2 | True | 0 | ROZPOCET
| VV |  | m232 | [14 empty] | VV | 2 | 1 | True | 0 | ROZPOCET
| VV |  | 3*1,3+4,1*0,8 |  | 7.18 | [12 empty] | VV | 2 | 2 | True | 0 | ROZPOCET
| VV |  | m232a | [14 empty] | VV | 2 | 1 | True | 0 | ROZPOCET
| VV |  | 3,5*5,3 |  | 18.55 | [12 empty] | VV | 2 | 2 | True | 0 | ROZPOCET
| VV |  | m232b | [14 empty] | VV | 2 | 1 | True | 0 | ROZPOCET
| VV |  | 2,8*1,5+3,4*5,3 |  | 22.22 | [12 empty] | VV | 2 | 2 | True | 0 | ROZPOCET
| VV |  | m228 | [14 empty] | VV | 2 | 1 | True | 0 | ROZPOCET
| VV |  | 1,3*0,9+3,3*2,2 |  | 8.43 | [12 empty] | VV | 2 | 2 | True | 0 | ROZPOCET
| VV |  | m228a | [14 empty] | VV | 2 | 1 | True | 0 | ROZPOCET
| VV |  | 1,5*2,3+2,5*1,6+3,4*0,5+1*2,1+1*1,6 |  | 12.85 | [12 empty] | VV | 2 | 2 | True | 0 | ROZPOCET
| VV |  | m226 | [14 empty] | VV | 2 | 1 | True | 0 | ROZPOCET
| VV |  | 1,3*0,9+3,4*2,2 |  | 8.65 | [12 empty] | VV | 2 | 2 | True | 0 | ROZPOCET
| VV |  | m226a | [14 empty] | VV | 2 | 1 | True | 0 | ROZPOCET
| VV |  | 1,5*3,4+2,2*1+1*2,1+1*1,4+1*2,1 |  | 12.9 | [12 empty] | VV | 2 | 2 | True | 0 | ROZPOCET
| VV |  | Součet |  | 931.864 | [12 empty] | VV | 2 | 4 | True | 1 | ROZPOCET
10 | K | 619995001 | Začištění omítek (s dodáním hmot) kolem oken, dveří, podlah, obkladů apod. | m | 16 |  | 0 | CS ÚRS 2024 01 |  | základní |  | 0 | 0.0015 | 0.024 | 0 | 0 | 4 | K | 2 |  |  |  | ROZPOCET | 0 | 0 | 0 | 0 | 0 | 1 | 0 | 4 | -956913854
| Online PSC |  | https://podminky.urs.cz/item/CS_URS_2024_01/619995001 | [14 empty] | Online PSC | 2
| VV |  | m223b-1-obklad | [14 empty] | VV | 2 | 1 | True | 0 | ROZPOCET
| VV |  | 2,2+0,6+0,6*2 |  | 4 | [12 empty] | VV | 2 | 2 | True | 0 | ROZPOCET
| VV |  | m227a-obklad | [14 empty] | VV | 2 | 1 | True | 0 | ROZPOCET
| VV |  | 1,6+1,6 |  | 3.2 | [12 empty] | VV | 2 | 2 | True | 0 | ROZPOCET
| VV |  | m227b-předstěna za myčkou-obklad | [14 empty] | VV | 2 | 1 | True | 0 | ROZPOCET
| VV |  | 2,4 |  | 2.4 | [12 empty] | VV | 2 | 2 | True | 0 | ROZPOCET
| VV |  | m229b-obklad za umyvadlem | [14 empty] | VV | 2 | 1 | True | 0 | ROZPOCET
| VV |  | 1,6+1,6 |  | 3.2 | [12 empty] | VV | 2 | 2 | True | 0 | ROZPOCET
| VV |  | m234a-obklad za umyvadlem | [14 empty] | VV | 2 | 1 | True | 0 | ROZPOCET
| VV |  | 1,6+1,6 |  | 3.2 | [12 empty] | VV | 2 | 2 | True | 0 | ROZPOCET
| VV |  | Součet |  | 16 | [12 empty] | VV | 2 | 4 | True | 1 | ROZPOCET
11 | K | 629991011 | Zakrytí vnějších ploch před znečištěním včetně pozdějšího odkrytí výplní otvorů a svislých ploch fólií přilepenou lepící páskou | m2 | 205.288 |  | 0 | CS ÚRS 2024 01 |  | základní |  | 0 | 0 | 0 | 1e-05 | 0.0020529 | 4 | K | 2 |  |  |  | ROZPOCET | 0 | 0 | 0 | 0 | 0 | 1 | 0 | 4 | 1052811165
| Online PSC |  | https://podminky.urs.cz/item/CS_URS_2024_01/629991011 | [14 empty] | Online PSC | 2
| VV |  | m223a-stěny | [14 empty] | VV | 2 | 1 | True | 0 | ROZPOCET
| VV |  | 3,444*2 |  | 6.888 | [12 empty] | VV | 2 | 2 | True | 0 | ROZPOCET
| VV |  | m223b-stěny | [14 empty] | VV | 2 | 1 | True | 0 | ROZPOCET
| VV |  | 3,2*2 |  | 6.4 | [12 empty] | VV | 2 | 2 | True | 0 | ROZPOCET
| VV |  | m225-stěny | [14 empty] | VV | 2 | 1 | True | 0 | ROZPOCET
| VV |  | 6,2*2 |  | 12.4 | [12 empty] | VV | 2 | 2 | True | 0 | ROZPOCET
| VV |  | m227a-stěny | [14 empty] | VV | 2 | 1 | True | 0 | ROZPOCET
| VV |  | 3,9*2+1,1*2 |  | 10 | [12 empty] | VV | 2 | 2 | True | 0 | ROZPOCET
| VV |  | m229a-stěny | [14 empty] | VV | 2 | 1 | True | 0 | ROZPOCET
| VV |  | 1,8*2 |  | 3.6 | [12 empty] | VV | 2 | 2 | True | 0 | ROZPOCET
| VV |  | m229b-stěny | [14 empty] | VV | 2 | 1 | True | 0 | ROZPOCET
| VV |  | 1,8*2+5*2*2+3,8*2+5,4*2+3,9*2 |  | 49.8 | [12 empty] | VV | 2 | 2 | True | 0 | ROZPOCET
| VV |  | m231a-stěny | [14 empty] | VV | 2 | 1 | True | 0 | ROZPOCET
| VV |  | 3,2*2 |  | 6.4 | [12 empty] | VV | 2 | 2 | True | 0 | ROZPOCET
| VV |  | m231b-stěny | [14 empty] | VV | 2 | 1 | True | 0 | ROZPOCET
| VV |  | 3,2*2 |  | 6.4 | [12 empty] | VV | 2 | 2 | True | 0 | ROZPOCET
| VV |  | m233a-stěny | [14 empty] | VV | 2 | 1 | True | 0 | ROZPOCET
| VV |  | 3,1*2 |  | 6.2 | [12 empty] | VV | 2 | 2 | True | 0 | ROZPOCET
| VV |  | m233b-stěny | [14 empty] | VV | 2 | 1 | True | 0 | ROZPOCET
| VV |  | 3,1*2 |  | 6.2 | [12 empty] | VV | 2 | 2 | True | 0 | ROZPOCET
| VV |  | m238a-stěny | [14 empty] | VV | 2 | 1 | True | 0 | ROZPOCET
| VV |  | 3*2 |  | 6 | [12 empty] | VV | 2 | 2 | True | 0 | ROZPOCET
| VV |  | m238b-stěny | [14 empty] | VV | 2 | 1 | True | 0 | ROZPOCET
| VV |  | 3*2 |  | 6 | [12 empty] | VV | 2 | 2 | True | 0 | ROZPOCET
| VV |  | m236-stěny | [14 empty] | VV | 2 | 1 | True | 0 | ROZPOCET
| VV |  | 6*2 |  | 12 | [12 empty] | VV | 2 | 2 | True | 0 | ROZPOCET
| VV |  | m234a-stěny | [14 empty] | VV | 2 | 1 | True | 0 | ROZPOCET
| VV |  | (3,5+5,4+3,4)*2*2 |  | 49.2 | [12 empty] | VV | 2 | 2 | True | 0 | ROZPOCET
| VV |  | m232a-stěny | [14 empty] | VV | 2 | 1 | True | 0 | ROZPOCET
| VV |  | 3,5*2 |  | 7 | [12 empty] | VV | 2 | 2 | True | 0 | ROZPOCET
| VV |  | m232b-stěny | [14 empty] | VV | 2 | 1 | True | 0 | ROZPOCET
| VV |  | 3,4*2 |  | 6.8 | [12 empty] | VV | 2 | 2 | True | 0 | ROZPOCET
| VV |  | m226a-stěny | [14 empty] | VV | 2 | 1 | True | 0 | ROZPOCET
| VV |  | 2*2 |  | 4 | [12 empty] | VV | 2 | 2 | True | 0 | ROZPOCET
| VV |  | Součet |  | 205.288 | [12 empty] | VV | 2 | 4 | True | 1 | ROZPOCET
| D | 9 | Ostatní konstrukce a práce, bourání |  |  |  | 0 |  |  |  |  | 0 |  | 0.15661 |  | 2.7075 | 1 | D | 1 |  |  |  | ROZPOCET | [6 empty] | 0
12 | K | 949101111 | Lešení pomocné pracovní pro objekty pozemních staveb pro zatížení do 150 kg/m2, o výšce lešeňové podlahy do 1,9 m | m2 | 882.844 |  | 0 | CS ÚRS 2024 01 |  | základní |  | 0 | 0.00013 | 0.11477 | 0 | 0 | 4 | K | 2 |  |  |  | ROZPOCET | 0 | 0 | 0 | 0 | 0 | 1 | 0 | 4 | -378232227
| Online PSC |  | https://podminky.urs.cz/item/CS_URS_2024_01/949101111 | [14 empty] | Online PSC | 2
| VV |  | m221 | [14 empty] | VV | 2 | 1 | True | 0 | ROZPOCET
| VV |  | 42,7*2,9 |  | 123.83 | [12 empty] | VV | 2 | 2 | True | 0 | ROZPOCET
| VV |  | m223 | [14 empty] | VV | 2 | 1 | True | 0 | ROZPOCET
| VV |  | 2,4*0,7 |  | 1.68 | [12 empty] | VV | 2 | 2 | True | 0 | ROZPOCET
| VV |  | m223a | [14 empty] | VV | 2 | 1 | True | 0 | ROZPOCET
| VV |  | 3,444*6,551 |  | 22.562 | [12 empty] | VV | 2 | 2 | True | 0 | ROZPOCET
| VV |  | m223b | [14 empty] | VV | 2 | 1 | True | 0 | ROZPOCET
| VV |  | 3,5*6,551 |  | 22.929 | [12 empty] | VV | 2 | 2 | True | 0 | ROZPOCET
| VV |  | m225 | [14 empty] | VV | 2 | 1 | True | 0 | ROZPOCET
| VV |  | 7,112*7,3 |  | 51.918 | [12 empty] | VV | 2 | 2 | True | 0 | ROZPOCET
| VV |  | m227 | [14 empty] | VV | 2 | 1 | True | 0 | ROZPOCET
| VV |  | 2,3*0,7+4,8*1,3+5,1*1,6 |  | 16.01 | [12 empty] | VV | 2 | 2 | True | 0 | ROZPOCET
| VV |  | m227a | [14 empty] | VV | 2 | 1 | True | 0 | ROZPOCET
| VV |  | 7,6*5,9 |  | 44.84 | [12 empty] | VV | 2 | 2 | True | 0 | ROZPOCET
| VV |  | m227b | [14 empty] | VV | 2 | 1 | True | 0 | ROZPOCET
| VV |  | 5,3*5+2,2*1,5 |  | 29.8 | [12 empty] | VV | 2 | 2 | True | 0 | ROZPOCET
| VV |  | m229a | [14 empty] | VV | 2 | 1 | True | 0 | ROZPOCET
| VV |  | 5,3*5 |  | 26.5 | [12 empty] | VV | 2 | 2 | True | 0 | ROZPOCET
| VV |  | m229b | [14 empty] | VV | 2 | 1 | True | 0 | ROZPOCET
| VV |  | 8*9,6+7,5*6,1 |  | 122.55 | [12 empty] | VV | 2 | 2 | True | 0 | ROZPOCET
| VV |  | m231 | [14 empty] | VV | 2 | 1 | True | 0 | ROZPOCET
| VV |  | 2,4*0,7+2,4*1*0,5 |  | 2.88 | [12 empty] | VV | 2 | 2 | True | 0 | ROZPOCET
| VV |  | m231a | [14 empty] | VV | 2 | 1 | True | 0 | ROZPOCET
| VV |  | 3,4*6,5 |  | 22.1 | [12 empty] | VV | 2 | 2 | True | 0 | ROZPOCET
| VV |  | m231b | [14 empty] | VV | 2 | 1 | True | 0 | ROZPOCET
| VV |  | 3,4*6,5 |  | 22.1 | [12 empty] | VV | 2 | 2 | True | 0 | ROZPOCET
| VV |  | m233 | [14 empty] | VV | 2 | 1 | True | 0 | ROZPOCET
| VV |  | 2,4*0,7+2,4*1*0,5 |  | 2.88 | [12 empty] | VV | 2 | 2 | True | 0 | ROZPOCET
| VV |  | m233a | [14 empty] | VV | 2 | 1 | True | 0 | ROZPOCET
| VV |  | 3,4*6,5 |  | 22.1 | [12 empty] | VV | 2 | 2 | True | 0 | ROZPOCET
| VV |  | m233b | [14 empty] | VV | 2 | 1 | True | 0 | ROZPOCET
| VV |  | 3,4*6,5 |  | 22.1 | [12 empty] | VV | 2 | 2 | True | 0 | ROZPOCET
| VV |  | m238 | [14 empty] | VV | 2 | 1 | True | 0 | ROZPOCET
| VV |  | 3*0,8+4,1*1,4 |  | 8.14 | [12 empty] | VV | 2 | 2 | True | 0 | ROZPOCET
| VV |  | m238a | [14 empty] | VV | 2 | 1 | True | 0 | ROZPOCET
| VV |  | 3,45*5,3 |  | 18.285 | [12 empty] | VV | 2 | 2 | True | 0 | ROZPOCET
| VV |  | m238b | [14 empty] | VV | 2 | 1 | True | 0 | ROZPOCET
| VV |  | 2,8*1,5+3,5*5,3 |  | 22.75 | [12 empty] | VV | 2 | 2 | True | 0 | ROZPOCET
| VV |  | m236 | [14 empty] | VV | 2 | 1 | True | 0 | ROZPOCET
| VV |  | 7*6,7+3*0,8 |  | 49.3 | [12 empty] | VV | 2 | 2 | True | 0 | ROZPOCET
| VV |  | m234 | [14 empty] | VV | 2 | 1 | True | 0 | ROZPOCET
| VV |  | 3*0,8+4,1*1,4+1,6*5,8 |  | 17.42 | [12 empty] | VV | 2 | 2 | True | 0 | ROZPOCET
| VV |  | m234a | [14 empty] | VV | 2 | 1 | True | 0 | ROZPOCET
| VV |  | 8*14,5 |  | 116 | [12 empty] | VV | 2 | 2 | True | 0 | ROZPOCET
| VV |  | m234b | [14 empty] | VV | 2 | 1 | True | 0 | ROZPOCET
| VV |  | 2,8*1,5+5,2*5,6 |  | 33.32 | [12 empty] | VV | 2 | 2 | True | 0 | ROZPOCET
| VV |  | m232 | [14 empty] | VV | 2 | 1 | True | 0 | ROZPOCET
| VV |  | 3*1,3+4,1*0,8 |  | 7.18 | [12 empty] | VV | 2 | 2 | True | 0 | ROZPOCET
| VV |  | m232a | [14 empty] | VV | 2 | 1 | True | 0 | ROZPOCET
| VV |  | 3,5*5,3 |  | 18.55 | [12 empty] | VV | 2 | 2 | True | 0 | ROZPOCET
| VV |  | m232b | [14 empty] | VV | 2 | 1 | True | 0 | ROZPOCET
| VV |  | 2,8*1,5+3,4*5,3 |  | 22.22 | [12 empty] | VV | 2 | 2 | True | 0 | ROZPOCET
| VV |  | m226a | [14 empty] | VV | 2 | 1 | True | 0 | ROZPOCET
| VV |  | 1,5*3,4+2,2*1+1*2,1+1*1,4+1*2,1 |  | 12.9 | [12 empty] | VV | 2 | 2 | True | 0 | ROZPOCET
| VV |  | Součet |  | 882.844 | [12 empty] | VV | 2 | 4 | True | 1 | ROZPOCET
13 | K | 952901111 | Vyčištění budov nebo objektů před předáním do užívání budov bytové nebo občanské výstavby, světlé výšky podlaží do 4 m | m2 | 1046.101 |  | 0 | CS ÚRS 2024 01 |  | základní |  | 0 | 4e-05 | 0.041844 | 0 | 0 | 4 | K | 2 |  |  |  | ROZPOCET | 0 | 0 | 0 | 0 | 0 | 1 | 0 | 4 | -25223296
| Online PSC |  | https://podminky.urs.cz/item/CS_URS_2024_01/952901111 | [14 empty] | Online PSC | 2
| VV |  | závěrečný úklid | [14 empty] | VV | 2 | 1 | True | 0 | ROZPOCET
| VV |  | 43,625*18,369+8,363*15,108+8,33*15,981+7,18*6,152-7,361*8 |  | 1046.101 | [12 empty] | VV | 2 | 2 | True | 0 | ROZPOCET
| VV |  | Součet |  | 1046.101 | [12 empty] | VV | 2 | 4 | True | 1 | ROZPOCET
14 | K | 962086110 | Bourání příček nebo přizdívek z pórobetonových tvárnic, tl. do 100 mm | m2 | 3.816 |  | 0 | CS ÚRS 2024 01 |  | základní |  | 0 | 0 | 0 | 0.06 | 0.22896 | 4 | K | 2 |  |  |  | ROZPOCET | 0 | 0 | 0 | 0 | 0 | 1 | 0 | 4 | -1789590967
| Online PSC |  | https://podminky.urs.cz/item/CS_URS_2024_01/962086110 | [14 empty] | Online PSC | 2
| VV |  | m223/m223b-1-stávající příčka | [14 empty] | VV | 2 | 1 | True | 0 | ROZPOCET
| VV |  | 1,8*3,12-0,9*2 |  | 3.816 | [12 empty] | VV | 2 | 2 | True | 0 | ROZPOCET
| VV |  | Součet |  | 3.816 | [12 empty] | VV | 2 | 4 | True | 1 | ROZPOCET
15 | K | 967031132 | Přisekání (špicování) plošné nebo rovných ostění zdiva z cihel pálených rovných ostění, bez odstupu, po hrubém vybourání otvorů, na maltu vápennou nebo vápenocementovou | m2 | 0.804 |  | 0 | CS ÚRS 2024 01 |  | základní |  | 0 | 0 | 0 | 0.055 | 0.04422 | 4 | K | 2 |  |  |  | ROZPOCET | 0 | 0 | 0 | 0 | 0 | 1 | 0 | 4 | -2084779370
| Online PSC |  | https://podminky.urs.cz/item/CS_URS_2024_01/967031132 | [14 empty] | Online PSC | 2
| VV |  | m223/m223b-1-stávající příčka | [14 empty] | VV | 2 | 1 | True | 0 | ROZPOCET
| VV |  | (3,12*2+1,8)*0,1 |  | 0.804 | [12 empty] | VV | 2 | 2 | True | 0 | ROZPOCET
| VV |  | Součet |  | 0.804 | [12 empty] | VV | 2 | 4 | True | 1 | ROZPOCET
16 | K | 968072455 | Vybourání kovových rámů oken s křídly, dveřních zárubní, vrat, stěn, ostění nebo obkladů dveřních zárubní, plochy do 2 m2 | m2 | 1.8 |  | 0 | CS ÚRS 2024 01 |  | základní |  | 0 | 0 | 0 | 0.076 | 0.1368 | 4 | K | 2 |  |  |  | ROZPOCET | 0 | 0 | 0 | 0 | 0 | 1 | 0 | 4 | 1488040712
| Online PSC |  | https://podminky.urs.cz/item/CS_URS_2024_01/968072455 | [14 empty] | Online PSC | 2
| VV |  | m223/m223b-1-stávající příčka | [14 empty] | VV | 2 | 1 | True | 0 | ROZPOCET
| VV |  | 0,9*2 |  | 1.8 | [12 empty] | VV | 2 | 2 | True | 0 | ROZPOCET
| VV |  | Součet |  | 1.8 | [12 empty] | VV | 2 | 4 | True | 1 | ROZPOCET
17 | K | 978011111 | Otlučení vápenných nebo vápenocementových omítek vnitřních ploch stropů, v rozsahu do 5 % | m2 | 379.507 |  | 0 | CS ÚRS 2024 01 |  | základní |  | 0 | 0 | 0 | 0.002 | 0.75901 | 4 | K | 2 |  |  |  | ROZPOCET | 0 | 0 | 0 | 0 | 0 | 1 | 0 | 4 | -2008912371
| Online PSC |  | https://podminky.urs.cz/item/CS_URS_2024_01/978011111 | [14 empty] | Online PSC | 2
| VV |  | uvažováno na 50% plochy | [14 empty] | VV | 2 | 1 | True | 0 | ROZPOCET
| VV |  | m223-strop | [14 empty] | VV | 2 | 1 | True | 0 | ROZPOCET
| VV |  | 2,4*0,7*0,5 |  | 0.84 | [12 empty] | VV | 2 | 2 | True | 0 | ROZPOCET
| VV |  | m223a-strop | [14 empty] | VV | 2 | 1 | True | 0 | ROZPOCET
| VV |  | 3,444*6,551*0,5 |  | 11.281 | [12 empty] | VV | 2 | 2 | True | 0 | ROZPOCET
| VV |  | m223b-strop | [14 empty] | VV | 2 | 1 | True | 0 | ROZPOCET
| VV |  | 3,5*6,551*0,5 |  | 11.464 | [12 empty] | VV | 2 | 2 | True | 0 | ROZPOCET
| VV |  | m225-strop | [14 empty] | VV | 2 | 1 | True | 0 | ROZPOCET
| VV |  | 7,112*7,3*0,5 |  | 25.959 | [12 empty] | VV | 2 | 2 | True | 0 | ROZPOCET
| VV |  | m227-strop | [14 empty] | VV | 2 | 1 | True | 0 | ROZPOCET
| VV |  | (2,3*0,7+4,8*1,3+5,1*1,6)*0,5 |  | 8.005 | [12 empty] | VV | 2 | 2 | True | 0 | ROZPOCET
| VV |  | m227a-strop | [14 empty] | VV | 2 | 1 | True | 0 | ROZPOCET
| VV |  | 7,6*5,9*0,5 |  | 22.42 | [12 empty] | VV | 2 | 2 | True | 0 | ROZPOCET
| VV |  | m227b-strop | [14 empty] | VV | 2 | 1 | True | 0 | ROZPOCET
| VV |  | (5,3*5+2,2*1,5)*0,5 |  | 14.9 | [12 empty] | VV | 2 | 2 | True | 0 | ROZPOCET
| VV |  | m229a-strop | [14 empty] | VV | 2 | 1 | True | 0 | ROZPOCET
| VV |  | 5,3*5*0,5 |  | 13.25 | [12 empty] | VV | 2 | 2 | True | 0 | ROZPOCET
| VV |  | m229b-strop | [14 empty] | VV | 2 | 1 | True | 0 | ROZPOCET
| VV |  | (8*9,6+7,5*6,1)*0,5 |  | 61.275 | [12 empty] | VV | 2 | 2 | True | 0 | ROZPOCET
| VV |  | m231-strop | [14 empty] | VV | 2 | 1 | True | 0 | ROZPOCET
| VV |  | (2,4*0,7+2,4*1*0,5)*0,5 |  | 1.44 | [12 empty] | VV | 2 | 2 | True | 0 | ROZPOCET
| VV |  | m231a-strop | [14 empty] | VV | 2 | 1 | True | 0 | ROZPOCET
| VV |  | 3,4*6,5*0,5 |  | 11.05 | [12 empty] | VV | 2 | 2 | True | 0 | ROZPOCET
| VV |  | m231b-strop | [14 empty] | VV | 2 | 1 | True | 0 | ROZPOCET
| VV |  | 3,4*6,5*0,5 |  | 11.05 | [12 empty] | VV | 2 | 2 | True | 0 | ROZPOCET
| VV |  | m233-strop | [14 empty] | VV | 2 | 1 | True | 0 | ROZPOCET
| VV |  | (2,4*0,7+2,4*1*0,5)*0,5 |  | 1.44 | [12 empty] | VV | 2 | 2 | True | 0 | ROZPOCET
| VV |  | m233a-strop | [14 empty] | VV | 2 | 1 | True | 0 | ROZPOCET
| VV |  | 3,4*6,5*0,5 |  | 11.05 | [12 empty] | VV | 2 | 2 | True | 0 | ROZPOCET
| VV |  | m233b-strop | [14 empty] | VV | 2 | 1 | True | 0 | ROZPOCET
| VV |  | 3,4*6,5*0,5 |  | 11.05 | [12 empty] | VV | 2 | 2 | True | 0 | ROZPOCET
| VV |  | m238-strop | [14 empty] | VV | 2 | 1 | True | 0 | ROZPOCET
| VV |  | (3*0,8+4,1*1,4)*0,5 |  | 4.07 | [12 empty] | VV | 2 | 2 | True | 0 | ROZPOCET
| VV |  | m238a-strop | [14 empty] | VV | 2 | 1 | True | 0 | ROZPOCET
| VV |  | 3,45*5,3*0,5 |  | 9.143 | [12 empty] | VV | 2 | 2 | True | 0 | ROZPOCET
| VV |  | m238b-strop | [14 empty] | VV | 2 | 1 | True | 0 | ROZPOCET
| VV |  | (2,8*1,5+3,5*5,3)*0,5 |  | 11.375 | [12 empty] | VV | 2 | 2 | True | 0 | ROZPOCET
| VV |  | m236-strop | [14 empty] | VV | 2 | 1 | True | 0 | ROZPOCET
| VV |  | (7*6,7+3*0,8)*0,5 |  | 24.65 | [12 empty] | VV | 2 | 2 | True | 0 | ROZPOCET
| VV |  | m234-strop | [14 empty] | VV | 2 | 1 | True | 0 | ROZPOCET
| VV |  | (3*0,8+4,1*1,4+1,6*5,8)*0,5 |  | 8.71 | [12 empty] | VV | 2 | 2 | True | 0 | ROZPOCET
| VV |  | m234a-strop | [14 empty] | VV | 2 | 1 | True | 0 | ROZPOCET
| VV |  | 8*14,5*0,5 |  | 58 | [12 empty] | VV | 2 | 2 | True | 0 | ROZPOCET
| VV |  | m234b-strop | [14 empty] | VV | 2 | 1 | True | 0 | ROZPOCET
| VV |  | (2,8*1,5+5,2*5,6)*0,5 |  | 16.66 | [12 empty] | VV | 2 | 2 | True | 0 | ROZPOCET
| VV |  | m232-strop | [14 empty] | VV | 2 | 1 | True | 0 | ROZPOCET
| VV |  | (3*1,3+4,1*0,8)*0,5 |  | 3.59 | [12 empty] | VV | 2 | 2 | True | 0 | ROZPOCET
| VV |  | m232a-strop | [14 empty] | VV | 2 | 1 | True | 0 | ROZPOCET
| VV |  | 3,5*5,3*0,5 |  | 9.275 | [12 empty] | VV | 2 | 2 | True | 0 | ROZPOCET
| VV |  | m232b-strop | [14 empty] | VV | 2 | 1 | True | 0 | ROZPOCET
| VV |  | (2,8*1,5+3,4*5,3)*0,5 |  | 11.11 | [12 empty] | VV | 2 | 2 | True | 0 | ROZPOCET
| VV |  | m226a-strop | [14 empty] | VV | 2 | 1 | True | 0 | ROZPOCET
| VV |  | (1,5*3,4+2,2*1+1*2,1+1*1,4+1*2,1)*0,5 |  | 6.45 | [12 empty] | VV | 2 | 2 | True | 0 | ROZPOCET
| VV |  | Součet |  | 379.507 | [12 empty] | VV | 2 | 4 | True | 1 | ROZPOCET
18 | K | 978013111 | Otlučení vápenných nebo vápenocementových omítek vnitřních ploch stěn s vyškrabáním spar, s očištěním zdiva, v rozsahu do 5 % | m2 | 769.252 |  | 0 | CS ÚRS 2024 01 |  | základní |  | 0 | 0 | 0 | 0.002 | 1.5385 | 4 | K | 2 |  |  |  | ROZPOCET | 0 | 0 | 0 | 0 | 0 | 1 | 0 | 4 | -1977015695
| Online PSC |  | https://podminky.urs.cz/item/CS_URS_2024_01/978013111 | [14 empty] | Online PSC | 2
| VV |  | uvažováno na 50% plochy | [14 empty] | VV | 2 | 1 | True | 0 | ROZPOCET
| VV |  | m221-stěny nad nátěrem | [14 empty] | VV | 2 | 1 | True | 0 | ROZPOCET
| VV |  | 2*(42,7+2,9)*0,9*0,5 |  | 41.04 | [12 empty] | VV | 2 | 2 | True | 0 | ROZPOCET
| VV |  | m223-stěny stávající | [14 empty] | VV | 2 | 1 | True | 0 | ROZPOCET
| VV |  | ((2,4+0,7*2+1,8)*3,12-1,6*2-0,9*2)*0,5 |  | 6.236 | [12 empty] | VV | 2 | 2 | True | 0 | ROZPOCET
| VV |  | m223a-stěny | [14 empty] | VV | 2 | 1 | True | 0 | ROZPOCET
| VV |  | (2*(3,444+6,551)*3,12-3,444*2-0,9*2)*0,5 |  | 26.84 | [12 empty] | VV | 2 | 2 | True | 0 | ROZPOCET
| VV |  | m223b-stěny stávající | [14 empty] | VV | 2 | 1 | True | 0 | ROZPOCET
| VV |  | (2*(3,5+6,551+0,3)*3,12-3,2*2-1,7*3,12)*0,5 |  | 26.443 | [12 empty] | VV | 2 | 2 | True | 0 | ROZPOCET
| VV |  | m225-stěny | [14 empty] | VV | 2 | 1 | True | 0 | ROZPOCET
| VV |  | (2*(7,112+7,3+0,3*2)*3,12-6,2*2-1,6*2)*0,5 |  | 39.037 | [12 empty] | VV | 2 | 2 | True | 0 | ROZPOCET
| VV |  | m227-stěny | [14 empty] | VV | 2 | 1 | True | 0 | ROZPOCET
| VV |  | (2*(4,7+7,2+0,3)*3,12-1,6*2-0,9*2*2)*0,5 |  | 34.664 | [12 empty] | VV | 2 | 2 | True | 0 | ROZPOCET
| VV |  | m227a-stěny | [14 empty] | VV | 2 | 1 | True | 0 | ROZPOCET
| VV |  | (2*(7,6+5,9)*3,12-3,9*2-1,1*2-0,9*2*2)*0,5 |  | 35.32 | [12 empty] | VV | 2 | 2 | True | 0 | ROZPOCET
| VV |  | m227b-stěny | [14 empty] | VV | 2 | 1 | True | 0 | ROZPOCET
| VV |  | (2*(5,3+6,4+0,3)*3,12-0,9*2*2)*0,5 |  | 35.64 | [12 empty] | VV | 2 | 2 | True | 0 | ROZPOCET
| VV |  | m229a-stěny | [14 empty] | VV | 2 | 1 | True | 0 | ROZPOCET
| VV |  | (2*(5,3+5+0,3)*3,12-0,9*2*2-0,8*2-1,8*2)*0,5 |  | 28.672 | [12 empty] | VV | 2 | 2 | True | 0 | ROZPOCET
| VV |  | m229b-stěny | [14 empty] | VV | 2 | 1 | True | 0 | ROZPOCET
| VV |  | (2*(15,7+8+1+0,6*3)*3,12-1,8*2-5*2*2-3,8*2-5,4*2-3,9*2-0,9*2*2)*0,5 |  | 55.98 | [12 empty] | VV | 2 | 2 | True | 0 | ROZPOCET
| VV |  | m231-stěny | [14 empty] | VV | 2 | 1 | True | 0 | ROZPOCET
| VV |  | (2*(2,4+1,7)*3,12-1,6*2-0,9*2*2)*0,5 |  | 9.392 | [12 empty] | VV | 2 | 2 | True | 0 | ROZPOCET
| VV |  | m231a-stěny | [14 empty] | VV | 2 | 1 | True | 0 | ROZPOCET
| VV |  | (2*(3,4+6,5)*3,12-3,2*2-0,9*2)*0,5 |  | 26.788 | [12 empty] | VV | 2 | 2 | True | 0 | ROZPOCET
| VV |  | m231b-stěny | [14 empty] | VV | 2 | 1 | True | 0 | ROZPOCET
| VV |  | (2*(3,4+6,5)*3,12-3,2*2-0,9*2)*0,5 |  | 26.788 | [12 empty] | VV | 2 | 2 | True | 0 | ROZPOCET
| VV |  | m233-stěny | [14 empty] | VV | 2 | 1 | True | 0 | ROZPOCET
| VV |  | (2*(2,4+1,7)*3,12-1,6*2-0,9*2*2)*0,5 |  | 9.392 | [12 empty] | VV | 2 | 2 | True | 0 | ROZPOCET
| VV |  | m233a-stěny | [14 empty] | VV | 2 | 1 | True | 0 | ROZPOCET
| VV |  | (2*(3,4+6,5+0,3)*3,12-3,1*2-0,9*2)*0,5 |  | 27.824 | [12 empty] | VV | 2 | 2 | True | 0 | ROZPOCET
| VV |  | m233b-stěny | [14 empty] | VV | 2 | 1 | True | 0 | ROZPOCET
| VV |  | (2*(3,4+6,5+0,3)*3,12-3,1*2-0,9*2)*0,5 |  | 27.824 | [12 empty] | VV | 2 | 2 | True | 0 | ROZPOCET
| VV |  | m238-stěny | [14 empty] | VV | 2 | 1 | True | 0 | ROZPOCET
| VV |  | (2*(4,1+2,2)*3,12-1,6*2-0,9*2*2)*0,5 |  | 16.256 | [12 empty] | VV | 2 | 2 | True | 0 | ROZPOCET
| VV |  | m238a-stěny | [14 empty] | VV | 2 | 1 | True | 0 | ROZPOCET
| VV |  | (2*(3,45+5,3)*3,12-3*2-0,9*2)*0,5 |  | 23.4 | [12 empty] | VV | 2 | 2 | True | 0 | ROZPOCET
| VV |  | m238b-stěny | [14 empty] | VV | 2 | 1 | True | 0 | ROZPOCET
| VV |  | (2*(3,5+6,7)*3,12-3*2-0,9*2)*0,5 |  | 27.924 | [12 empty] | VV | 2 | 2 | True | 0 | ROZPOCET
| VV |  | m236-stěny | [14 empty] | VV | 2 | 1 | True | 0 | ROZPOCET
| VV |  | (2*(7+7,5)*3,12-6*2-1,6*2)*0,5 |  | 37.64 | [12 empty] | VV | 2 | 2 | True | 0 | ROZPOCET
| VV |  | m234-stěny | [14 empty] | VV | 2 | 1 | True | 0 | ROZPOCET
| VV |  | (2*(4,1+8)*3,12-1,6*2-0,9*2*2)*0,5 |  | 34.352 | [12 empty] | VV | 2 | 2 | True | 0 | ROZPOCET
| VV |  | m234a-stěny | [14 empty] | VV | 2 | 1 | True | 0 | ROZPOCET
| VV |  | (2*(8+14,5+0,6*4)*3,12-(3,5+5,4+3,4)*2*2-0,9*2*2)*0,5 |  | 51.288 | [12 empty] | VV | 2 | 2 | True | 0 | ROZPOCET
| VV |  | m234b-stěny | [14 empty] | VV | 2 | 1 | True | 0 | ROZPOCET
| VV |  | (2*(5,1+7,1)*3,12-0,9*2*2)*0,5 |  | 36.264 | [12 empty] | VV | 2 | 2 | True | 0 | ROZPOCET
| VV |  | m232-stěny | [14 empty] | VV | 2 | 1 | True | 0 | ROZPOCET
| VV |  | (2*(4,1+2,1)*3,12-0,9*2*3)*0,5 |  | 16.644 | [12 empty] | VV | 2 | 2 | True | 0 | ROZPOCET
| VV |  | m232a-stěny | [14 empty] | VV | 2 | 1 | True | 0 | ROZPOCET
| VV |  | (2*(3,5+5,3)*3,12-3,5*2-0,9*2)*0,5 |  | 23.056 | [12 empty] | VV | 2 | 2 | True | 0 | ROZPOCET
| VV |  | m232b-stěny | [14 empty] | VV | 2 | 1 | True | 0 | ROZPOCET
| VV |  | (2*(3,4+6,8)*3,12-3,4*2-0,9*2)*0,5 |  | 27.524 | [12 empty] | VV | 2 | 2 | True | 0 | ROZPOCET
| VV |  | m226a-stěny-nad obkladem | [14 empty] | VV | 2 | 1 | True | 0 | ROZPOCET
| VV |  | 2*(2,2+4,4+1+2,1+1+1,4+1+2,1)*1,12*0,5 |  | 17.024 | [12 empty] | VV | 2 | 2 | True | 0 | ROZPOCET
| VV |  | Součet |  | 769.252 | [12 empty] | VV | 2 | 4 | True | 1 | ROZPOCET
| D | 997 | Přesun sutě |  |  |  | 0 |  |  |  |  | 0 |  | 0 |  | 0 | 1 | D | 1 |  |  |  | ROZPOCET | [6 empty] | 0
19 | K | 997013214 | Vnitrostaveništní doprava suti a vybouraných hmot vodorovně do 50 m s naložením ručně pro budovy a haly výšky přes 12 do 15 m | t | 5.249 |  | 0 | CS ÚRS 2024 01 |  | základní |  | 0 | 0 | 0 | 0 | 0 | 4 | K | 2 |  |  |  | ROZPOCET | 0 | 0 | 0 | 0 | 0 | 1 | 0 | 4 | 1092871153
| Online PSC |  | https://podminky.urs.cz/item/CS_URS_2024_01/997013214 | [14 empty] | Online PSC | 2
20 | K | 997013501 | Odvoz suti a vybouraných hmot na skládku nebo meziskládku se složením, na vzdálenost do 1 km | t | 5.249 |  | 0 | CS ÚRS 2024 01 |  | základní |  | 0 | 0 | 0 | 0 | 0 | 4 | K | 2 |  |  |  | ROZPOCET | 0 | 0 | 0 | 0 | 0 | 1 | 0 | 4 | -899357257
| Online PSC |  | https://podminky.urs.cz/item/CS_URS_2024_01/997013501 | [14 empty] | Online PSC | 2
21 | K | 997013509 | Odvoz suti a vybouraných hmot na skládku nebo meziskládku se složením, na vzdálenost Příplatek k ceně za každý další započatý 1 km přes 1 km | t | 47.241 |  | 0 | CS ÚRS 2024 01 |  | základní |  | 0 | 0 | 0 | 0 | 0 | 4 | K | 2 |  |  |  | ROZPOCET | 0 | 0 | 0 | 0 | 0 | 1 | 0 | 4 | -844145633
| Online PSC |  | https://podminky.urs.cz/item/CS_URS_2024_01/997013509 | [14 empty] | Online PSC | 2
| VV |  | 5,249*9 'Přepočtené koeficientem množství |  | 47.241 | [12 empty] | VV | 2 | 2 | False | 1 | ROZPOCET
22 | K | 997013631 | Poplatek za uložení stavebního odpadu na skládce (skládkovné) směsného stavebního a demoličního zatříděného do Katalogu odpadů pod kódem 17 09 04 | t | 5.249 |  | 0 | CS ÚRS 2024 01 |  | základní |  | 0 | 0 | 0 | 0 | 0 | 4 | K | 2 |  |  |  | ROZPOCET | 0 | 0 | 0 | 0 | 0 | 1 | 0 | 4 | 836807729
| Online PSC |  | https://podminky.urs.cz/item/CS_URS_2024_01/997013631 | [14 empty] | Online PSC | 2
| D | 998 | Přesun hmot |  |  |  | 0 |  |  |  |  | 0 |  | 0 |  | 0 | 1 | D | 1 |  |  |  | ROZPOCET | [6 empty] | 0
23 | K | 998018003 | Přesun hmot pro budovy občanské výstavby, bydlení, výrobu a služby ruční (bez užití mechanizace) vodorovná dopravní vzdálenost do 100 m pro budovy s jakoukoliv nosnou konstrukcí výšky přes 12 do 24 m | t | 6.962 |  | 0 | CS ÚRS 2024 01 |  | základní |  | 0 | 0 | 0 | 0 | 0 | 4 | K | 2 |  |  |  | ROZPOCET | 0 | 0 | 0 | 0 | 0 | 1 | 0 | 4 | 2015521769
| Online PSC |  | https://podminky.urs.cz/item/CS_URS_2024_01/998018003 | [14 empty] | Online PSC | 2
| D | PSV | Práce a dodávky PSV |  |  |  | 0 |  |  |  |  | 0 |  | 1.4182 |  | 2.4833 | 2 | D | 0 |  |  |  | ROZPOCET | [6 empty] | 0
| D | 763 | Konstrukce suché výstavby |  |  |  | 0 |  |  |  |  | 0 |  | 0.70663 |  | 0 | 2 | D | 1 |  |  |  | ROZPOCET | [6 empty] | 0
24 | K | 763111313 | Příčka ze sádrokartonových desek s nosnou konstrukcí z jednoduchých ocelových profilů UW, CW jednoduše opláštěná deskou standardní A tl. 12,5 mm, příčka tl. 100 mm, profil 75, bez izolace, EI do 30 | m2 | 17.909 |  | 0 | CS ÚRS 2024 01 |  | základní |  | 0 | 0.02245 | 0.40206 | 0 | 0 | 16 | K | 2 |  |  |  | ROZPOCET | 0 | 0 | 0 | 0 | 0 | 1 | 0 | 16 | -1295591317
| Online PSC |  | https://podminky.urs.cz/item/CS_URS_2024_01/763111313 | [14 empty] | Online PSC | 2
| VV |  | m223b-1/m223b-2-sdk příčka | [14 empty] | VV | 2 | 1 | True | 0 | ROZPOCET
| VV |  | (3,5+2,24)*3,12 |  | 17.909 | [12 empty] | VV | 2 | 2 | True | 0 | ROZPOCET
| VV |  | Součet |  | 17.909 | [12 empty] | VV | 2 | 4 | True | 1 | ROZPOCET
25 | K | 763111719 | Příčka ze sádrokartonových desek ostatní konstrukce a práce na příčkách ze sádrokartonových desek úprava styku příčky a podhledu (oboustranně) akrylátovým tmelem | m | 15.1 |  | 0 | CS ÚRS 2024 01 |  | základní |  | 0 | 0.00022 | 0.003322 | 0 | 0 | 16 | K | 2 |  |  |  | ROZPOCET | 0 | 0 | 0 | 0 | 0 | 1 | 0 | 16 | -1174877680
| Online PSC |  | https://podminky.urs.cz/item/CS_URS_2024_01/763111719 | [14 empty] | Online PSC | 2
| VV |  | m223b-1/m223b-2-sdk příčka | [14 empty] | VV | 2 | 1 | True | 0 | ROZPOCET
| VV |  | 3,12*3+3,5+2,24 |  | 15.1 | [12 empty] | VV | 2 | 2 | True | 0 | ROZPOCET
| VV |  | Součet |  | 15.1 | [12 empty] | VV | 2 | 4 | True | 1 | ROZPOCET
26 | K | 763121426 | Stěna předsazená ze sádrokartonových desek s nosnou konstrukcí z ocelových profilů CW, UW jednoduše opláštěná deskou impregnovanou H2 tl. 12,5 mm bez izolace, EI 15, stěna tl. 112,5 mm, profil 100 | m2 | 13.95 |  | 0 | CS ÚRS 2024 01 |  | základní |  | 0 | 0.01355 | 0.18902 | 0 | 0 | 16 | K | 2 |  |  |  | ROZPOCET | 0 | 0 | 0 | 0 | 0 | 1 | 0 | 16 | 1687758995
| Online PSC |  | https://podminky.urs.cz/item/CS_URS_2024_01/763121426 | [14 empty] | Online PSC | 2
| VV |  | m227b-předstěna za myčkou | [14 empty] | VV | 2 | 1 | True | 0 | ROZPOCET
| VV |  | 2,4*(1,2+0,1) |  | 3.12 | [12 empty] | VV | 2 | 2 | True | 0 | ROZPOCET
| VV |  | m234b-předstěna za dvojdřezem | [14 empty] | VV | 2 | 1 | True | 0 | ROZPOCET
| VV |  | 2,8*1,2 |  | 3.36 | [12 empty] | VV | 2 | 2 | True | 0 | ROZPOCET
| VV |  | m234b-předstěna za myčkou | [14 empty] | VV | 2 | 1 | True | 0 | ROZPOCET
| VV |  | 8,3*0,9 |  | 7.47 | [12 empty] | VV | 2 | 2 | True | 0 | ROZPOCET
| VV |  | Součet |  | 13.95 | [12 empty] | VV | 2 | 4 | True | 1 | ROZPOCET
27 | K | 763121716 | Stěna předsazená ze sádrokartonových desek ostatní konstrukce a práce na předsazených stěnách ze sádrokartonových desek úprava styku stěny a podhledu akrylátovým tmelem | m | 20.3 |  | 0 | CS ÚRS 2024 01 |  | základní |  | 0 | 0.00011 | 0.002233 | 0 | 0 | 16 | K | 2 |  |  |  | ROZPOCET | 0 | 0 | 0 | 0 | 0 | 1 | 0 | 16 | -368231259
| Online PSC |  | https://podminky.urs.cz/item/CS_URS_2024_01/763121716 | [14 empty] | Online PSC | 2
| VV |  | m227b-předstěna za myčkou | [14 empty] | VV | 2 | 1 | True | 0 | ROZPOCET
| VV |  | 2,4+2*(1,2+0,1) |  | 5 | [12 empty] | VV | 2 | 2 | True | 0 | ROZPOCET
| VV |  | m234b-předstěna za dvojdřezem | [14 empty] | VV | 2 | 1 | True | 0 | ROZPOCET
| VV |  | 2,8+1,2*2 |  | 5.2 | [12 empty] | VV | 2 | 2 | True | 0 | ROZPOCET
| VV |  | m234b-předstěna za myčkou | [14 empty] | VV | 2 | 1 | True | 0 | ROZPOCET
| VV |  | 8,3+0,9*2 |  | 10.1 | [12 empty] | VV | 2 | 2 | True | 0 | ROZPOCET
| VV |  | Součet |  | 20.3 | [12 empty] | VV | 2 | 4 | True | 1 | ROZPOCET
28 | K | 763121751 | Stěna předsazená ze sádrokartonových desek Příplatek k cenám za plochu do 6 m2 jednotlivě | m2 | 6.48 |  | 0 | CS ÚRS 2024 01 |  | základní |  | 0 | 0 | 0 | 0 | 0 | 16 | K | 2 |  |  |  | ROZPOCET | 0 | 0 | 0 | 0 | 0 | 1 | 0 | 16 | -2032617298
| Online PSC |  | https://podminky.urs.cz/item/CS_URS_2024_01/763121751 | [14 empty] | Online PSC | 2
| VV |  | m227b-předstěna za myčkou | [14 empty] | VV | 2 | 1 | True | 0 | ROZPOCET
| VV |  | 2,4*(1,2+0,1) |  | 3.12 | [12 empty] | VV | 2 | 2 | True | 0 | ROZPOCET
| VV |  | m234b-předstěna za dvojdřezem | [14 empty] | VV | 2 | 1 | True | 0 | ROZPOCET
| VV |  | 2,8*1,2 |  | 3.36 | [12 empty] | VV | 2 | 2 | True | 0 | ROZPOCET
| VV |  | Součet |  | 6.48 | [12 empty] | VV | 2 | 4 | True | 1 | ROZPOCET
29 | K | 763164531 | Obklad konstrukcí sádrokartonovými deskami včetně ochranných úhelníků ve tvaru L rozvinuté šíře přes 0,4 do 0,8 m, opláštěný deskou standardní A, tl. 12,5 mm | m | 6 |  | 0 | CS ÚRS 2024 01 |  | základní |  | 0 | 0.00882 | 0.05292 | 0 | 0 | 16 | K | 2 |  |  |  | ROZPOCET | 0 | 0 | 0 | 0 | 0 | 1 | 0 | 16 | -1840545651
| Online PSC |  | https://podminky.urs.cz/item/CS_URS_2024_01/763164531 | [14 empty] | Online PSC | 2
| VV |  | m227b-zákryt zti | [14 empty] | VV | 2 | 1 | True | 0 | ROZPOCET
| VV |  | 4,7 |  | 4.7 | [12 empty] | VV | 2 | 2 | True | 0 | ROZPOCET
| VV |  | m229c-zákryt zti | [14 empty] | VV | 2 | 1 | True | 0 | ROZPOCET
| VV |  | 1,3 |  | 1.3 | [12 empty] | VV | 2 | 2 | True | 0 | ROZPOCET
| VV |  | Součet |  | 6 | [12 empty] | VV | 2 | 4 | True | 1 | ROZPOCET
30 | K | 763181311 | Výplně otvorů konstrukcí ze sádrokartonových desek montáž zárubně kovové s konstrukcí jednokřídlové | kus | 2 |  | 0 | CS ÚRS 2024 01 |  | základní |  | 0 | 0.00022 | 0.00044 | 0 | 0 | 16 | K | 2 |  |  |  | ROZPOCET | 0 | 0 | 0 | 0 | 0 | 1 | 0 | 16 | 17875765
| Online PSC |  | https://podminky.urs.cz/item/CS_URS_2024_01/763181311 | [14 empty] | Online PSC | 2
| VV |  | m223b-1/m223b-2-sdk příčka | [14 empty] | VV | 2 | 1 | True | 0 | ROZPOCET
| VV |  | 2 |  | 2 | [12 empty] | VV | 2 | 2 | True | 0 | ROZPOCET
| VV |  | Součet |  | 2 | [12 empty] | VV | 2 | 4 | True | 1 | ROZPOCET
31 | M | 55331590 | zárubeň jednokřídlá ocelová pro sádrokartonové příčky tl stěny 75-100mm rozměru 800/1970, 2100mm | kus | 2 |  | 0 |  |  | základní |  | 0 | 0.01249 | 0.02498 | 0 | 0 | 32 | M | 2 |  |  |  | ROZPOCET | 0 | 0 | 0 | 0 | 0 | 1 | 0 | 16 | -1779690373
| P |  | Poznámka k položce: S, SH, SP | [14 empty] | P | 2
| VV |  | m223b-1/m223b-2-sdk příčka | [14 empty] | VV | 2 | 1 | True | 0 | ROZPOCET
| VV |  | 2 |  | 2 | [12 empty] | VV | 2 | 2 | True | 0 | ROZPOCET
| VV |  | Součet |  | 2 | [12 empty] | VV | 2 | 4 | True | 1 | ROZPOCET
32 | K | 763181421 | Výplně otvorů konstrukcí ze sádrokartonových desek ztužující výplň otvoru pro dveře s UA a UW profilem, výšky příčky přes 2,80 do 3,25 m | kus | 2 |  | 0 | CS ÚRS 2024 01 |  | základní |  | 0 | 0.01583 | 0.03166 | 0 | 0 | 16 | K | 2 |  |  |  | ROZPOCET | 0 | 0 | 0 | 0 | 0 | 1 | 0 | 16 | 742916004
| Online PSC |  | https://podminky.urs.cz/item/CS_URS_2024_01/763181421 | [14 empty] | Online PSC | 2
| VV |  | m223b-1/m223b-2-sdk příčka | [14 empty] | VV | 2 | 1 | True | 0 | ROZPOCET
| VV |  | 2 |  | 2 | [12 empty] | VV | 2 | 2 | True | 0 | ROZPOCET
| VV |  | Součet |  | 2 | [12 empty] | VV | 2 | 4 | True | 1 | ROZPOCET
33 | K | 998763511 | Přesun hmot pro konstrukce montované z desek sádrokartonových, sádrovláknitých, cementovláknitých nebo cementových stanovený procentní sazbou (%) z ceny vodorovná dopravní vzdálenost do 50 m ruční (bez užití mechanizace) v objektech výšky do 6 m | % |  |  | 0 | CS ÚRS 2024 01 |  | základní |  | 0 | 0 | 0 | 0 | 0 | 16 | K | 2 |  |  |  | ROZPOCET | 0 | 0 | 0 | 0 | 0 | 1 | 0 | 16 | -1358117261
| Online PSC |  | https://podminky.urs.cz/item/CS_URS_2024_01/998763511 | [14 empty] | Online PSC | 2
| D | 766 | Konstrukce truhlářské |  |  |  | 0 |  |  |  |  | 0 |  | 0.050964 |  | 2.256 | 2 | D | 1 |  |  |  | ROZPOCET | [6 empty] | 0
34 | K | 766100001 | D+M Kuchyňská linka dl 2,3m - dolní i horní skříňky - lamino bílé, pracovní deska kuchyňská - antracit, bez spotřebičů | ks | 1 |  | 0 |  |  | základní |  | 0 | 0 | 0 | 0 | 0 | 16 | K | 2 |  |  |  | ROZPOCET | 0 | 0 | 0 | 0 | 0 | 1 | 0 | 16 | 1513587186
| VV |  | m507a-1 | [14 empty] | VV | 2 | 1 | True | 0 | ROZPOCET
| VV |  | 1 |  | 1 | [12 empty] | VV | 2 | 2 | True | 0 | ROZPOCET
| VV |  | Součet |  | 1 | [12 empty] | VV | 2 | 4 | True | 1 | ROZPOCET
35 | K | 766660001 | Montáž dveřních křídel dřevěných nebo plastových otevíravých do ocelové zárubně povrchově upravených jednokřídlových, šířky do 800 mm | kus | 2 |  | 0 | CS ÚRS 2024 01 |  | základní |  | 0 | 0 | 0 | 0 | 0 | 16 | K | 2 |  |  |  | ROZPOCET | 0 | 0 | 0 | 0 | 0 | 1 | 0 | 16 | -532020569
| Online PSC |  | https://podminky.urs.cz/item/CS_URS_2024_01/766660001 | [14 empty] | Online PSC | 2
| VV |  | m223b-1/m223b-2-sdk příčka-dveře | [14 empty] | VV | 2 | 1 | True | 0 | ROZPOCET
| VV |  | 2 |  | 2 | [12 empty] | VV | 2 | 2 | True | 0 | ROZPOCET
| VV |  | Součet |  | 2 | [12 empty] | VV | 2 | 4 | True | 1 | ROZPOCET
36 | M | 61162074 | dveře jednokřídlé voštinové povrch laminátový plné 800x1970-2100mm | kus | 2 |  | 0 | CS ÚRS 2024 01 |  | základní |  | 0 | 0.016 | 0.032 | 0 | 0 | 32 | M | 2 |  |  |  | ROZPOCET | 0 | 0 | 0 | 0 | 0 | 1 | 0 | 16 | -478062169
| VV |  | m223b-1/m223b-2-sdk příčka-dveře | [14 empty] | VV | 2 | 1 | True | 0 | ROZPOCET
| VV |  | 2 |  | 2 | [12 empty] | VV | 2 | 2 | True | 0 | ROZPOCET
| VV |  | Součet |  | 2 | [12 empty] | VV | 2 | 4 | True | 1 | ROZPOCET
37 | K | 766660729 | Montáž dveřních doplňků dveřního kování interiérového štítku s klikou | kus | 2 |  | 0 | CS ÚRS 2024 01 |  | základní |  | 0 | 0 | 0 | 0 | 0 | 16 | K | 2 |  |  |  | ROZPOCET | 0 | 0 | 0 | 0 | 0 | 1 | 0 | 16 | 1618930219
| Online PSC |  | https://podminky.urs.cz/item/CS_URS_2024_01/766660729 | [14 empty] | Online PSC | 2
| VV |  | m223b-1/m223b-2-sdk příčka-dveře | [14 empty] | VV | 2 | 1 | True | 0 | ROZPOCET
| VV |  | 2 |  | 2 | [12 empty] | VV | 2 | 2 | True | 0 | ROZPOCET
| VV |  | Součet |  | 2 | [12 empty] | VV | 2 | 4 | True | 1 | ROZPOCET
38 | M | 54914123 | kování rozetové klika/klika | kus | 2 |  | 0 | CS ÚRS 2024 01 |  | základní |  | 0 | 0.0022 | 0.0044 | 0 | 0 | 32 | M | 2 |  |  |  | ROZPOCET | 0 | 0 | 0 | 0 | 0 | 1 | 0 | 16 | 1832704906
| VV |  | m223b-1/m223b-2-sdk příčka-dveře | [14 empty] | VV | 2 | 1 | True | 0 | ROZPOCET
| VV |  | 2 |  | 2 | [12 empty] | VV | 2 | 2 | True | 0 | ROZPOCET
| VV |  | Součet |  | 2 | [12 empty] | VV | 2 | 4 | True | 1 | ROZPOCET
39 | K | 766691914 | Ostatní práce vyvěšení nebo zavěšení křídel dřevěných dveřních, plochy do 2 m2 | kus | 94 |  | 0 | CS ÚRS 2024 01 |  | základní |  | 0 | 0 | 0 | 0.024 | 2.256 | 16 | K | 2 |  |  |  | ROZPOCET | 0 | 0 | 0 | 0 | 0 | 1 | 0 | 16 | 1466488138
| Online PSC |  | https://podminky.urs.cz/item/CS_URS_2024_01/766691914 | [14 empty] | Online PSC | 2
| VV |  | zárubně-stávající-nátěr-vyvěšení | [14 empty] | VV | 2 | 1 | True | 0 | ROZPOCET
| VV |  | 9*2+2+24+3 |  | 47 | [12 empty] | VV | 2 | 2 | True | 0 | ROZPOCET
| VV |  | zárubně-stávající-nátěr-zavěšení | [14 empty] | VV | 2 | 1 | True | 0 | ROZPOCET
| VV |  | 9*2+2+24+3 |  | 47 | [12 empty] | VV | 2 | 2 | True | 0 | ROZPOCET
| VV |  | Součet |  | 94 | [12 empty] | VV | 2 | 4 | True | 1 | ROZPOCET
40 | K | 766692315 | Montáž ostatních truhlářských konstrukcí záclonových krytů z tvrdého dřeva nebo dýhovaných bez olištování, délky přes 3600 mm | kus | 1 |  | 0 | CS ÚRS 2024 01 |  | základní |  | 0 | 0 | 0 | 0 | 0 | 16 | K | 2 |  |  |  | ROZPOCET | 0 | 0 | 0 | 0 | 0 | 1 | 0 | 16 | -395379144
| Online PSC |  | https://podminky.urs.cz/item/CS_URS_2024_01/766692315 | [14 empty] | Online PSC | 2
| VV |  | m236-garnýž | [14 empty] | VV | 2 | 1 | True | 0 | ROZPOCET
| VV |  | 1 |  | 1 | [12 empty] | VV | 2 | 2 | True | 0 | ROZPOCET
| VV |  | Součet |  | 1 | [12 empty] | VV | 2 | 4 | True | 1 | ROZPOCET
41 | M | 611000001-01 | garnýž dřevěná z masívu včetně zakončovacích rohů přes 4m | m | 6.6 |  | 0 |  |  | základní |  | 0 | 0.001 | 0.0066 | 0 | 0 | 32 | M | 2 |  |  |  | ROZPOCET | 0 | 0 | 0 | 0 | 0 | 1 | 0 | 16 | -2110796964
| VV |  | m236-garnýž | [14 empty] | VV | 2 | 1 | True | 0 | ROZPOCET
| VV |  | 6,6 |  | 6.6 | [12 empty] | VV | 2 | 2 | True | 0 | ROZPOCET
| VV |  | Součet |  | 6.6 | [12 empty] | VV | 2 | 4 | True | 1 | ROZPOCET
42 | M | 611000002-01 | Trubka do garnýže průměr 19mm | m | 6.93 |  | 0 |  |  | základní |  | 0 | 0.0001 | 0.000693 | 0 | 0 | 32 | M | 2 |  |  |  | ROZPOCET | 0 | 0 | 0 | 0 | 0 | 1 | 0 | 16 | 1352034332
| VV |  | m236-garnýž | [14 empty] | VV | 2 | 1 | True | 0 | ROZPOCET
| VV |  | 6,6 |  | 6.6 | [12 empty] | VV | 2 | 2 | True | 0 | ROZPOCET
| VV |  | Součet |  | 6.6 | [12 empty] | VV | 2 | 4 | True | 1 | ROZPOCET
| VV |  | 6,6*1,05 'Přepočtené koeficientem množství |  | 6.93 | [12 empty] | VV | 2 | 2 | False | 1 | ROZPOCET
43 | K | 766694116 | Montáž ostatních truhlářských konstrukcí parapetních desek dřevěných nebo plastových šířky do 300 mm | m | 4.4 |  | 0 | CS ÚRS 2024 01 |  | základní |  | 0 | 0 | 0 | 0 | 0 | 16 | K | 2 |  |  |  | ROZPOCET | 0 | 0 | 0 | 0 | 0 | 1 | 0 | 16 | 855302030
| Online PSC |  | https://podminky.urs.cz/item/CS_URS_2024_01/766694116 | [14 empty] | Online PSC | 2
| VV |  | m236-stínění oken-boky | [14 empty] | VV | 2 | 1 | True | 0 | ROZPOCET
| VV |  | 2,2*2 |  | 4.4 | [12 empty] | VV | 2 | 2 | True | 0 | ROZPOCET
| VV |  | Součet |  | 4.4 | [12 empty] | VV | 2 | 4 | True | 1 | ROZPOCET
44 | M | 60722279 | deska dřevotřísková laminovaná 2070x2800mm tl 10mm | m2 | 0.792 |  | 0 |  |  | základní |  | 0 | 0.00918 | 0.0072706 | 0 | 0 | 32 | M | 2 |  |  |  | ROZPOCET | 0 | 0 | 0 | 0 | 0 | 1 | 0 | 16 | -1733200031
| VV |  | m236-stínění oken-boky | [14 empty] | VV | 2 | 1 | True | 0 | ROZPOCET
| VV |  | 2,2*2*0,15 |  | 0.66 | [12 empty] | VV | 2 | 2 | True | 0 | ROZPOCET
| VV |  | Součet |  | 0.66 | [12 empty] | VV | 2 | 4 | True | 1 | ROZPOCET
| VV |  | 0,66*1,2 'Přepočtené koeficientem množství |  | 0.792 | [12 empty] | VV | 2 | 2 | False | 1 | ROZPOCET
45 | K | 998766311 | Přesun hmot pro konstrukce truhlářské stanovený procentní sazbou (%) z ceny vodorovná dopravní vzdálenost do 50 m ruční (bez užití mechanizace) v objektech výšky do 6 m | % |  |  | 0 | CS ÚRS 2024 01 |  | základní |  | 0 | 0 | 0 | 0 | 0 | 16 | K | 2 |  |  |  | ROZPOCET | 0 | 0 | 0 | 0 | 0 | 1 | 0 | 16 | -1269682231
| Online PSC |  | https://podminky.urs.cz/item/CS_URS_2024_01/998766311 | [14 empty] | Online PSC | 2
| D | 781 | Dokončovací práce - obklady |  |  |  | 0 |  |  |  |  | 0 |  | 0.42771 |  | 0.22732 | 2 | D | 1 |  |  |  | ROZPOCET | [6 empty] | 0
46 | K | 781121011 | Příprava podkladu před provedením obkladu nátěr penetrační na stěnu | m2 | 17.92 |  | 0 | CS ÚRS 2024 01 |  | základní |  | 0 | 0.0003 | 0.005376 | 0 | 0 | 16 | K | 2 |  |  |  | ROZPOCET | 0 | 0 | 0 | 0 | 0 | 1 | 0 | 16 | -565743624
| Online PSC |  | https://podminky.urs.cz/item/CS_URS_2024_01/781121011 | [14 empty] | Online PSC | 2
| VV |  | m223b-1-obklad nový | [14 empty] | VV | 2 | 1 | True | 0 | ROZPOCET
| VV |  | (2,2+0,6)*0,6 |  | 1.68 | [12 empty] | VV | 2 | 2 | True | 0 | ROZPOCET
| VV |  | m227a-obklad | [14 empty] | VV | 2 | 1 | True | 0 | ROZPOCET
| VV |  | 1,6*1,6 |  | 2.56 | [12 empty] | VV | 2 | 2 | True | 0 | ROZPOCET
| VV |  | m227b-předstěna za myčkou-obklad | [14 empty] | VV | 2 | 1 | True | 0 | ROZPOCET
| VV |  | 2,4*(1,6+0,1) |  | 4.08 | [12 empty] | VV | 2 | 2 | True | 0 | ROZPOCET
| VV |  | m229b-obklad za umyvadlem | [14 empty] | VV | 2 | 1 | True | 0 | ROZPOCET
| VV |  | 1,6*1,6 |  | 2.56 | [12 empty] | VV | 2 | 2 | True | 0 | ROZPOCET
| VV |  | m234a-obklad za umyvadlem | [14 empty] | VV | 2 | 1 | True | 0 | ROZPOCET
| VV |  | 1,6*1,6 |  | 2.56 | [12 empty] | VV | 2 | 2 | True | 0 | ROZPOCET
| VV |  | m234b-obklad za dvojdřezem | [14 empty] | VV | 2 | 1 | True | 0 | ROZPOCET
| VV |  | 2,8*1,6 |  | 4.48 | [12 empty] | VV | 2 | 2 | True | 0 | ROZPOCET
| VV |  | Součet |  | 17.92 | [12 empty] | VV | 2 | 4 | True | 1 | ROZPOCET
47 | K | 781151031 | Příprava podkladu před provedením obkladu celoplošné vyrovnání podkladu stěrkou, tloušťky 3 mm | m2 | 17.92 |  | 0 | CS ÚRS 2024 01 |  | základní |  | 0 | 0.0045 | 0.08064 | 0 | 0 | 16 | K | 2 |  |  |  | ROZPOCET | 0 | 0 | 0 | 0 | 0 | 1 | 0 | 16 | 161957928
| Online PSC |  | https://podminky.urs.cz/item/CS_URS_2024_01/781151031 | [14 empty] | Online PSC | 2
| VV |  | m223b-1-obklad nový | [14 empty] | VV | 2 | 1 | True | 0 | ROZPOCET
| VV |  | (2,2+0,6)*0,6 |  | 1.68 | [12 empty] | VV | 2 | 2 | True | 0 | ROZPOCET
| VV |  | m227a-obklad | [14 empty] | VV | 2 | 1 | True | 0 | ROZPOCET
| VV |  | 1,6*1,6 |  | 2.56 | [12 empty] | VV | 2 | 2 | True | 0 | ROZPOCET
| VV |  | m227b-předstěna za myčkou-obklad | [14 empty] | VV | 2 | 1 | True | 0 | ROZPOCET
| VV |  | 2,4*(1,6+0,1) |  | 4.08 | [12 empty] | VV | 2 | 2 | True | 0 | ROZPOCET
| VV |  | m229b-obklad za umyvadlem | [14 empty] | VV | 2 | 1 | True | 0 | ROZPOCET
| VV |  | 1,6*1,6 |  | 2.56 | [12 empty] | VV | 2 | 2 | True | 0 | ROZPOCET
| VV |  | m234a-obklad za umyvadlem | [14 empty] | VV | 2 | 1 | True | 0 | ROZPOCET
| VV |  | 1,6*1,6 |  | 2.56 | [12 empty] | VV | 2 | 2 | True | 0 | ROZPOCET
| VV |  | m234b-obklad za dvojdřezem | [14 empty] | VV | 2 | 1 | True | 0 | ROZPOCET
| VV |  | 2,8*1,6 |  | 4.48 | [12 empty] | VV | 2 | 2 | True | 0 | ROZPOCET
| VV |  | Součet |  | 17.92 | [12 empty] | VV | 2 | 4 | True | 1 | ROZPOCET
48 | K | 781472317 | Montáž keramických obkladů stěn lepených cementovým flexibilním rychletuhnoucím lepidlem hladkých přes 12 do 19 ks/m2 | m2 | 17.92 |  | 0 | CS ÚRS 2024 01 |  | základní |  | 0 | 0.0053 | 0.094976 | 0 | 0 | 16 | K | 2 |  |  |  | ROZPOCET | 0 | 0 | 0 | 0 | 0 | 1 | 0 | 16 | 660764786
| Online PSC |  | https://podminky.urs.cz/item/CS_URS_2024_01/781472317 | [14 empty] | Online PSC | 2
| VV |  | m223b-1-obklad nový | [14 empty] | VV | 2 | 1 | True | 0 | ROZPOCET
| VV |  | (2,2+0,6)*0,6 |  | 1.68 | [12 empty] | VV | 2 | 2 | True | 0 | ROZPOCET
| VV |  | m227a-obklad | [14 empty] | VV | 2 | 1 | True | 0 | ROZPOCET
| VV |  | 1,6*1,6 |  | 2.56 | [12 empty] | VV | 2 | 2 | True | 0 | ROZPOCET
| VV |  | m227b-předstěna za myčkou-obklad | [14 empty] | VV | 2 | 1 | True | 0 | ROZPOCET
| VV |  | 2,4*(1,6+0,1) |  | 4.08 | [12 empty] | VV | 2 | 2 | True | 0 | ROZPOCET
| VV |  | m229b-obklad za umyvadlem | [14 empty] | VV | 2 | 1 | True | 0 | ROZPOCET
| VV |  | 1,6*1,6 |  | 2.56 | [12 empty] | VV | 2 | 2 | True | 0 | ROZPOCET
| VV |  | m234a-obklad za umyvadlem | [14 empty] | VV | 2 | 1 | True | 0 | ROZPOCET
| VV |  | 1,6*1,6 |  | 2.56 | [12 empty] | VV | 2 | 2 | True | 0 | ROZPOCET
| VV |  | m234b-obklad za dvojdřezem | [14 empty] | VV | 2 | 1 | True | 0 | ROZPOCET
| VV |  | 2,8*1,6 |  | 4.48 | [12 empty] | VV | 2 | 2 | True | 0 | ROZPOCET
| VV |  | Součet |  | 17.92 | [12 empty] | VV | 2 | 4 | True | 1 | ROZPOCET
49 | M | 59761701 | obklad keramický nemrazuvzdorný povrch hladký/lesklý tl do 10mm přes 12 do 19ks/m2 | m2 | 19.712 |  | 0 | CS ÚRS 2024 01 |  | základní |  | 0 | 0.01232 | 0.24285 | 0 | 0 | 32 | M | 2 |  |  |  | ROZPOCET | 0 | 0 | 0 | 0 | 0 | 1 | 0 | 16 | 4174784
| VV |  | m223b-1-obklad nový | [14 empty] | VV | 2 | 1 | True | 0 | ROZPOCET
| VV |  | (2,2+0,6)*0,6 |  | 1.68 | [12 empty] | VV | 2 | 2 | True | 0 | ROZPOCET
| VV |  | m227a-obklad | [14 empty] | VV | 2 | 1 | True | 0 | ROZPOCET
| VV |  | 1,6*1,6 |  | 2.56 | [12 empty] | VV | 2 | 2 | True | 0 | ROZPOCET
| VV |  | m227b-předstěna za myčkou-obklad | [14 empty] | VV | 2 | 1 | True | 0 | ROZPOCET
| VV |  | 2,4*(1,6+0,1) |  | 4.08 | [12 empty] | VV | 2 | 2 | True | 0 | ROZPOCET
| VV |  | m229b-obklad za umyvadlem | [14 empty] | VV | 2 | 1 | True | 0 | ROZPOCET
| VV |  | 1,6*1,6 |  | 2.56 | [12 empty] | VV | 2 | 2 | True | 0 | ROZPOCET
| VV |  | m234a-obklad za umyvadlem | [14 empty] | VV | 2 | 1 | True | 0 | ROZPOCET
| VV |  | 1,6*1,6 |  | 2.56 | [12 empty] | VV | 2 | 2 | True | 0 | ROZPOCET
| VV |  | m234b-obklad za dvojdřezem | [14 empty] | VV | 2 | 1 | True | 0 | ROZPOCET
| VV |  | 2,8*1,6 |  | 4.48 | [12 empty] | VV | 2 | 2 | True | 0 | ROZPOCET
| VV |  | Součet |  | 17.92 | [12 empty] | VV | 2 | 4 | True | 1 | ROZPOCET
| VV |  | 17,92*1,1 'Přepočtené koeficientem množství |  | 19.712 | [12 empty] | VV | 2 | 2 | False | 1 | ROZPOCET
50 | K | 781472391 | Montáž keramických obkladů stěn lepených cementovým flexibilním rychletuhnoucím lepidlem Příplatek k cenám za plochu do 10 m2 jednotlivě | m2 | 17.92 |  | 0 | CS ÚRS 2024 01 |  | základní |  | 0 | 0 | 0 | 0 | 0 | 16 | K | 2 |  |  |  | ROZPOCET | 0 | 0 | 0 | 0 | 0 | 1 | 0 | 16 | -1339253829
| Online PSC |  | https://podminky.urs.cz/item/CS_URS_2024_01/781472391 | [14 empty] | Online PSC | 2
| VV |  | m223b-1-obklad nový | [14 empty] | VV | 2 | 1 | True | 0 | ROZPOCET
| VV |  | (2,2+0,6)*0,6 |  | 1.68 | [12 empty] | VV | 2 | 2 | True | 0 | ROZPOCET
| VV |  | m227a-obklad | [14 empty] | VV | 2 | 1 | True | 0 | ROZPOCET
| VV |  | 1,6*1,6 |  | 2.56 | [12 empty] | VV | 2 | 2 | True | 0 | ROZPOCET
| VV |  | m227b-předstěna za myčkou-obklad | [14 empty] | VV | 2 | 1 | True | 0 | ROZPOCET
| VV |  | 2,4*(1,6+0,1) |  | 4.08 | [12 empty] | VV | 2 | 2 | True | 0 | ROZPOCET
| VV |  | m229b-obklad za umyvadlem | [14 empty] | VV | 2 | 1 | True | 0 | ROZPOCET
| VV |  | 1,6*1,6 |  | 2.56 | [12 empty] | VV | 2 | 2 | True | 0 | ROZPOCET
| VV |  | m234a-obklad za umyvadlem | [14 empty] | VV | 2 | 1 | True | 0 | ROZPOCET
| VV |  | 1,6*1,6 |  | 2.56 | [12 empty] | VV | 2 | 2 | True | 0 | ROZPOCET
| VV |  | m234b-obklad za dvojdřezem | [14 empty] | VV | 2 | 1 | True | 0 | ROZPOCET
| VV |  | 2,8*1,6 |  | 4.48 | [12 empty] | VV | 2 | 2 | True | 0 | ROZPOCET
| VV |  | Součet |  | 17.92 | [12 empty] | VV | 2 | 4 | True | 1 | ROZPOCET
51 | K | 781473810 | Demontáž obkladů z dlaždic keramických lepených | m2 | 8.1 |  | 0 | CS ÚRS 2024 01 |  | základní |  | 0 | 0 | 0 | 0.0272 | 0.22032 | 16 | K | 2 |  |  |  | ROZPOCET | 0 | 0 | 0 | 0 | 0 | 1 | 0 | 16 | 1298216792
| Online PSC |  | https://podminky.urs.cz/item/CS_URS_2024_01/781473810 | [14 empty] | Online PSC | 2
| VV |  | m223b-1-obklad starý | [14 empty] | VV | 2 | 1 | True | 0 | ROZPOCET
| VV |  | (2,2+1,2)*1,5 |  | 5.1 | [12 empty] | VV | 2 | 2 | True | 0 | ROZPOCET
| VV |  | m234b-obklad starý za umyvadlem | [14 empty] | VV | 2 | 1 | True | 0 | ROZPOCET
| VV |  | 3 |  | 3 | [12 empty] | VV | 2 | 2 | True | 0 | ROZPOCET
| VV |  | Součet |  | 8.1 | [12 empty] | VV | 2 | 4 | True | 1 | ROZPOCET
52 | K | 781473925 | Výměna keramické obkladačky lepené, velikosti přes 35 do 45 ks/m2 | kus | 10 |  | 0 | CS ÚRS 2024 01 |  | základní |  | 0 | 0.00012 | 0.0012 | 0.0007 | 0.007 | 16 | K | 2 |  |  |  | ROZPOCET | 0 | 0 | 0 | 0 | 0 | 1 | 0 | 16 | -405195256
| Online PSC |  | https://podminky.urs.cz/item/CS_URS_2024_01/781473925 | [14 empty] | Online PSC | 2
| VV |  | m229c-obklad v místě napojení na zti-odhad | [14 empty] | VV | 2 | 1 | True | 0 | ROZPOCET
| VV |  | 10 |  | 10 | [12 empty] | VV | 2 | 2 | True | 0 | ROZPOCET
| VV |  | Součet |  | 10 | [12 empty] | VV | 2 | 4 | True | 1 | ROZPOCET
53 | M | 59761706 | obklad keramický nemrazuvzdorný povrch hladký/lesklý tl do 10mm přes 35 do 45ks/m2 | m2 | 0.225 |  | 0 | CS ÚRS 2024 01 |  | základní |  | 0 | 0.00992 | 0.002232 | 0 | 0 | 32 | M | 2 |  |  |  | ROZPOCET | 0 | 0 | 0 | 0 | 0 | 1 | 0 | 16 | 1345920196
| VV |  | m229c-obklad v místě napojení na zti-odhad | [14 empty] | VV | 2 | 1 | True | 0 | ROZPOCET
| VV |  | 10*0,15*0,15 |  | 0.225 | [12 empty] | VV | 2 | 2 | True | 0 | ROZPOCET
| VV |  | Součet |  | 0.225 | [12 empty] | VV | 2 | 4 | True | 1 | ROZPOCET
54 | K | 781495115 | Obklad - dokončující práce ostatní práce spárování silikonem | m | 14.4 |  | 0 | CS ÚRS 2024 01 |  | základní |  | 0 | 3e-05 | 0.000432 | 0 | 0 | 16 | K | 2 |  |  |  | ROZPOCET | 0 | 0 | 0 | 0 | 0 | 1 | 0 | 16 | -598030554
| Online PSC |  | https://podminky.urs.cz/item/CS_URS_2024_01/781495115 | [14 empty] | Online PSC | 2
| VV |  | m223b-1-obklad nový | [14 empty] | VV | 2 | 1 | True | 0 | ROZPOCET
| VV |  | 0,6 |  | 0.6 | [12 empty] | VV | 2 | 2 | True | 0 | ROZPOCET
| VV |  | m227a-obklad | [14 empty] | VV | 2 | 1 | True | 0 | ROZPOCET
| VV |  | 1,6 |  | 1.6 | [12 empty] | VV | 2 | 2 | True | 0 | ROZPOCET
| VV |  | m227b-předstěna za myčkou-obklad | [14 empty] | VV | 2 | 1 | True | 0 | ROZPOCET
| VV |  | 2,4+2*(1,6+0,1) |  | 5.8 | [12 empty] | VV | 2 | 2 | True | 0 | ROZPOCET
| VV |  | m229b-obklad za umyvadlem | [14 empty] | VV | 2 | 1 | True | 0 | ROZPOCET
| VV |  | 1,6 |  | 1.6 | [12 empty] | VV | 2 | 2 | True | 0 | ROZPOCET
| VV |  | m234a-obklad za umyvadlem | [14 empty] | VV | 2 | 1 | True | 0 | ROZPOCET
| VV |  | 1,6 |  | 1.6 | [12 empty] | VV | 2 | 2 | True | 0 | ROZPOCET
| VV |  | m234b-obklad za dvojdřezem | [14 empty] | VV | 2 | 1 | True | 0 | ROZPOCET
| VV |  | 1,6*2 |  | 3.2 | [12 empty] | VV | 2 | 2 | True | 0 | ROZPOCET
| VV |  | Součet |  | 14.4 | [12 empty] | VV | 2 | 4 | True | 1 | ROZPOCET
55 | K | 781495142 | Obklad - dokončující práce průnik obkladem kruhový, bez izolace přes DN 30 do DN 90 | kus | 32 |  | 0 | CS ÚRS 2024 01 |  | základní |  | 0 | 0 | 0 | 0 | 0 | 16 | K | 2 |  |  |  | ROZPOCET | 0 | 0 | 0 | 0 | 0 | 1 | 0 | 16 | -552092371
| Online PSC |  | https://podminky.urs.cz/item/CS_URS_2024_01/781495142 | [14 empty] | Online PSC | 2
| VV |  | m223b-1-obklad nový-odhad | [14 empty] | VV | 2 | 1 | True | 0 | ROZPOCET
| VV |  | 5 |  | 5 | [12 empty] | VV | 2 | 2 | True | 0 | ROZPOCET
| VV |  | m227a-obklad-odhad | [14 empty] | VV | 2 | 1 | True | 0 | ROZPOCET
| VV |  | 3 |  | 3 | [12 empty] | VV | 2 | 2 | True | 0 | ROZPOCET
| VV |  | m227b-předstěna za myčkou-odhad | [14 empty] | VV | 2 | 1 | True | 0 | ROZPOCET
| VV |  | 10 |  | 10 | [12 empty] | VV | 2 | 2 | True | 0 | ROZPOCET
| VV |  | m229b-obklad za umyvadlem-odhad | [14 empty] | VV | 2 | 1 | True | 0 | ROZPOCET
| VV |  | 3 |  | 3 | [12 empty] | VV | 2 | 2 | True | 0 | ROZPOCET
| VV |  | m229c-obklad v místě napojení na zti-odhad | [14 empty] | VV | 2 | 1 | True | 0 | ROZPOCET
| VV |  | 3 |  | 3 | [12 empty] | VV | 2 | 2 | True | 0 | ROZPOCET
| VV |  | m234a-obklad za umyvadlem-odhad | [14 empty] | VV | 2 | 1 | True | 0 | ROZPOCET
| VV |  | 3 |  | 3 | [12 empty] | VV | 2 | 2 | True | 0 | ROZPOCET
| VV |  | m234b-obklad za dvojdřezem-odhad | [14 empty] | VV | 2 | 1 | True | 0 | ROZPOCET
| VV |  | 5 |  | 5 | [12 empty] | VV | 2 | 2 | True | 0 | ROZPOCET
| VV |  | Součet |  | 32 | [12 empty] | VV | 2 | 4 | True | 1 | ROZPOCET
56 | K | 998781311 | Přesun hmot pro obklady keramické stanovený procentní sazbou (%) z ceny vodorovná dopravní vzdálenost do 50 m ruční (bez užití mechanizace) v objektech výšky do 6 m | % |  |  | 0 | CS ÚRS 2024 01 |  | základní |  | 0 | 0 | 0 | 0 | 0 | 16 | K | 2 |  |  |  | ROZPOCET | 0 | 0 | 0 | 0 | 0 | 1 | 0 | 16 | 1201801444
| Online PSC |  | https://podminky.urs.cz/item/CS_URS_2024_01/998781311 | [14 empty] | Online PSC | 2
| D | 783 | Dokončovací práce - nátěry |  |  |  | 0 |  |  |  |  | 0 |  | 0.086285 |  | 0 | 2 | D | 1 |  |  |  | ROZPOCET | [6 empty] | 0
57 | K | 783301311 | Příprava podkladu zámečnických konstrukcí před provedením nátěru odmaštění odmašťovačem vodou ředitelným | m2 | 2.4 |  | 0 | CS ÚRS 2024 01 |  | základní |  | 0 | 8e-05 | 0.000192 | 0 | 0 | 16 | K | 2 |  |  |  | ROZPOCET | 0 | 0 | 0 | 0 | 0 | 1 | 0 | 16 | -247373702
| Online PSC |  | https://podminky.urs.cz/item/CS_URS_2024_01/783301311 | [14 empty] | Online PSC | 2
| VV |  | m223b-1/m223b-2-sdk příčka-zárubně 80/197cm | [14 empty] | VV | 2 | 1 | True | 0 | ROZPOCET
| VV |  | 4,8*2*0,25 |  | 2.4 | [12 empty] | VV | 2 | 2 | True | 0 | ROZPOCET
| VV |  | Součet |  | 2.4 | [12 empty] | VV | 2 | 4 | True | 1 | ROZPOCET
58 | K | 783306805 | Odstranění nátěrů ze zámečnických konstrukcí opálením s obroušením | m2 | 76.195 |  | 0 | CS ÚRS 2024 01 |  | základní |  | 0 | 2e-05 | 0.0015239 | 0 | 0 | 16 | K | 2 |  |  |  | ROZPOCET | 0 | 0 | 0 | 0 | 0 | 1 | 0 | 16 | 142385115
| Online PSC |  | https://podminky.urs.cz/item/CS_URS_2024_01/783306805 | [14 empty] | Online PSC | 2
| VV |  | zárubně-stávající | [14 empty] | VV | 2 | 1 | True | 0 | ROZPOCET
| VV |  | (5,6*9+6,1+4,9*(6+7+11)+4,8*(2+1))*0,25 |  | 47.125 | [12 empty] | VV | 2 | 2 | True | 0 | ROZPOCET
| VV |  | m227a-držáky panelů-150/150/1000mm-3ks | [14 empty] | VV | 2 | 1 | True | 0 | ROZPOCET
| VV |  | 1*0,6*3 |  | 1.8 | [12 empty] | VV | 2 | 2 | True | 0 | ROZPOCET
| VV |  | m229b-držáky panelů-150/150/1000mm-19ks | [14 empty] | VV | 2 | 1 | True | 0 | ROZPOCET
| VV |  | 1*0,6*19 |  | 11.4 | [12 empty] | VV | 2 | 2 | True | 0 | ROZPOCET
| VV |  | m234a-držáky panelů-150/150/1000mm-24ks | [14 empty] | VV | 2 | 1 | True | 0 | ROZPOCET
| VV |  | 1*0,6*24 |  | 14.4 | [12 empty] | VV | 2 | 2 | True | 0 | ROZPOCET
| VV |  | m234a-dešťový svod | [14 empty] | VV | 2 | 1 | True | 0 | ROZPOCET
| VV |  | 3,14*0,15*3,12 |  | 1.47 | [12 empty] | VV | 2 | 2 | True | 0 | ROZPOCET
| VV |  | Součet |  | 76.195 | [12 empty] | VV | 2 | 4 | True | 1 | ROZPOCET
59 | K | 783314101 | Základní nátěr zámečnických konstrukcí jednonásobný syntetický | m2 | 78.595 |  | 0 | CS ÚRS 2024 01 |  | základní |  | 0 | 0.00014 | 0.011003 | 0 | 0 | 16 | K | 2 |  |  |  | ROZPOCET | 0 | 0 | 0 | 0 | 0 | 1 | 0 | 16 | 1339294956
| Online PSC |  | https://podminky.urs.cz/item/CS_URS_2024_01/783314101 | [14 empty] | Online PSC | 2
| VV |  | zárubně-stávající | [14 empty] | VV | 2 | 1 | True | 0 | ROZPOCET
| VV |  | (5,6*9+6,1+4,9*(6+7+11)+4,8*(2+1))*0,25 |  | 47.125 | [12 empty] | VV | 2 | 2 | True | 0 | ROZPOCET
| VV |  | m223b-1/m223b-2-sdk příčka-zárubně 80/197cm | [14 empty] | VV | 2 | 1 | True | 0 | ROZPOCET
| VV |  | 4,8*2*0,25 |  | 2.4 | [12 empty] | VV | 2 | 2 | True | 0 | ROZPOCET
| VV |  | m227a-držáky panelů-150/150/1000mm-3ks | [14 empty] | VV | 2 | 1 | True | 0 | ROZPOCET
| VV |  | 1*0,6*3 |  | 1.8 | [12 empty] | VV | 2 | 2 | True | 0 | ROZPOCET
| VV |  | m229b-držáky panelů-150/150/1000mm-19ks | [14 empty] | VV | 2 | 1 | True | 0 | ROZPOCET
| VV |  | 1*0,6*19 |  | 11.4 | [12 empty] | VV | 2 | 2 | True | 0 | ROZPOCET
| VV |  | m234a-držáky panelů-150/150/1000mm-24ks | [14 empty] | VV | 2 | 1 | True | 0 | ROZPOCET
| VV |  | 1*0,6*24 |  | 14.4 | [12 empty] | VV | 2 | 2 | True | 0 | ROZPOCET
| VV |  | m234a-dešťový svod | [14 empty] | VV | 2 | 1 | True | 0 | ROZPOCET
| VV |  | 3,14*0,15*3,12 |  | 1.47 | [12 empty] | VV | 2 | 2 | True | 0 | ROZPOCET
| VV |  | Součet |  | 78.595 | [12 empty] | VV | 2 | 4 | True | 1 | ROZPOCET
60 | K | 783315101 | Mezinátěr zámečnických konstrukcí jednonásobný syntetický standardní | m2 | 78.595 |  | 0 | CS ÚRS 2024 01 |  | základní |  | 0 | 0.00012 | 0.0094314 | 0 | 0 | 16 | K | 2 |  |  |  | ROZPOCET | 0 | 0 | 0 | 0 | 0 | 1 | 0 | 16 | 998329984
| Online PSC |  | https://podminky.urs.cz/item/CS_URS_2024_01/783315101 | [14 empty] | Online PSC | 2
| VV |  | zárubně-stávající | [14 empty] | VV | 2 | 1 | True | 0 | ROZPOCET
| VV |  | (5,6*9+6,1+4,9*(6+7+11)+4,8*(2+1))*0,25 |  | 47.125 | [12 empty] | VV | 2 | 2 | True | 0 | ROZPOCET
| VV |  | m223b-1/m223b-2-sdk příčka-zárubně 80/197cm | [14 empty] | VV | 2 | 1 | True | 0 | ROZPOCET
| VV |  | 4,8*2*0,25 |  | 2.4 | [12 empty] | VV | 2 | 2 | True | 0 | ROZPOCET
| VV |  | m227a-držáky panelů-150/150/1000mm-3ks | [14 empty] | VV | 2 | 1 | True | 0 | ROZPOCET
| VV |  | 1*0,6*3 |  | 1.8 | [12 empty] | VV | 2 | 2 | True | 0 | ROZPOCET
| VV |  | m229b-držáky panelů-150/150/1000mm-19ks | [14 empty] | VV | 2 | 1 | True | 0 | ROZPOCET
| VV |  | 1*0,6*19 |  | 11.4 | [12 empty] | VV | 2 | 2 | True | 0 | ROZPOCET
| VV |  | m234a-držáky panelů-150/150/1000mm-24ks | [14 empty] | VV | 2 | 1 | True | 0 | ROZPOCET
| VV |  | 1*0,6*24 |  | 14.4 | [12 empty] | VV | 2 | 2 | True | 0 | ROZPOCET
| VV |  | m234a-dešťový svod | [14 empty] | VV | 2 | 1 | True | 0 | ROZPOCET
| VV |  | 3,14*0,15*3,12 |  | 1.47 | [12 empty] | VV | 2 | 2 | True | 0 | ROZPOCET
| VV |  | Součet |  | 78.595 | [12 empty] | VV | 2 | 4 | True | 1 | ROZPOCET
61 | K | 783317101 | Krycí nátěr (email) zámečnických konstrukcí jednonásobný syntetický standardní | m2 | 78.595 |  | 0 | CS ÚRS 2024 01 |  | základní |  | 0 | 0.00012 | 0.0094314 | 0 | 0 | 16 | K | 2 |  |  |  | ROZPOCET | 0 | 0 | 0 | 0 | 0 | 1 | 0 | 16 | 2119301064
| Online PSC |  | https://podminky.urs.cz/item/CS_URS_2024_01/783317101 | [14 empty] | Online PSC | 2
| VV |  | zárubně-stávající | [14 empty] | VV | 2 | 1 | True | 0 | ROZPOCET
| VV |  | (5,6*9+6,1+4,9*(6+7+11)+4,8*(2+1))*0,25 |  | 47.125 | [12 empty] | VV | 2 | 2 | True | 0 | ROZPOCET
| VV |  | m223b-1/m223b-2-sdk příčka-zárubně 80/197cm | [14 empty] | VV | 2 | 1 | True | 0 | ROZPOCET
| VV |  | 4,8*2*0,25 |  | 2.4 | [12 empty] | VV | 2 | 2 | True | 0 | ROZPOCET
| VV |  | m227a-držáky panelů-150/150/1000mm-3ks | [14 empty] | VV | 2 | 1 | True | 0 | ROZPOCET
| VV |  | 1*0,6*3 |  | 1.8 | [12 empty] | VV | 2 | 2 | True | 0 | ROZPOCET
| VV |  | m229b-držáky panelů-150/150/1000mm-19ks | [14 empty] | VV | 2 | 1 | True | 0 | ROZPOCET
| VV |  | 1*0,6*19 |  | 11.4 | [12 empty] | VV | 2 | 2 | True | 0 | ROZPOCET
| VV |  | m234a-držáky panelů-150/150/1000mm-24ks | [14 empty] | VV | 2 | 1 | True | 0 | ROZPOCET
| VV |  | 1*0,6*24 |  | 14.4 | [12 empty] | VV | 2 | 2 | True | 0 | ROZPOCET
| VV |  | m234a-dešťový svod | [14 empty] | VV | 2 | 1 | True | 0 | ROZPOCET
| VV |  | 3,14*0,15*3,12 |  | 1.47 | [12 empty] | VV | 2 | 2 | True | 0 | ROZPOCET
| VV |  | Součet |  | 78.595 | [12 empty] | VV | 2 | 4 | True | 1 | ROZPOCET
62 | K | 783801403 | Příprava podkladu omítek před provedením nátěru oprášení | m2 | 88.23 |  | 0 | CS ÚRS 2024 01 |  | základní |  | 0 | 0 | 0 | 0 | 0 | 16 | K | 2 |  |  |  | ROZPOCET | 0 | 0 | 0 | 0 | 0 | 1 | 0 | 16 | 773840437
| Online PSC |  | https://podminky.urs.cz/item/CS_URS_2024_01/783801403 | [14 empty] | Online PSC | 2
| VV |  | m221-nátěr | [14 empty] | VV | 2 | 1 | True | 0 | ROZPOCET
| VV |  | 2*(42,7+2,9)*1,7 |  | 155.04 | [12 empty] | VV | 2 | 2 | True | 0 | ROZPOCET
| VV |  | odpočet otvorů | [14 empty] | VV | 2 | 1 | True | 0 | ROZPOCET
| VV |  | -1,6*1,7*9-2,1*1,7-0,9*1,7*4-1,6*1,7*12 |  | -66.81 | [12 empty] | VV | 2 | 2 | True | 0 | ROZPOCET
| VV |  | Součet |  | 88.23 | [12 empty] | VV | 2 | 4 | True | 1 | ROZPOCET
63 | K | 783806801 | Odstranění nátěrů z omítek obroušením | m2 | 88.23 |  | 0 | CS ÚRS 2024 01 |  | základní |  | 0 | 1e-05 | 0.0008823 | 0 | 0 | 16 | K | 2 |  |  |  | ROZPOCET | 0 | 0 | 0 | 0 | 0 | 1 | 0 | 16 | -253440052
| Online PSC |  | https://podminky.urs.cz/item/CS_URS_2024_01/783806801 | [14 empty] | Online PSC | 2
| VV |  | m221-nátěr | [14 empty] | VV | 2 | 1 | True | 0 | ROZPOCET
| VV |  | 2*(42,7+2,9)*1,7 |  | 155.04 | [12 empty] | VV | 2 | 2 | True | 0 | ROZPOCET
| VV |  | odpočet otvorů | [14 empty] | VV | 2 | 1 | True | 0 | ROZPOCET
| VV |  | -1,6*1,7*9-2,1*1,7-0,9*1,7*4-1,6*1,7*12 |  | -66.81 | [12 empty] | VV | 2 | 2 | True | 0 | ROZPOCET
| VV |  | Součet |  | 88.23 | [12 empty] | VV | 2 | 4 | True | 1 | ROZPOCET
64 | K | 783806811 | Odstranění nátěrů z omítek oškrábáním | m2 | 8.1 |  | 0 | CS ÚRS 2024 01 |  | základní |  | 0 | 0 | 0 | 0 | 0 | 16 | K | 2 |  |  |  | ROZPOCET | 0 | 0 | 0 | 0 | 0 | 1 | 0 | 16 | 936966397
| Online PSC |  | https://podminky.urs.cz/item/CS_URS_2024_01/783806811 | [14 empty] | Online PSC | 2
| VV |  | m223b-1-obklad śtarý | [14 empty] | VV | 2 | 1 | True | 0 | ROZPOCET
| VV |  | (2,2+1,2)*1,5 |  | 5.1 | [12 empty] | VV | 2 | 2 | True | 0 | ROZPOCET
| VV |  | m234b-obklad starý za umyvadlem | [14 empty] | VV | 2 | 1 | True | 0 | ROZPOCET
| VV |  | 3 |  | 3 | [12 empty] | VV | 2 | 2 | True | 0 | ROZPOCET
| VV |  | Součet |  | 8.1 | [12 empty] | VV | 2 | 4 | True | 1 | ROZPOCET
65 | K | 783813131 | Penetrační nátěr omítek hladkých omítek hladkých, zrnitých tenkovrstvých nebo štukových stupně členitosti 1 a 2 syntetický | m2 | 88.23 |  | 0 | CS ÚRS 2024 01 |  | základní |  | 0 | 0.0002 | 0.017646 | 0 | 0 | 16 | K | 2 |  |  |  | ROZPOCET | 0 | 0 | 0 | 0 | 0 | 1 | 0 | 16 | -467403438
| Online PSC |  | https://podminky.urs.cz/item/CS_URS_2024_01/783813131 | [14 empty] | Online PSC | 2
| VV |  | m221-nátěr | [14 empty] | VV | 2 | 1 | True | 0 | ROZPOCET
| VV |  | 2*(42,7+2,9)*1,7 |  | 155.04 | [12 empty] | VV | 2 | 2 | True | 0 | ROZPOCET
| VV |  | odpočet otvorů | [14 empty] | VV | 2 | 1 | True | 0 | ROZPOCET
| VV |  | -1,6*1,7*9-2,1*1,7-0,9*1,7*4-1,6*1,7*12 |  | -66.81 | [12 empty] | VV | 2 | 2 | True | 0 | ROZPOCET
| VV |  | Součet |  | 88.23 | [12 empty] | VV | 2 | 4 | True | 1 | ROZPOCET
66 | K | 783817421 | Krycí (ochranný ) nátěr omítek dvojnásobný hladkých omítek hladkých, zrnitých tenkovrstvých nebo štukových stupně členitosti 1 a 2 syntetický | m2 | 88.23 |  | 0 | CS ÚRS 2024 01 |  | základní |  | 0 | 0.00041 | 0.036174 | 0 | 0 | 16 | K | 2 |  |  |  | ROZPOCET | 0 | 0 | 0 | 0 | 0 | 1 | 0 | 16 | 1579858272
| Online PSC |  | https://podminky.urs.cz/item/CS_URS_2024_01/783817421 | [14 empty] | Online PSC | 2
| VV |  | m221-nátěr | [14 empty] | VV | 2 | 1 | True | 0 | ROZPOCET
| VV |  | 2*(42,7+2,9)*1,7 |  | 155.04 | [12 empty] | VV | 2 | 2 | True | 0 | ROZPOCET
| VV |  | odpočet otvorů | [14 empty] | VV | 2 | 1 | True | 0 | ROZPOCET
| VV |  | -1,6*1,7*9-2,1*1,7-0,9*1,7*4-1,6*1,7*12 |  | -66.81 | [12 empty] | VV | 2 | 2 | True | 0 | ROZPOCET
| VV |  | Součet |  | 88.23 | [12 empty] | VV | 2 | 4 | True | 1 | ROZPOCET
| D | 786 | Dokončovací práce - čalounické úpravy |  |  |  | 0 |  |  |  |  | 0 |  | 0.14664 |  | 0 | 2 | D | 1 |  |  |  | ROZPOCET | [6 empty] | 0
67 | K | 786100001 | D+M Vnitřní látkové stínění oken vč. úchytů, mechanické ovládání – 100% stínění: zatemňovací látkové závěsy na okna černé, materiál polyester, látka s PVC zátěrem, 170g/m2 | m2 | 14.52 |  | 0 |  |  | základní |  | 0 | 0 | 0 | 0 | 0 | 16 | K | 2 |  |  |  | ROZPOCET | 0 | 0 | 0 | 0 | 0 | 1 | 0 | 16 | 1547919754
| VV |  | m236-stínění oken | [14 empty] | VV | 2 | 1 | True | 0 | ROZPOCET
| VV |  | 6,6*2,2 |  | 14.52 | [12 empty] | VV | 2 | 2 | True | 0 | ROZPOCET
| VV |  | Součet |  | 14.52 | [12 empty] | VV | 2 | 4 | True | 1 | ROZPOCET
68 | K | 786626121 | Montáž zastiňujících žaluzií lamelových vnitřních nebo do oken dvojitých kovových | m2 | 112.8 |  | 0 | CS ÚRS 2024 01 |  | základní |  | 0 | 0 | 0 | 0 | 0 | 16 | K | 2 |  |  |  | ROZPOCET | 0 | 0 | 0 | 0 | 0 | 1 | 0 | 16 | 1031842893
| Online PSC |  | https://podminky.urs.cz/item/CS_URS_2024_01/786626121 | [14 empty] | Online PSC | 2
| VV |  | m223a,223b-2-žaluzie vnitřní | [14 empty] | VV | 2 | 1 | True | 0 | ROZPOCET
| VV |  | (3,4+3,2)*2 |  | 13.2 | [12 empty] | VV | 2 | 2 | True | 0 | ROZPOCET
| VV |  | m225-žaluzie vnitřní | [14 empty] | VV | 2 | 1 | True | 0 | ROZPOCET
| VV |  | 6*2 |  | 12 | [12 empty] | VV | 2 | 2 | True | 0 | ROZPOCET
| VV |  | m231a-žaluzie vnitřní | [14 empty] | VV | 2 | 1 | True | 0 | ROZPOCET
| VV |  | 2,4*2 |  | 4.8 | [12 empty] | VV | 2 | 2 | True | 0 | ROZPOCET
| VV |  | m231b-žaluzie vnitřní | [14 empty] | VV | 2 | 1 | True | 0 | ROZPOCET
| VV |  | 2,4*2 |  | 4.8 | [12 empty] | VV | 2 | 2 | True | 0 | ROZPOCET
| VV |  | m233a-žaluzie vnitřní | [14 empty] | VV | 2 | 1 | True | 0 | ROZPOCET
| VV |  | 3*2 |  | 6 | [12 empty] | VV | 2 | 2 | True | 0 | ROZPOCET
| VV |  | m233b-žaluzie vnitřní | [14 empty] | VV | 2 | 1 | True | 0 | ROZPOCET
| VV |  | 3*2 |  | 6 | [12 empty] | VV | 2 | 2 | True | 0 | ROZPOCET
| VV |  | m234a-žaluzie vnitřní | [14 empty] | VV | 2 | 1 | True | 0 | ROZPOCET
| VV |  | (3,5+5,4+3,5)*2*2 |  | 49.6 | [12 empty] | VV | 2 | 2 | True | 0 | ROZPOCET
| VV |  | m232b-žaluzie vnitřní | [14 empty] | VV | 2 | 1 | True | 0 | ROZPOCET
| VV |  | 3,4*2 |  | 6.8 | [12 empty] | VV | 2 | 2 | True | 0 | ROZPOCET
| VV |  | m227a-žaluzie vnitřní | [14 empty] | VV | 2 | 1 | True | 0 | ROZPOCET
| VV |  | (3,8+1)*2 |  | 9.6 | [12 empty] | VV | 2 | 2 | True | 0 | ROZPOCET
| VV |  | Součet |  | 112.8 | [12 empty] | VV | 2 | 4 | True | 1 | ROZPOCET
69 | M | 55346200 | žaluzie horizontální interiérové | m2 | 112.8 |  | 0 | CS ÚRS 2024 01 |  | základní |  | 0 | 0.0013 | 0.14664 | 0 | 0 | 32 | M | 2 |  |  |  | ROZPOCET | 0 | 0 | 0 | 0 | 0 | 1 | 0 | 16 | -2133046757
| VV |  | m223a,223b-2-žaluzie vnitřní | [14 empty] | VV | 2 | 1 | True | 0 | ROZPOCET
| VV |  | (3,4+3,2)*2 |  | 13.2 | [12 empty] | VV | 2 | 2 | True | 0 | ROZPOCET
| VV |  | m225-žaluzie vnitřní | [14 empty] | VV | 2 | 1 | True | 0 | ROZPOCET
| VV |  | 6*2 |  | 12 | [12 empty] | VV | 2 | 2 | True | 0 | ROZPOCET
| VV |  | m231a-žaluzie vnitřní | [14 empty] | VV | 2 | 1 | True | 0 | ROZPOCET
| VV |  | 2,4*2 |  | 4.8 | [12 empty] | VV | 2 | 2 | True | 0 | ROZPOCET
| VV |  | m231b-žaluzie vnitřní | [14 empty] | VV | 2 | 1 | True | 0 | ROZPOCET
| VV |  | 2,4*2 |  | 4.8 | [12 empty] | VV | 2 | 2 | True | 0 | ROZPOCET
| VV |  | m233a-žaluzie vnitřní | [14 empty] | VV | 2 | 1 | True | 0 | ROZPOCET
| VV |  | 3*2 |  | 6 | [12 empty] | VV | 2 | 2 | True | 0 | ROZPOCET
| VV |  | m233b-žaluzie vnitřní | [14 empty] | VV | 2 | 1 | True | 0 | ROZPOCET
| VV |  | 3*2 |  | 6 | [12 empty] | VV | 2 | 2 | True | 0 | ROZPOCET
| VV |  | m234a-žaluzie vnitřní | [14 empty] | VV | 2 | 1 | True | 0 | ROZPOCET
| VV |  | (3,5+5,4+3,5)*2*2 |  | 49.6 | [12 empty] | VV | 2 | 2 | True | 0 | ROZPOCET
| VV |  | m232b-žaluzie vnitřní | [14 empty] | VV | 2 | 1 | True | 0 | ROZPOCET
| VV |  | 3,4*2 |  | 6.8 | [12 empty] | VV | 2 | 2 | True | 0 | ROZPOCET
| VV |  | m227a-žaluzie vnitřní | [14 empty] | VV | 2 | 1 | True | 0 | ROZPOCET
| VV |  | (3,8+1)*2 |  | 9.6 | [12 empty] | VV | 2 | 2 | True | 0 | ROZPOCET
| VV |  | Součet |  | 112.8 | [12 empty] | VV | 2 | 4 | True | 1 | ROZPOCET
70 | K | 998786311 | Přesun hmot pro stínění a čalounické úpravy stanovený procentní sazbou (%) z ceny vodorovná dopravní vzdálenost do 50 m ruční (bez užití mechanizace) v objektech výšky (hloubky) do 6 m | % |  |  | 0 | CS ÚRS 2024 01 |  | základní |  | 0 | 0 | 0 | 0 | 0 | 16 | K | 2 |  |  |  | ROZPOCET | 0 | 0 | 0 | 0 | 0 | 1 | 0 | 16 | 992993492
| Online PSC |  | https://podminky.urs.cz/item/CS_URS_2024_01/998786311 | [14 empty] | Online PSC | 2

## PP02242 - Zdravotně - tec...
{83e29963-fe5a-4362-a949-dde9b0854f93}
2
| KRYCÍ LIST SOUPISU PRACÍ | [7 empty] | v --- níže se nacházejí doplnkové a pomocné údaje k sestavám --- v | [8 empty] | False
Stavba:
Revitalizace prostor budovy UX - 2np
Objekt:
PP02242 - Zdravotně - technické instalace
| KSO: |  |  |  |  | CC-CZ:
| Místo: |  | Univerzitní ul., ZČU Plzeň - Bory |  |  | Datum: | 14. 5. 2024
| Zadavatel: |  |  |  |  | IČ:
|  | ZČU v Plzni, Univerzitní 2732/8, Plzeň 301 00 |  |  |  | DIČ:
| Uchazeč: |  |  |  |  | IČ: | Vyplň údaj
|  | Vyplň údaj |  |  |  | DIČ: | Vyplň údaj
| Projektant: |  |  |  |  | IČ: | 29115744
|  | PilsProjekt s.r.o., Částkova 74, 326 00 Plzeň |  |  |  | DIČ: | CZ29115744
| Zpracovatel: |  |  |  |  | IČ:
|  | M. Volf |  |  |  | DIČ:
Poznámka:
| Cena bez DPH | [5 empty] | 0
|  |  | Základ daně |  |  | Sazba daně | Výše daně
| DPH | základní | 0 |  |  | 21% | 0
|  | snížená | 0 |  |  | 12% | 0
|  | zákl. přenesená | 0 |  |  | 21% | 0
|  | sníž. přenesená | 0 |  |  | 12% | 0
|  | nulová | 0 |  |  | 0% | 0
| Cena s DPH |  |  | v | CZK |  | 0
REKAPITULACE ČLENĚNÍ SOUPISU PRACÍ
Stavba:
Revitalizace prostor budovy UX - 2np
Objekt:
PP02242 - Zdravotně - technické instalace
Místo: |  |  | Univerzitní ul., ZČU Plzeň - Bory |  |  | Datum: | 14. 5. 2024
Zadavatel: |  |  | ZČU v Plzni, Univerzitní 2732/8, Plzeň 301 00 |  |  | Projektant: | PilsProjekt s.r.o., Částkova 74, 326 00 Plzeň
Uchazeč: |  |  | Vyplň údaj |  |  | Zpracovatel: | M. Volf
Kód dílu - Popis | [6 empty] | Cena celkem [CZK]
Náklady stavby celkem | [6 empty] | 0 | [11 empty] | -1
| HSV - Práce a dodávky HSV | [5 empty] | 0
| 997 - Přesun sutě | [5 empty] | 0
| PSV - Práce a dodávky PSV | [5 empty] | 0
| 111 - VZT | [5 empty] | 0
| 721 - Zdravotechnika - vnitřní kanalizace | [5 empty] | 0
| 722 - Zdravotechnika - vnitřní vodovod | [5 empty] | 0
| 725 - Zdravotechnika - zařizovací předměty | [5 empty] | 0
| HZS - Hodinové zúčtovací sazby | [5 empty] | 0
SOUPIS PRACÍ
Stavba:
Revitalizace prostor budovy UX - 2np
Objekt:
PP02242 - Zdravotně - technické instalace
Místo: |  |  | Univerzitní ul., ZČU Plzeň - Bory |  |  | Datum: | 14. 5. 2024
Zadavatel: |  |  | ZČU v Plzni, Univerzitní 2732/8, Plzeň 301 00 |  |  | Projektant: | PilsProjekt s.r.o., Částkova 74, 326 00 Plzeň
Uchazeč: |  |  | Vyplň údaj |  |  | Zpracovatel: | M. Volf
PČ | Typ | Kód | Popis | MJ | Množství | J.cena [CZK] | Cena celkem [CZK] | Cenová soustava |  | DPH | J. Nh [h] | Nh celkem [h] | J. hmotnost [t] | Hmotnost celkem [t] | J. suť [t] | Suť Celkem [t]
Náklady soupisu celkem | [6 empty] | 0 |  |  |  |  | 0 |  | 0.35801 |  | 0.20359 |  | D | -1 | [7 empty] | 0
| D | HSV | Práce a dodávky HSV |  |  |  | 0 |  |  |  |  | 0 |  | 0 |  | 0 | 1 | D | 0 | ROZPOCET | [6 empty] | 0
| D | 997 | Přesun sutě |  |  |  | 0 |  |  |  |  | 0 |  | 0 |  | 0 | 1 | D | 1 | ROZPOCET | [6 empty] | 0
1 | K | 997013114 | Vnitrostaveništní doprava suti a vybouraných hmot vodorovně do 50 m s naložením základní pro budovy a haly výšky přes 12 do 15 m | t | 0.204 |  | 0 | CS ÚRS 2024 01 |  | základní |  | 0 | 0 | 0 | 0 | 0 | 4 | K | 2 | ROZPOCET | 0 | 0 | 0 | 0 | 0 | 1 | 0 | 4 | -1212552115
| Online PSC |  | https://podminky.urs.cz/item/CS_URS_2024_01/997013114 | [14 empty] | Online PSC | 2
2 | K | 997013501 | Odvoz suti a vybouraných hmot na skládku nebo meziskládku se složením, na vzdálenost do 1 km | t | 0.204 |  | 0 | CS ÚRS 2024 01 |  | základní |  | 0 | 0 | 0 | 0 | 0 | 4 | K | 2 | ROZPOCET | 0 | 0 | 0 | 0 | 0 | 1 | 0 | 4 | 799935229
| Online PSC |  | https://podminky.urs.cz/item/CS_URS_2024_01/997013501 | [14 empty] | Online PSC | 2
3 | K | 997013509 | Odvoz suti a vybouraných hmot na skládku nebo meziskládku se složením, na vzdálenost Příplatek k ceně za každý další započatý 1 km přes 1 km | t | 2.856 |  | 0 | CS ÚRS 2024 01 |  | základní |  | 0 | 0 | 0 | 0 | 0 | 4 | K | 2 | ROZPOCET | 0 | 0 | 0 | 0 | 0 | 1 | 0 | 4 | -916705091
| Online PSC |  | https://podminky.urs.cz/item/CS_URS_2024_01/997013509 | [14 empty] | Online PSC | 2
4 | K | 997013631 | Poplatek za uložení stavebního odpadu na skládce (skládkovné) směsného stavebního a demoličního zatříděného do Katalogu odpadů pod kódem 17 09 04 | t | 0.204 |  | 0 | CS ÚRS 2024 01 |  | základní |  | 0 | 0 | 0 | 0 | 0 | 4 | K | 2 | ROZPOCET | 0 | 0 | 0 | 0 | 0 | 1 | 0 | 4 | 932303018
| Online PSC |  | https://podminky.urs.cz/item/CS_URS_2024_01/997013631 | [14 empty] | Online PSC | 2
| D | PSV | Práce a dodávky PSV |  |  |  | 0 |  |  |  |  | 0 |  | 0.35801 |  | 0.20359 | 2 | D | 0 | ROZPOCET | [6 empty] | 0
| D | 111 | VZT |  |  |  | 0 |  |  |  |  | 0 |  | 0.07832 |  | 0 | 2 | D | 1 | ROZPOCET | [6 empty] | 0
5 | M | R VZT 111221 | Potrubí z trub PVC lepené DN 100 mm odvětráno do fasády skrz okno | m | 36 |  | 0 |  |  | základní |  | 0 | 0.00168 | 0.06048 | 0 | 0 | 32 | M | 2 | ROZPOCET | 0 | 0 | 0 | 0 | 0 | 1 | 0 | 16 | -904933459
| P |  | Poznámka k položce: nuceně odvětrávané skříně na chemikálie s odtahem do fasády | [14 empty] | P | 2
6 | M | R VZT 111222 | Jedna skleněná okenní výplň vyndána a nahrazena plnou dřevěnou výplní s otvory pro odvětrávací potrubí + mřížky | soubor | 1 |  | 0 |  |  | základní |  | 0 | 0.002 | 0.002 | 0 | 0 | 32 | M | 2 | ROZPOCET | 0 | 0 | 0 | 0 | 0 | 1 | 0 | 16 | 1740859991
7 | K | R VZT 111223 | Ochrana potrubí termoizolačními trubicemi z pěnového polyetylenu PE přilepenými v příčných a podélných spojích, tloušťky izolace přes 20 do 25 mm, vnitřního průměru izolace DN přes 89 do 110 mm s vnější hliníkovou fólií | m | 36 |  | 0 |  |  | základní |  | 0 | 0.00044 | 0.01584 | 0 | 0 | 16 | K | 2 | ROZPOCET | 0 | 0 | 0 | 0 | 0 | 1 | 0 | 16 | 1099574427
| P |  | Poznámka k položce: ochrana potrubí odvětrání | [14 empty] | P | 2
| D | 721 | Zdravotechnika - vnitřní kanalizace |  |  |  | 0 |  |  |  |  | 0 |  | 0.03173 |  | 0 | 2 | D | 1 | ROZPOCET | [6 empty] | 0
8 | K | 721171904 | Opravy odpadního potrubí plastového vsazení odbočky do potrubí DN 75 | kus | 6 |  | 0 | CS ÚRS 2024 01 |  | základní |  | 0 | 0.00089 | 0.00534 | 0 | 0 | 16 | K | 2 | ROZPOCET | 0 | 0 | 0 | 0 | 0 | 1 | 0 | 16 | -336241114
| Online PSC |  | https://podminky.urs.cz/item/CS_URS_2024_01/721171904 | [14 empty] | Online PSC | 2
9 | K | 721173722 | Potrubí z trub polyetylenových svařované připojovací DN 40 | m | 22 |  | 0 | CS ÚRS 2024 01 |  | základní |  | 0 | 0.00036 | 0.00792 | 0 | 0 | 16 | K | 2 | ROZPOCET | 0 | 0 | 0 | 0 | 0 | 1 | 0 | 16 | -1856767575
| Online PSC |  | https://podminky.urs.cz/item/CS_URS_2024_01/721173722 | [14 empty] | Online PSC | 2
10 | K | 721174042 | Potrubí z trub polypropylenových připojovací DN 40 | m | 5 |  | 0 | CS ÚRS 2024 01 |  | základní |  | 0 | 0.00041 | 0.00205 | 0 | 0 | 16 | K | 2 | ROZPOCET | 0 | 0 | 0 | 0 | 0 | 1 | 0 | 16 | 319275724
| Online PSC |  | https://podminky.urs.cz/item/CS_URS_2024_01/721174042 | [14 empty] | Online PSC | 2
11 | K | 721174043 | Potrubí z trub polypropylenových připojovací DN 50 | m | 12 |  | 0 | CS ÚRS 2024 01 |  | základní |  | 0 | 0.00048 | 0.00576 | 0 | 0 | 16 | K | 2 | ROZPOCET | 0 | 0 | 0 | 0 | 0 | 1 | 0 | 16 | -1972583765
| Online PSC |  | https://podminky.urs.cz/item/CS_URS_2024_01/721174043 | [14 empty] | Online PSC | 2
12 | K | 721226512 | Zápachové uzávěrky podomítkové (Pe) s krycí deskou pro pračku a myčku DN 50 | kus | 3 |  | 0 | CS ÚRS 2024 01 |  | základní |  | 0 | 0.00022 | 0.00066 | 0 | 0 | 16 | K | 2 | ROZPOCET | 0 | 0 | 0 | 0 | 0 | 1 | 0 | 16 | 138216694
| Online PSC |  | https://podminky.urs.cz/item/CS_URS_2024_01/721226512 | [14 empty] | Online PSC | 2
13 | M | R721290122 | výkonné a tiché sanitární čerpadlo pro veškeré odpadní vody bez obsahu fekálií | kus | 2 |  | 0 |  |  | základní |  | 0 | 0.005 | 0.01 | 0 | 0 | 32 | M | 2 | ROZPOCET | 0 | 0 | 0 | 0 | 0 | 1 | 0 | 16 | -344040949
| P |  | Poznámka k položce: 2dB(A) čerpání do výšky až 7 m, 230 V, 400 W, Krytí IP 44, Rozměry d x h x v (mm) 375 x 185 x 277 | [14 empty] | P | 2
14 | K | 721290111 | Zkouška těsnosti kanalizace v objektech vodou do DN 125 | m | 39 |  | 0 | CS ÚRS 2024 01 |  | základní |  | 0 | 0 | 0 | 0 | 0 | 16 | K | 2 | ROZPOCET | 0 | 0 | 0 | 0 | 0 | 1 | 0 | 16 | 1533670548
| Online PSC |  | https://podminky.urs.cz/item/CS_URS_2024_01/721290111 | [14 empty] | Online PSC | 2
15 | K | 998721103 | Přesun hmot pro vnitřní kanalizaci stanovený z hmotnosti přesunovaného materiálu vodorovná dopravní vzdálenost do 50 m základní v objektech výšky přes 12 do 24 m | t | 0.032 |  | 0 | CS ÚRS 2024 01 |  | základní |  | 0 | 0 | 0 | 0 | 0 | 16 | K | 2 | ROZPOCET | 0 | 0 | 0 | 0 | 0 | 1 | 0 | 16 | 1388314510
| Online PSC |  | https://podminky.urs.cz/item/CS_URS_2024_01/998721103 | [14 empty] | Online PSC | 2
| D | 722 | Zdravotechnika - vnitřní vodovod |  |  |  | 0 |  |  |  |  | 0 |  | 0.03449 |  | 0 | 2 | D | 1 | ROZPOCET | [6 empty] | 0
16 | K | 722170942 | Oprava vodovodního potrubí z plastových trub spojky pro trubky nátrubkové G 1/2 | kus | 7 |  | 0 | CS ÚRS 2024 01 |  | základní |  | 0 | 0.00025 | 0.00175 | 0 | 0 | 16 | K | 2 | ROZPOCET | 0 | 0 | 0 | 0 | 0 | 1 | 0 | 16 | -141307567
| Online PSC |  | https://podminky.urs.cz/item/CS_URS_2024_01/722170942 | [14 empty] | Online PSC | 2
17 | K | 722175002 | Potrubí z plastových trubek z polypropylenu PP-RCT svařovaných polyfúzně D 20 x 2,8 | m | 38 |  | 0 | CS ÚRS 2024 01 |  | základní |  | 0 | 0.00073 | 0.02774 | 0 | 0 | 16 | K | 2 | ROZPOCET | 0 | 0 | 0 | 0 | 0 | 1 | 0 | 16 | -1242307733
| Online PSC |  | https://podminky.urs.cz/item/CS_URS_2024_01/722175002 | [14 empty] | Online PSC | 2
18 | K | 722181231 | Ochrana potrubí termoizolačními trubicemi z pěnového polyetylenu PE přilepenými v příčných a podélných spojích, tloušťky izolace přes 9 do 13 mm, vnitřního průměru izolace DN do 22 mm | m | 3 |  | 0 | CS ÚRS 2024 01 |  | základní |  | 0 | 7e-05 | 0.00021 | 0 | 0 | 16 | K | 2 | ROZPOCET | 0 | 0 | 0 | 0 | 0 | 1 | 0 | 16 | 1719751162
| Online PSC |  | https://podminky.urs.cz/item/CS_URS_2024_01/722181231 | [14 empty] | Online PSC | 2
19 | K | 722181251 | Ochrana potrubí termoizolačními trubicemi z pěnového polyetylenu PE přilepenými v příčných a podélných spojích, tloušťky izolace přes 20 do 25 mm, vnitřního průměru izolace DN do 22 mm | m | 10 |  | 0 | CS ÚRS 2024 01 |  | základní |  | 0 | 0.0002 | 0.002 | 0 | 0 | 16 | K | 2 | ROZPOCET | 0 | 0 | 0 | 0 | 0 | 1 | 0 | 16 | 428049632
| Online PSC |  | https://podminky.urs.cz/item/CS_URS_2024_01/722181251 | [14 empty] | Online PSC | 2
20 | K | 722190901 | Opravy ostatní uzavření nebo otevření vodovodního potrubí při opravách včetně vypuštění a napuštění | kus | 4 |  | 0 | CS ÚRS 2024 01 |  | základní |  | 0 | 0 | 0 | 0 | 0 | 16 | K | 2 | ROZPOCET | 0 | 0 | 0 | 0 | 0 | 1 | 0 | 16 | 1529317209
| Online PSC |  | https://podminky.urs.cz/item/CS_URS_2024_01/722190901 | [14 empty] | Online PSC | 2
21 | K | 722220152 | Armatury s jedním závitem plastové (PPR) PN 20 (SDR 6) DN 20 x G 1/2" | kus | 6 |  | 0 | CS ÚRS 2024 01 |  | základní |  | 0 | 0.00017 | 0.00102 | 0 | 0 | 16 | K | 2 | ROZPOCET | 0 | 0 | 0 | 0 | 0 | 1 | 0 | 16 | 36700900
| Online PSC |  | https://podminky.urs.cz/item/CS_URS_2024_01/722220152 | [14 empty] | Online PSC | 2
22 | K | 722220161 | Armatury s jedním závitem plastové (PPR) PN 20 (SDR 6) DN 20 x G 1/2" (nástěnný komplet) | soubor | 3 |  | 0 | CS ÚRS 2024 01 |  | základní |  | 0 | 0.00021 | 0.00063 | 0 | 0 | 16 | K | 2 | ROZPOCET | 0 | 0 | 0 | 0 | 0 | 1 | 0 | 16 | -1669323701
| Online PSC |  | https://podminky.urs.cz/item/CS_URS_2024_01/722220161 | [14 empty] | Online PSC | 2
23 | K | 722290234 | Zkoušky, proplach a desinfekce vodovodního potrubí proplach a desinfekce vodovodního potrubí do DN 80 | m | 38 |  | 0 | CS ÚRS 2024 01 |  | základní |  | 0 | 1e-05 | 0.00038 | 0 | 0 | 16 | K | 2 | ROZPOCET | 0 | 0 | 0 | 0 | 0 | 1 | 0 | 16 | -154871745
| Online PSC |  | https://podminky.urs.cz/item/CS_URS_2024_01/722290234 | [14 empty] | Online PSC | 2
24 | K | 722290246 | Zkoušky, proplach a desinfekce vodovodního potrubí zkoušky těsnosti vodovodního potrubí plastového do DN 40 | m | 38 |  | 0 | CS ÚRS 2024 01 |  | základní |  | 0 | 2e-05 | 0.00076 | 0 | 0 | 16 | K | 2 | ROZPOCET | 0 | 0 | 0 | 0 | 0 | 1 | 0 | 16 | -416626527
| Online PSC |  | https://podminky.urs.cz/item/CS_URS_2024_01/722290246 | [14 empty] | Online PSC | 2
25 | K | 998722103 | Přesun hmot pro vnitřní vodovod stanovený z hmotnosti přesunovaného materiálu vodorovná dopravní vzdálenost do 50 m základní v objektech výšky přes 12 do 24 m | t | 0.034 |  | 0 | CS ÚRS 2024 01 |  | základní |  | 0 | 0 | 0 | 0 | 0 | 16 | K | 2 | ROZPOCET | 0 | 0 | 0 | 0 | 0 | 1 | 0 | 16 | 401797371
| Online PSC |  | https://podminky.urs.cz/item/CS_URS_2024_01/998722103 | [14 empty] | Online PSC | 2
| D | 725 | Zdravotechnika - zařizovací předměty |  |  |  | 0 |  |  |  |  | 0 |  | 0.21347 |  | 0.20359 | 2 | D | 1 | ROZPOCET | [6 empty] | 0
26 | K | 725110814 | Demontáž klozetů kombi | soubor | 2 |  | 0 | CS ÚRS 2024 01 |  | základní |  | 0 | 0 | 0 | 0.0342 | 0.0684 | 16 | K | 2 | ROZPOCET | 0 | 0 | 0 | 0 | 0 | 1 | 0 | 16 | -525135779
| Online PSC |  | https://podminky.urs.cz/item/CS_URS_2024_01/725110814 | [14 empty] | Online PSC | 2
27 | K | 725112182 | Zařízení záchodů kombi klozety s úspornou armaturou odpad svislý | soubor | 2 |  | 0 | CS ÚRS 2024 01 |  | základní |  | 0 | 0.03192 | 0.06384 | 0 | 0 | 16 | K | 2 | ROZPOCET | 0 | 0 | 0 | 0 | 0 | 1 | 0 | 16 | -2124911339
| Online PSC |  | https://podminky.urs.cz/item/CS_URS_2024_01/725112182 | [14 empty] | Online PSC | 2
28 | M | R6000287235 | Zásobník na role toaletního papíru uzamykatelný na papír formát JUMBO 28 | kus | 2 |  | 0 |  |  | základní |  | 0 | 0.00136 | 0.00272 | 0 | 0 | 32 | M | 2 | ROZPOCET | 0 | 0 | 0 | 0 | 0 | 1 | 0 | 16 | 1628797671
| P |  | Poznámka k položce: typ nutno konzultovat s provozovatelem | [14 empty] | P | 2
29 | K | 725129101 | Pisoárové záchodky montáž ostatních typů keramických | kus | 2 |  | 0 | CS ÚRS 2024 01 |  | základní |  | 0 | 0.00069 | 0.00138 | 0 | 0 | 16 | K | 2 | ROZPOCET | 0 | 0 | 0 | 0 | 0 | 1 | 0 | 16 | 2077959788
| Online PSC |  | https://podminky.urs.cz/item/CS_URS_2024_01/725129101 | [14 empty] | Online PSC | 2
30 | M | R111100001 | Pisoárový tlakový splachovač | kus | 2 |  | 0 |  |  | základní |  | 0 | 0.00044 | 0.00088 | 0 | 0 | 32 | M | 2 | ROZPOCET | 0 | 0 | 0 | 0 | 0 | 1 | 0 | 16 | -330952743
31 | M | R6000034440 | Pisoár keramický vnější přívod vody | kus | 2 |  | 0 |  |  | základní |  | 0 | 0.0159 | 0.0318 | 0 | 0 | 32 | M | 2 | ROZPOCET | 0 | 0 | 0 | 0 | 0 | 1 | 0 | 16 | 766045611
32 | K | 725210821 | Demontáž umyvadel bez výtokových armatur umyvadel | soubor | 6 |  | 0 | CS ÚRS 2024 01 |  | základní |  | 0 | 0 | 0 | 0.01946 | 0.11676 | 16 | K | 2 | ROZPOCET | 0 | 0 | 0 | 0 | 0 | 1 | 0 | 16 | -792311123
| Online PSC |  | https://podminky.urs.cz/item/CS_URS_2024_01/725210821 | [14 empty] | Online PSC | 2
33 | K | 725211601 | Umyvadla keramická bílá bez výtokových armatur připevněná na stěnu šrouby bez sloupu nebo krytu na sifon, šířka umyvadla 500 mm | soubor | 7 |  | 0 | CS ÚRS 2024 01 |  | základní |  | 0 | 0.01197 | 0.08379 | 0 | 0 | 16 | K | 2 | ROZPOCET | 0 | 0 | 0 | 0 | 0 | 1 | 0 | 16 | 1739165399
| Online PSC |  | https://podminky.urs.cz/item/CS_URS_2024_01/725211601 | [14 empty] | Online PSC | 2
34 | K | 725219102 | Umyvadla montáž umyvadel ostatních typů na šrouby | soubor | 1 |  | 0 | CS ÚRS 2024 01 |  | základní |  | 0 | 0.00173 | 0.00173 | 0 | 0 | 16 | K | 2 | ROZPOCET | 0 | 0 | 0 | 0 | 0 | 1 | 0 | 16 | -2083563375
| Online PSC |  | https://podminky.urs.cz/item/CS_URS_2024_01/725219102 | [14 empty] | Online PSC | 2
35 | K | 725311121 | Dřezy bez výtokových armatur jednoduché se zápachovou uzávěrkou nerezové s odkapávací plochou 560x480 mm a miskou | soubor | 1 |  | 0 | CS ÚRS 2024 01 |  | základní |  | 0 | 0.00493 | 0.00493 | 0 | 0 | 16 | K | 2 | ROZPOCET | 0 | 0 | 0 | 0 | 0 | 1 | 0 | 16 | -1028643717
| Online PSC |  | https://podminky.urs.cz/item/CS_URS_2024_01/725311121 | [14 empty] | Online PSC | 2
36 | K | 725319111 | Dřezy bez výtokových armatur montáž dřezů ostatních typů | soubor | 2 |  | 0 | CS ÚRS 2024 01 |  | základní |  | 0 | 0.00043 | 0.00086 | 0 | 0 | 16 | K | 2 | ROZPOCET | 0 | 0 | 0 | 0 | 0 | 1 | 0 | 16 | -1000616461
| Online PSC |  | https://podminky.urs.cz/item/CS_URS_2024_01/725319111 | [14 empty] | Online PSC | 2
37 | K | 725813111 | Ventily rohové bez připojovací trubičky nebo flexi hadičky G 1/2" | soubor | 2 |  | 0 | CS ÚRS 2024 01 |  | základní |  | 0 | 0.00024 | 0.00048 | 0 | 0 | 16 | K | 2 | ROZPOCET | 0 | 0 | 0 | 0 | 0 | 1 | 0 | 16 | -883297499
| Online PSC |  | https://podminky.urs.cz/item/CS_URS_2024_01/725813111 | [14 empty] | Online PSC | 2
38 | K | 725813112 | Ventily rohové bez připojovací trubičky nebo flexi hadičky pračkové G 3/4" | kus | 3 |  | 0 | CS ÚRS 2024 01 |  | základní |  | 0 | 0.00109 | 0.00327 | 0 | 0 | 16 | K | 2 | ROZPOCET | 0 | 0 | 0 | 0 | 0 | 1 | 0 | 16 | -2122017249
| Online PSC |  | https://podminky.urs.cz/item/CS_URS_2024_01/725813112 | [14 empty] | Online PSC | 2
39 | K | 725820801 | Demontáž baterií nástěnných do G 3/4 | soubor | 8 |  | 0 | CS ÚRS 2024 01 |  | základní |  | 0 | 0 | 0 | 0.00156 | 0.01248 | 16 | K | 2 | ROZPOCET | 0 | 0 | 0 | 0 | 0 | 1 | 0 | 16 | 1131478520
| Online PSC |  | https://podminky.urs.cz/item/CS_URS_2024_01/725820801 | [14 empty] | Online PSC | 2
40 | K | 725821312 | Baterie dřezové nástěnné pákové s otáčivým kulatým ústím a délkou ramínka 300 mm | soubor | 3 |  | 0 | CS ÚRS 2024 01 |  | základní |  | 0 | 0.00172 | 0.00516 | 0 | 0 | 16 | K | 2 | ROZPOCET | 0 | 0 | 0 | 0 | 0 | 1 | 0 | 16 | 1769636314
| Online PSC |  | https://podminky.urs.cz/item/CS_URS_2024_01/725821312 | [14 empty] | Online PSC | 2
41 | K | 725822631 | Baterie umyvadlové stojánkové klasické bez výpusti s otáčivým ústím 150 mm | soubor | 4 |  | 0 | CS ÚRS 2024 01 |  | základní |  | 0 | 0.00154 | 0.00616 | 0 | 0 | 16 | K | 2 | ROZPOCET | 0 | 0 | 0 | 0 | 0 | 1 | 0 | 16 | -1372583055
| Online PSC |  | https://podminky.urs.cz/item/CS_URS_2024_01/725822631 | [14 empty] | Online PSC | 2
42 | K | 725829121 | Baterie umyvadlové montáž ostatních typů nástěnných pákových nebo klasických | kus | 1 |  | 0 | CS ÚRS 2024 01 |  | základní |  | 0 | 0.00016 | 0.00016 | 0 | 0 | 16 | K | 2 | ROZPOCET | 0 | 0 | 0 | 0 | 0 | 1 | 0 | 16 | -1913799466
| Online PSC |  | https://podminky.urs.cz/item/CS_URS_2024_01/725829121 | [14 empty] | Online PSC | 2
43 | K | 725829121 | Baterie umyvadlové montáž ostatních typů nástěnných pákových nebo klasických | kus | 3 |  | 0 | CS ÚRS 2024 01 |  | základní |  | 0 | 0.00016 | 0.00048 | 0 | 0 | 16 | K | 2 | ROZPOCET | 0 | 0 | 0 | 0 | 0 | 1 | 0 | 16 | -1113621594
| Online PSC |  | https://podminky.urs.cz/item/CS_URS_2024_01/725829121 | [14 empty] | Online PSC | 2
44 | M | R6000005850 | Baterie umyvadlová nástěnná pouze studená voda | kus | 3 |  | 0 |  |  | základní |  | 0 | 0.00062 | 0.00186 | 0 | 0 | 32 | M | 2 | ROZPOCET | 0 | 0 | 0 | 0 | 0 | 1 | 0 | 16 | -262562188
45 | K | 725860811 | Demontáž zápachových uzávěrek pro zařizovací předměty jednoduchých | kus | 7 |  | 0 | CS ÚRS 2024 01 |  | základní |  | 0 | 0 | 0 | 0.00085 | 0.00595 | 16 | K | 2 | ROZPOCET | 0 | 0 | 0 | 0 | 0 | 1 | 0 | 16 | 2143349862
| Online PSC |  | https://podminky.urs.cz/item/CS_URS_2024_01/725860811 | [14 empty] | Online PSC | 2
46 | K | 725861102 | Zápachové uzávěrky zařizovacích předmětů pro umyvadla DN 40 | kus | 6 |  | 0 | CS ÚRS 2024 01 |  | základní |  | 0 | 0.00024 | 0.00144 | 0 | 0 | 16 | K | 2 | ROZPOCET | 0 | 0 | 0 | 0 | 0 | 1 | 0 | 16 | 419833683
| Online PSC |  | https://podminky.urs.cz/item/CS_URS_2024_01/725861102 | [14 empty] | Online PSC | 2
47 | K | 725862103 | Zápachové uzávěrky zařizovacích předmětů pro dřezy DN 40/50 | kus | 1 |  | 0 | CS ÚRS 2024 01 |  | základní |  | 0 | 0.00028 | 0.00028 | 0 | 0 | 16 | K | 2 | ROZPOCET | 0 | 0 | 0 | 0 | 0 | 1 | 0 | 16 | 298170113
| Online PSC |  | https://podminky.urs.cz/item/CS_URS_2024_01/725862103 | [14 empty] | Online PSC | 2
48 | K | 725862123 | Zápachové uzávěrky zařizovacích předmětů pro dvojdřezy s přípojkou pro pračku nebo myčku DN 40/50 | kus | 2 |  | 0 | CS ÚRS 2024 01 |  | základní |  | 0 | 0.00066 | 0.00132 | 0 | 0 | 16 | K | 2 | ROZPOCET | 0 | 0 | 0 | 0 | 0 | 1 | 0 | 16 | -995113059
| Online PSC |  | https://podminky.urs.cz/item/CS_URS_2024_01/725862123 | [14 empty] | Online PSC | 2
49 | K | 725863311 | Zápachové uzávěrky zařizovacích předmětů pro bidety DN 40 | kus | 1 |  | 0 | CS ÚRS 2024 01 |  | základní |  | 0 | 0.00037 | 0.00037 | 0 | 0 | 16 | K | 2 | ROZPOCET | 0 | 0 | 0 | 0 | 0 | 1 | 0 | 16 | 1305206353
| Online PSC |  | https://podminky.urs.cz/item/CS_URS_2024_01/725863311 | [14 empty] | Online PSC | 2
50 | K | 725865411 | Zápachové uzávěrky zařizovacích předmětů pro pisoáry DN 32/40 | kus | 2 |  | 0 | CS ÚRS 2024 01 |  | základní |  | 0 | 0.00028 | 0.00056 | 0 | 0 | 16 | K | 2 | ROZPOCET | 0 | 0 | 0 | 0 | 0 | 1 | 0 | 16 | 1774477092
| Online PSC |  | https://podminky.urs.cz/item/CS_URS_2024_01/725865411 | [14 empty] | Online PSC | 2
51 | K | 998725103 | Přesun hmot pro zařizovací předměty stanovený z hmotnosti přesunovaného materiálu vodorovná dopravní vzdálenost do 50 m základní v objektech výšky přes 12 do 24 m | t | 0.213 |  | 0 | CS ÚRS 2024 01 |  | základní |  | 0 | 0 | 0 | 0 | 0 | 16 | K | 2 | ROZPOCET | 0 | 0 | 0 | 0 | 0 | 1 | 0 | 16 | -1954862399
| Online PSC |  | https://podminky.urs.cz/item/CS_URS_2024_01/998725103 | [14 empty] | Online PSC | 2
| D | HZS | Hodinové zúčtovací sazby |  |  |  | 0 |  |  |  |  | 0 |  | 0 |  | 0 | 4 | D | 0 | ROZPOCET | [6 empty] | 0
52 | K | HZS2211 | Hodinové zúčtovací sazby profesí PSV provádění stavebních instalací instalatér | hod | 15 |  | 0 | CS ÚRS 2024 01 |  | základní |  | 0 | 0 | 0 | 0 | 0 | 512 | K | 1 | ROZPOCET | 0 | 0 | 0 | 0 | 0 | 1 | 0 | 512 | -1961223069
| Online PSC |  | https://podminky.urs.cz/item/CS_URS_2024_01/HZS2211 | [14 empty] | Online PSC | 1

## PP022431 - Elektroinstala...
{c8219e87-6fcf-483c-befb-f82d32175a9d}
2
| KRYCÍ LIST SOUPISU PRACÍ | [7 empty] | v --- níže se nacházejí doplnkové a pomocné údaje k sestavám --- v | [8 empty] | False
Stavba:
Revitalizace prostor budovy UX - 2np
Objekt:
PP02243 - Elektroinstalace
Soupis:
PP022431 - Elektroinstalace - materiál
| KSO: |  |  |  |  | CC-CZ:
| Místo: |  | Univerzitní ul., ZČU Plzeň - Bory |  |  | Datum: | 14. 5. 2024
| Zadavatel: |  |  |  |  | IČ:
|  | ZČU v Plzni, Univerzitní 2732/8, Plzeň 301 00 |  |  |  | DIČ:
| Uchazeč: |  |  |  |  | IČ: | Vyplň údaj
|  | Vyplň údaj |  |  |  | DIČ: | Vyplň údaj
| Projektant: |  |  |  |  | IČ: | 29115744
|  | PilsProjekt s.r.o., Částkova 74, 326 00 Plzeň |  |  |  | DIČ: | CZ29115744
| Zpracovatel: |  |  |  |  | IČ:
|  | ing. Ivan Kobza |  |  |  | DIČ:
Poznámka:
Poznámka - během prací na silnoproudu se musí brát ohled na současnou strukturu a zásuvky, aby se nezničily
| Cena bez DPH | [5 empty] | 0
|  |  | Základ daně |  |  | Sazba daně | Výše daně
| DPH | základní | 0 |  |  | 21% | 0
|  | snížená | 0 |  |  | 12% | 0
|  | zákl. přenesená | 0 |  |  | 21% | 0
|  | sníž. přenesená | 0 |  |  | 12% | 0
|  | nulová | 0 |  |  | 0% | 0
| Cena s DPH |  |  | v | CZK |  | 0
REKAPITULACE ČLENĚNÍ SOUPISU PRACÍ
Stavba:
Revitalizace prostor budovy UX - 2np
Objekt:
PP02243 - Elektroinstalace
Soupis:
PP022431 - Elektroinstalace - materiál
Místo: |  |  | Univerzitní ul., ZČU Plzeň - Bory |  |  | Datum: | 14. 5. 2024
Zadavatel: |  |  | ZČU v Plzni, Univerzitní 2732/8, Plzeň 301 00 |  |  | Projektant: | PilsProjekt s.r.o., Částkova 74, 326 00 Plzeň
Uchazeč: |  |  | Vyplň údaj |  |  | Zpracovatel: | ing. Ivan Kobza
Kód dílu - Popis | [6 empty] | Cena celkem [CZK]
Náklady stavby celkem | [6 empty] | 0 | [11 empty] | -1
| D1 - materiál - rozvaděče | [5 empty] | 0
| D2 - materiál - spínače | [5 empty] | 0
| D3 - materiál - zásuvky | [5 empty] | 0
| D4 - materiál - montážní materiál | [5 empty] | 0
| D5 - materiál - protipožární přepážky | [5 empty] | 0
| D6 - materiál - svítidla a jejich příslušenství | [5 empty] | 0
| D7 - materiál - dodávky | [5 empty] | 0
| D8 - materiál - kabely a vodiče | [5 empty] | 0
| D9 - materiál - datová sítˇ LAN + slaboporudé rozvody | [5 empty] | 0
| D10 - materiál - ostatní | [5 empty] | 0
SOUPIS PRACÍ
Stavba:
Revitalizace prostor budovy UX - 2np
Objekt:
PP02243 - Elektroinstalace
Soupis:
PP022431 - Elektroinstalace - materiál
Místo: |  |  | Univerzitní ul., ZČU Plzeň - Bory |  |  | Datum: | 14. 5. 2024
Zadavatel: |  |  | ZČU v Plzni, Univerzitní 2732/8, Plzeň 301 00 |  |  | Projektant: | PilsProjekt s.r.o., Částkova 74, 326 00 Plzeň
Uchazeč: |  |  | Vyplň údaj |  |  | Zpracovatel: | ing. Ivan Kobza
PČ | Typ | Kód | Popis | MJ | Množství | J.cena [CZK] | Cena celkem [CZK] | Cenová soustava |  | DPH | J. Nh [h] | Nh celkem [h] | J. hmotnost [t] | Hmotnost celkem [t] | J. suť [t] | Suť Celkem [t]
Náklady soupisu celkem | [6 empty] | 0 |  |  |  |  | 0 |  | 0 |  | 0 |  | D | -1 | [7 empty] | 0
| D | D1 | materiál - rozvaděče |  |  |  | 0 |  |  |  |  | 0 |  | 0 |  | 0 | 1 | D | 0 | ROZPOCET | [6 empty] | 0
1 | M | 345128110 | RX02A - podružný oceloplechový skříňový rozvaděč,rozměr 600x2000x200mm, IP30,In 125A, Ics 10kA, č.výkresu projektové doklumentace 1.4.3-2 | kus | 1 |  | 0 | materiál |  | základní |  | 0 | 0 | 0 | 0 | 0 | 32 | M | 1 | ROZPOCET | 0 | 0 | 0 | 0 | 0 | 1 | 0 | 16 | 2
2 | M | 345128110.1 | RX02B - podružný oceloplechový skříňový rozvaděč,rozměr 600x2000x200mm, IP30,In 125A, Ics 10kA, č.výkresu projektové doklumentace 1.4.3-2 | kus | 1 |  | 0 | materiál |  | základní |  | 0 | 0 | 0 | 0 | 0 | 32 | M | 1 | ROZPOCET | 0 | 0 | 0 | 0 | 0 | 1 | 0 | 16 | 4
| D | D2 | materiál - spínače |  |  |  | 0 |  |  |  |  | 0 |  | 0 |  | 0 | 1 | D | 0 | ROZPOCET | [6 empty] | 0
3 | M | 345355146 | Spínač jednopólový pod omítku, 10A/250V, řaz.1 IP20 | kus | 15 |  | 0 | materiál |  | základní |  | 0 | 0 | 0 | 0 | 0 | 32 | M | 1 | ROZPOCET | 0 | 0 | 0 | 0 | 0 | 1 | 0 | 16 | 6
4 | M | 345355211 | Kryt spínače bílý | kus | 15 |  | 0 | materiál |  | základní |  | 0 | 0 | 0 | 0 | 0 | 32 | M | 1 | ROZPOCET | 0 | 0 | 0 | 0 | 0 | 1 | 0 | 16 | 8
5 | M | 345355104 | Rámeček jednonásobný bílý | kus | 15 |  | 0 | materiál |  | základní |  | 0 | 0 | 0 | 0 | 0 | 32 | M | 1 | ROZPOCET | 0 | 0 | 0 | 0 | 0 | 1 | 0 | 16 | 10
6 | M | 345355148 | Přepínač sériový pod omítku, 10A/250V, řaz.5 IP20 | kus | 19 |  | 0 | materiál |  | základní |  | 0 | 0 | 0 | 0 | 0 | 32 | M | 1 | ROZPOCET | 0 | 0 | 0 | 0 | 0 | 1 | 0 | 16 | 12
7 | M | 345355216 | Kryt spínače bílý - dělený | kus | 19 |  | 0 | materiál |  | základní |  | 0 | 0 | 0 | 0 | 0 | 32 | M | 1 | ROZPOCET | 0 | 0 | 0 | 0 | 0 | 1 | 0 | 16 | 14
8 | M | 345355104 | Rámeček jednonásobný bílý | kus | 19 |  | 0 | materiál |  | základní |  | 0 | 0 | 0 | 0 | 0 | 32 | M | 1 | ROZPOCET | 0 | 0 | 0 | 0 | 0 | 1 | 0 | 16 | 16
9 | M | 345355151 | Přepínač střídavý pod omítku, 10A/250V, řaz.6 IP20 | kus | 22 |  | 0 | materiál |  | základní |  | 0 | 0 | 0 | 0 | 0 | 32 | M | 1 | ROZPOCET | 0 | 0 | 0 | 0 | 0 | 1 | 0 | 16 | 18
10 | M | 345355211 | Kryt spínače bílý | kus | 22 |  | 0 | materiál |  | základní |  | 0 | 0 | 0 | 0 | 0 | 32 | M | 1 | ROZPOCET | 0 | 0 | 0 | 0 | 0 | 1 | 0 | 16 | 20
11 | M | 345355104 | Rámeček jednonásobný bílý | kus | 22 |  | 0 | materiál |  | základní |  | 0 | 0 | 0 | 0 | 0 | 32 | M | 1 | ROZPOCET | 0 | 0 | 0 | 0 | 0 | 1 | 0 | 16 | 22
12 | M | 345355152 | Přepínač střídavý dvojitý pod omítku, 10A/250V, řaz.6+6 IP20 | kus | 1 |  | 0 | materiál |  | základní |  | 0 | 0 | 0 | 0 | 0 | 32 | M | 1 | ROZPOCET | 0 | 0 | 0 | 0 | 0 | 1 | 0 | 16 | 24
13 | M | 345355216 | Kryt spínače bílý - dělený | kus | 1 |  | 0 | materiál |  | základní |  | 0 | 0 | 0 | 0 | 0 | 32 | M | 1 | ROZPOCET | 0 | 0 | 0 | 0 | 0 | 1 | 0 | 16 | 26
14 | M | 345355104 | Rámeček jednonásobný bílý | kus | 1 |  | 0 | materiál |  | základní |  | 0 | 0 | 0 | 0 | 0 | 32 | M | 1 | ROZPOCET | 0 | 0 | 0 | 0 | 0 | 1 | 0 | 16 | 28
15 | M | 345355169 | Přepínač křížový pod omítku, 10A/250V, řaz. 7 | kus | 8 |  | 0 | materiál |  | základní |  | 0 | 0 | 0 | 0 | 0 | 32 | M | 1 | ROZPOCET | 0 | 0 | 0 | 0 | 0 | 1 | 0 | 16 | 30
16 | M | 345355211 | Kryt spínače bílý | kus | 8 |  | 0 | materiál |  | základní |  | 0 | 0 | 0 | 0 | 0 | 32 | M | 1 | ROZPOCET | 0 | 0 | 0 | 0 | 0 | 1 | 0 | 16 | 32
17 | M | 345355104 | Rámeček jednonásobný bílý | kus | 8 |  | 0 | materiál |  | základní |  | 0 | 0 | 0 | 0 | 0 | 32 | M | 1 | ROZPOCET | 0 | 0 | 0 | 0 | 0 | 1 | 0 | 16 | 34
| D | D3 | materiál - zásuvky |  |  |  | 0 |  |  |  |  | 0 |  | 0 |  | 0 | 1 | D | 0 | ROZPOCET | [6 empty] | 0
18 | M | 358111232 | Zásuvka 16A/230V jednonásobná IP20 pod omítku bílá | kus | 23 |  | 0 | materiál |  | základní |  | 0 | 0 | 0 | 0 | 0 | 32 | M | 1 | ROZPOCET | 0 | 0 | 0 | 0 | 0 | 1 | 0 | 16 | 36
19 | M | 345355104 | Rámeček jednonásobný bílý | kus | 5 |  | 0 | materiál |  | základní |  | 0 | 0 | 0 | 0 | 0 | 32 | M | 1 | ROZPOCET | 0 | 0 | 0 | 0 | 0 | 1 | 0 | 16 | 38
20 | M | 345355105 | Rámeček dvojnásobný bílý | kus | 3 |  | 0 | materiál |  | základní |  | 0 | 0 | 0 | 0 | 0 | 32 | M | 1 | ROZPOCET | 0 | 0 | 0 | 0 | 0 | 1 | 0 | 16 | 40
21 | M | 345355105.1 | Rámeček trojnásobný bílý | kus | 4 |  | 0 | materiál |  | základní |  | 0 | 0 | 0 | 0 | 0 | 32 | M | 1 | ROZPOCET | 0 | 0 | 0 | 0 | 0 | 1 | 0 | 16 | 42
22 | M | 358111236 | Zásuvka 16A/230V jednonásobná IP20 do parapetního kanálu karmínová (45x45 ) | kus | 100 |  | 0 | materiál |  | základní |  | 0 | 0 | 0 | 0 | 0 | 32 | M | 1 | ROZPOCET | 0 | 0 | 0 | 0 | 0 | 1 | 0 | 16 | 44
23 | M | 358111230 | Zásuvka 16A/230V jednonásobná IP20 do parapetního kanálu bílá (45x45 ) | kus | 114 |  | 0 | materiál |  | základní |  | 0 | 0 | 0 | 0 | 0 | 32 | M | 1 | ROZPOCET | 0 | 0 | 0 | 0 | 0 | 1 | 0 | 16 | 46
24 | M | 358111279 | Zásuvka 16A/230V jednonásobná IP20 do parapetního kanálu s přpěťovou ochranou typ 3 a signalizací karmínová (45x45) | kus | 25 |  | 0 | materiál |  | základní |  | 0 | 0 | 0 | 0 | 0 | 32 | M | 1 | ROZPOCET | 0 | 0 | 0 | 0 | 0 | 1 | 0 | 16 | 48
25 | M | 345355118 | Rámeček dvojnásobný, bílý pro přístroje 45x45 | kus | 57 |  | 0 | materiál |  | základní |  | 0 | 0 | 0 | 0 | 0 | 32 | M | 1 | ROZPOCET | 0 | 0 | 0 | 0 | 0 | 1 | 0 | 16 | 50
26 | M | 345355120 | Rámeček čtyřnásobný, karmínový pro přístroje 45x45 | kus | 25 |  | 0 | materiál |  | základní |  | 0 | 0 | 0 | 0 | 0 | 32 | M | 1 | ROZPOCET | 0 | 0 | 0 | 0 | 0 | 1 | 0 | 16 | 52
| D | D4 | materiál - montážní materiál |  |  |  | 0 |  |  |  |  | 0 |  | 0 |  | 0 | 1 | D | 0 | ROZPOCET | [6 empty] | 0
27 | M | 345711232 | Krabice přístrojová pod omítku | kus | 88 |  | 0 | materiál |  | základní |  | 0 | 0 | 0 | 0 | 0 | 32 | M | 1 | ROZPOCET | 0 | 0 | 0 | 0 | 0 | 1 | 0 | 16 | 54
28 | M | 345711241 | Krabice odbočná pod omítku | kus | 45 |  | 0 | materiál |  | základní |  | 0 | 0 | 0 | 0 | 0 | 32 | M | 1 | ROZPOCET | 0 | 0 | 0 | 0 | 0 | 1 | 0 | 16 | 56
29 | M | 345711264 | Krabice rozvodná pod omítku | kus | 20 |  | 0 | materiál |  | základní |  | 0 | 0 | 0 | 0 | 0 | 32 | M | 1 | ROZPOCET | 0 | 0 | 0 | 0 | 0 | 1 | 0 | 16 | 58
30 | M | 345711268 | Krabice přístrojová do parapetního kanálu | kus | 353 |  | 0 | materiál |  | základní |  | 0 | 0 | 0 | 0 | 0 | 32 | M | 1 | ROZPOCET | 0 | 0 | 0 | 0 | 0 | 1 | 0 | 16 | 60
31 | M | 345711299 | Krabice rozvodná 6455-11 | kus | 45 |  | 0 | materiál |  | základní |  | 0 | 0 | 0 | 0 | 0 | 32 | M | 1 | ROZPOCET | 0 | 0 | 0 | 0 | 0 | 1 | 0 | 16 | 62
32 | M | 202851210 | Drátěný kabelový žlab 50/50 FeZn | m | 50 |  | 0 | materiál |  | základní |  | 0 | 0 | 0 | 0 | 0 | 32 | M | 1 | ROZPOCET | 0 | 0 | 0 | 0 | 0 | 1 | 0 | 16 | 64
33 | M | 202851219 | Nosník kabelového žlab 50 FeZn | kus | 50 |  | 0 | materiál |  | základní |  | 0 | 0 | 0 | 0 | 0 | 32 | M | 1 | ROZPOCET | 0 | 0 | 0 | 0 | 0 | 1 | 0 | 16 | 66
34 | M | 202851211 | Drátěný kabelový žlab 100/50 FeZn | m | 50 |  | 0 | materiál |  | základní |  | 0 | 0 | 0 | 0 | 0 | 32 | M | 1 | ROZPOCET | 0 | 0 | 0 | 0 | 0 | 1 | 0 | 16 | 68
35 | M | 202851220 | Nosník kabelového žlab 100 FeZn | kus | 50 |  | 0 | materiál |  | základní |  | 0 | 0 | 0 | 0 | 0 | 32 | M | 1 | ROZPOCET | 0 | 0 | 0 | 0 | 0 | 1 | 0 | 16 | 70
36 | M | 211126000 | Ocelová nosná konstrukce všeobecně kg | kg | 10 |  | 0 | materiál |  | základní |  | 0 | 0 | 0 | 0 | 0 | 32 | M | 1 | ROZPOCET | 0 | 0 | 0 | 0 | 0 | 1 | 0 | 16 | 72
37 | M | 314324118 | Hmoždinky univerzální 10x60 | kus | 1650 |  | 0 | materiál |  | základní |  | 0 | 0 | 0 | 0 | 0 | 32 | M | 1 | ROZPOCET | 0 | 0 | 0 | 0 | 0 | 1 | 0 | 16 | 74
38 | M | 223314308 | Parapetní kanál PVC 140x110 včetně příslušenství | m | 220 |  | 0 | materiál |  | základní |  | 0 | 0 | 0 | 0 | 0 | 32 | M | 1 | ROZPOCET | 0 | 0 | 0 | 0 | 0 | 1 | 0 | 16 | 76
39 | M | 223314384 | Stínící přepážka kovová do parapetního žlabu | m | 220 |  | 0 | materiál |  | základní |  | 0 | 0 | 0 | 0 | 0 | 32 | M | 1 | ROZPOCET | 0 | 0 | 0 | 0 | 0 | 1 | 0 | 16 | 78
| D | D5 | materiál - protipožární přepážky |  |  |  | 0 |  |  |  |  | 0 |  | 0 |  | 0 | 1 | D | 0 | ROZPOCET | [6 empty] | 0
40 | M | 246122186 | Požární prostupy stěnou | m2 | 0.7 |  | 0 | materiál |  | základní |  | 0 | 0 | 0 | 0 | 0 | 32 | M | 1 | ROZPOCET | 0 | 0 | 0 | 0 | 0 | 1 | 0 | 16 | 80
| D | D6 | materiál - svítidla a jejich příslušenství |  |  |  | 0 |  |  |  |  | 0 |  | 0 |  | 0 | 1 | D | 0 | ROZPOCET | [6 empty] | 0
41 | M | 348531000 | A - přisazené LED svítidlo s opálovým krytem 19W, 2650lm, IP40 | kus | 16 |  | 0 | materiál |  | základní |  | 0 | 0 | 0 | 0 | 0 | 32 | M | 1 | ROZPOCET | 0 | 0 | 0 | 0 | 0 | 1 | 0 | 16 | 82
42 | M | 348531001 | B - přisazené LED svítidlo s mikroprizmatickým krytem 28W 4200lm, IP40 | kus | 89 |  | 0 | materiál |  | základní |  | 0 | 0 | 0 | 0 | 0 | 32 | M | 1 | ROZPOCET | 0 | 0 | 0 | 0 | 0 | 1 | 0 | 16 | 84
43 | M | 348531002 | C - přisazené LED svítidlo s mikroprizmatickým krytem 34W 3800lm, IP40 | kus | 22 |  | 0 | materiál |  | základní |  | 0 | 0 | 0 | 0 | 0 | 32 | M | 1 | ROZPOCET | 0 | 0 | 0 | 0 | 0 | 1 | 0 | 16 | 86
44 | M | 348531003 | D - přisazené LED svítidlo s opálovým krytem 26W, 3300lm, IP40 | kus | 72 |  | 0 | materiál |  | základní |  | 0 | 0 | 0 | 0 | 0 | 32 | M | 1 | ROZPOCET | 0 | 0 | 0 | 0 | 0 | 1 | 0 | 16 | 88
45 | M | 348531005 | E - přisazené LED svítidlo s mikroprizmatickým krytem 46W 5800lm, IP40 | kus | 18 |  | 0 | materiál |  | základní |  | 0 | 0 | 0 | 0 | 0 | 32 | M | 1 | ROZPOCET | 0 | 0 | 0 | 0 | 0 | 1 | 0 | 16 | 90
46 | M | 348531006 | F - nástěnné LED svítidlo 15W, 1500lm, IP20 | kus | 7 |  | 0 | materiál |  | základní |  | 0 | 0 | 0 | 0 | 0 | 32 | M | 1 | ROZPOCET | 0 | 0 | 0 | 0 | 0 | 1 | 0 | 16 | 92
47 | M | R0001 | Příplatek za ekolikvidaci svítidla a světelného zdroje | kus | 224 |  | 0 | materiál |  | základní |  | 0 | 0 | 0 | 0 | 0 | 32 | M | 1 | ROZPOCET | 0 | 0 | 0 | 0 | 0 | 1 | 0 | 16 | 94
| D | D7 | materiál - dodávky |  |  |  | 0 |  |  |  |  | 0 |  | 0 |  | 0 | 1 | D | 0 | ROZPOCET | [6 empty] | 0
48 | M | 228104104 | Ventilátor ( odvětrání skříně na chemikálie, přívodní a odvodní ventilátor, spínáno samostatným spínačem) | kus | 2 |  | 0 | materiál |  | základní |  | 0 | 0 | 0 | 0 | 0 | 32 | M | 1 | ROZPOCET | 0 | 0 | 0 | 0 | 0 | 1 | 0 | 16 | 96
| D | D8 | materiál - kabely a vodiče |  |  |  | 0 |  |  |  |  | 0 |  | 0 |  | 0 | 1 | D | 0 | ROZPOCET | [6 empty] | 0
49 | M | 341110367 | Kabel silový Cu, PVC izolace 450V/2,5kV, -40ºC - +70ºC, CYKYJ 3x1,5 mm2 odolnost proti šíření plamene dle ČSN EN 60332-1 | m | 3360 |  | 0 | materiál |  | základní |  | 0 | 0 | 0 | 0 | 0 | 32 | M | 1 | ROZPOCET | 0 | 0 | 0 | 0 | 0 | 1 | 0 | 16 | 98
50 | M | 341110370 | Kabel silový Cu, PVC izolace 450V/2,5kV, -40ºC - +70ºC, CYKYJ 3x2,5 mm2 odolnost proti šíření plamene dle ČSN EN 60332-1 | m | 4032 |  | 0 | materiál |  | základní |  | 0 | 0 | 0 | 0 | 0 | 32 | M | 1 | ROZPOCET | 0 | 0 | 0 | 0 | 0 | 1 | 0 | 16 | 100
51 | M | 341110944 | Kabel silový Cu, PVC izolace 450V/2,5kV, -40ºC - +70ºC, CYKY J 5x1,5 mm2 odolnost proti šíření plamene dle ČSN EN 60332-1 | m | 210 |  | 0 | materiál |  | základní |  | 0 | 0 | 0 | 0 | 0 | 32 | M | 1 | ROZPOCET | 0 | 0 | 0 | 0 | 0 | 1 | 0 | 16 | 102
52 | M | 341122100 | Vodič CYA 4 zž - PVC izolovaný jednožilový vodič pro vnitřní vedení | m | 180 |  | 0 | materiál |  | základní |  | 0 | 0 | 0 | 0 | 0 | 32 | M | 1 | ROZPOCET | 0 | 0 | 0 | 0 | 0 | 1 | 0 | 16 | 104
53 | M | 341122102 | Vodič CYA 25 zž - PVC izolovaný jednožilový vodič pro vnitřní vedení | m | 60 |  | 0 | materiál |  | základní |  | 0 | 0 | 0 | 0 | 0 | 32 | M | 1 | ROZPOCET | 0 | 0 | 0 | 0 | 0 | 1 | 0 | 16 | 106
| D | D9 | materiál - datová sítˇ LAN + slaboporudé rozvody |  |  |  | 0 |  |  |  |  | 0 |  | 0 |  | 0 | 1 | D | 0 | ROZPOCET | [6 empty] | 0
54 | M | 345218939 | Elektroinstalační trubka ohebná PVC 2323 | m | 240 |  | 0 | materiál |  | základní |  | 0 | 0 | 0 | 0 | 0 | 32 | M | 1 | ROZPOCET | 0 | 0 | 0 | 0 | 0 | 1 | 0 | 16 | 110
55 | M | 341564099 | Protahovací drát do trubek AY 2,5 | m | 270 |  | 0 | materiál |  | základní |  | 0 | 0 | 0 | 0 | 0 | 32 | M | 1 | ROZPOCET | 0 | 0 | 0 | 0 | 0 | 1 | 0 | 16 | 112
56 | M | 345711268 | Krabice přístrojová do parapetního kanálu | kus | 29 |  | 0 | materiál |  | základní |  | 0 | 0 | 0 | 0 | 0 | 32 | M | 1 | ROZPOCET | 0 | 0 | 0 | 0 | 0 | 1 | 0 | 16 | 114
57 | M | 345711241 | Krabice odbočná pod omítku | kus | 24 |  | 0 | materiál |  | základní |  | 0 | 0 | 0 | 0 | 0 | 32 | M | 1 | ROZPOCET | 0 | 0 | 0 | 0 | 0 | 1 | 0 | 16 | 116
58 | M | 341572306 | Kabel UTP cat 5e | m | 700 |  | 0 | materiál |  | základní |  | 0 | 0 | 0 | 0 | 0 | 32 | M | 1 | ROZPOCET | 0 | 0 | 0 | 0 | 0 | 1 | 0 | 16 | 118
59 | M | 343126128 | Zásuvka 1x RJ45 cat 5e (z toho 5 do par. kanálu a 5 do inst. krabičky) | kus | 10 |  | 0 | materiál |  | základní |  | 0 | 0 | 0 | 0 | 0 | 32 | M | 1 | ROZPOCET | 0 | 0 | 0 | 0 | 0 | 1 | 0 | 16 | 120
60 | M | 341100000 | WIFI - viz. specifikace v části projektu D.1.4.3.6 | kus | 8 |  | 0 | materiál |  | základní |  | 0 | 0 | 0 | 0 | 0 | 32 | M | 1 | ROZPOCET | 0 | 0 | 0 | 0 | 0 | 1 | 0 | 16 | 122
61 | M | 341572328 | Kabely HDMI včetně ukončení | kus | 4 |  | 0 | materiál |  | základní |  | 0 | 0 | 0 | 0 | 0 | 32 | M | 1 | ROZPOCET | 0 | 0 | 0 | 0 | 0 | 1 | 0 | 16 | 124
62 | M | 3419000001 | Doplnění do stávajících datových rozvaděčů 2x switch 48 port 1Gbit a 1x switch 48 port 10 Gbit dle specifikace v části projektu D.1.4.3.7 | ks | 1 |  | 0 |  |  | základní |  | 0 | 0 | 0 | 0 | 0 | 32 | M | 1 | ROZPOCET | 0 | 0 | 0 | 0 | 0 | 1 | 0 | 16 | 1122339458
| D | D10 | materiál - ostatní |  |  |  | 0 |  |  |  |  | 0 |  | 0 |  | 0 | 1 | D | 0 | ROZPOCET | [6 empty] | 0
63 | M | 341000000 | Drobný jednicový materiál, jehož podíl na celkových materiálových nákladech je malý, a proto se nespecifikuje, jako: vývodky spojky vodičové do průžezu 16 mm2. sponky, příchytky, drát vázací a svařovací, spojovací materiál,nýty, elektrody… 5% z nosného materiálu | kus | 1 |  | 0 | materiál |  | základní |  | 0 | 0 | 0 | 0 | 0 | 32 | M | 1 | ROZPOCET | 0 | 0 | 0 | 0 | 0 | 1 | 0 | 16 | 126

## PP022432 - Elektroinstala...
{5f9f6ff6-0790-4406-ac92-99cab8e0cccc}
2
| KRYCÍ LIST SOUPISU PRACÍ | [7 empty] | v --- níže se nacházejí doplnkové a pomocné údaje k sestavám --- v | [8 empty] | False
Stavba:
Revitalizace prostor budovy UX - 2np
Objekt:
PP02243 - Elektroinstalace
Soupis:
PP022432 - Elektroinstalace - montáž
| KSO: |  |  |  |  | CC-CZ:
| Místo: |  | Univerzitní ul., ZČU Plzeň - Bory |  |  | Datum: | 14. 5. 2024
| Zadavatel: |  |  |  |  | IČ:
|  | ZČU v Plzni, Univerzitní 2732/8, Plzeň 301 00 |  |  |  | DIČ:
| Uchazeč: |  |  |  |  | IČ: | Vyplň údaj
|  | Vyplň údaj |  |  |  | DIČ: | Vyplň údaj
| Projektant: |  |  |  |  | IČ: | 29115744
|  | PilsProjekt s.r.o., Částkova 74, 326 00 Plzeň |  |  |  | DIČ: | CZ29115744
| Zpracovatel: |  |  |  |  | IČ:
|  | ing. Ivan Kobza |  |  |  | DIČ:
Poznámka:
Poznámka - během prací na silnoproudu se musí brát ohled na současnou strukturu a zásuvky, aby se nezničily
| Cena bez DPH | [5 empty] | 0
|  |  | Základ daně |  |  | Sazba daně | Výše daně
| DPH | základní | 0 |  |  | 21% | 0
|  | snížená | 0 |  |  | 12% | 0
|  | zákl. přenesená | 0 |  |  | 21% | 0
|  | sníž. přenesená | 0 |  |  | 12% | 0
|  | nulová | 0 |  |  | 0% | 0
| Cena s DPH |  |  | v | CZK |  | 0
REKAPITULACE ČLENĚNÍ SOUPISU PRACÍ
Stavba:
Revitalizace prostor budovy UX - 2np
Objekt:
PP02243 - Elektroinstalace
Soupis:
PP022432 - Elektroinstalace - montáž
Místo: |  |  | Univerzitní ul., ZČU Plzeň - Bory |  |  | Datum: | 14. 5. 2024
Zadavatel: |  |  | ZČU v Plzni, Univerzitní 2732/8, Plzeň 301 00 |  |  | Projektant: | PilsProjekt s.r.o., Částkova 74, 326 00 Plzeň
Uchazeč: |  |  | Vyplň údaj |  |  | Zpracovatel: | ing. Ivan Kobza
Kód dílu - Popis | [6 empty] | Cena celkem [CZK]
Náklady stavby celkem | [6 empty] | 0 | [11 empty] | -1
| D1 - montáž - rozvaděče | [5 empty] | 0
| D2 - montáž - spínače | [5 empty] | 0
| D3 - montáž - zásuvky | [5 empty] | 0
| D4 - montáž - montážní materiál | [5 empty] | 0
| D5 - montáž - protipožární přepážky | [5 empty] | 0
| D6 - montáž - svítidla a jejich příslušenství | [5 empty] | 0
| D7 - montáž - dodávky | [5 empty] | 0
| D8 - montáž - kabely a vodiče | [5 empty] | 0
| D9 - montáž - datová sítˇ LAN + slaboporudé rozvody | [5 empty] | 0
| D10 - montáž - ostatní | [5 empty] | 0
SOUPIS PRACÍ
Stavba:
Revitalizace prostor budovy UX - 2np
Objekt:
PP02243 - Elektroinstalace
Soupis:
PP022432 - Elektroinstalace - montáž
Místo: |  |  | Univerzitní ul., ZČU Plzeň - Bory |  |  | Datum: | 14. 5. 2024
Zadavatel: |  |  | ZČU v Plzni, Univerzitní 2732/8, Plzeň 301 00 |  |  | Projektant: | PilsProjekt s.r.o., Částkova 74, 326 00 Plzeň
Uchazeč: |  |  | Vyplň údaj |  |  | Zpracovatel: | ing. Ivan Kobza
PČ | Typ | Kód | Popis | MJ | Množství | J.cena [CZK] | Cena celkem [CZK] | Cenová soustava |  | DPH | J. Nh [h] | Nh celkem [h] | J. hmotnost [t] | Hmotnost celkem [t] | J. suť [t] | Suť Celkem [t]
Náklady soupisu celkem | [6 empty] | 0 |  |  |  |  | 0 |  | 0 |  | 0 |  | D | -1 | [7 empty] | 0
| D | D1 | montáž - rozvaděče |  |  |  | 0 |  |  |  |  | 0 |  | 0 |  | 0 | 1 | D | 0 | ROZPOCET | [6 empty] | 0
1 | K | 741210201 | Montáž rozváděčů skříňových nebo panelových bez zapojení vodičů dělitelných, hmotnosti jednoho pole do 100 kg | kus | 2 |  | 0 | CS ÚRS 2024 01 |  | základní |  | 0 | 0 | 0 | 0 | 0 | 16 | K | 1 | ROZPOCET | 0 | 0 | 0 | 0 | 0 | 1 | 0 | 16 | 2
| Online PSC |  | https://podminky.urs.cz/item/CS_URS_2024_01/741210201 | [14 empty] | Online PSC | 1
| D | D2 | montáž - spínače |  |  |  | 0 |  |  |  |  | 0 |  | 0 |  | 0 | 1 | D | 0 | ROZPOCET | [6 empty] | 0
2 | K | 741310201 | Montáž spínačů jedno nebo dvoupólových polozapuštěných nebo zapuštěných,šroubové připojení, vypínačů řazení 1 - jednopólových | kus | 15 |  | 0 | CS ÚRS 2024 01 |  | základní |  | 0 | 0 | 0 | 0 | 0 | 16 | K | 1 | ROZPOCET | 0 | 0 | 0 | 0 | 0 | 1 | 0 | 16 | 4
| Online PSC |  | https://podminky.urs.cz/item/CS_URS_2024_01/741310201 | [14 empty] | Online PSC | 1
3 | K | 741310231 | Montáž spínačů jedno nebo dvoupólových polozapuštěných nebo zapuštěných, šroubové připojení, přepínačů řazení 5 - sériových | kus | 19 |  | 0 | CS ÚRS 2024 01 |  | základní |  | 0 | 0 | 0 | 0 | 0 | 16 | K | 1 | ROZPOCET | 0 | 0 | 0 | 0 | 0 | 1 | 0 | 16 | 6
| Online PSC |  | https://podminky.urs.cz/item/CS_URS_2024_01/741310231 | [14 empty] | Online PSC | 1
4 | K | 741310233 | Montáž spínačů jedno nebo dvoupólových polozapuštěných nebo zapuštěných, šroubové připojení, přepínačů řazení 6 - střídavých | kus | 22 |  | 0 | CS ÚRS 2024 01 |  | základní |  | 0 | 0 | 0 | 0 | 0 | 16 | K | 1 | ROZPOCET | 0 | 0 | 0 | 0 | 0 | 1 | 0 | 16 | 8
| Online PSC |  | https://podminky.urs.cz/item/CS_URS_2024_01/741310233 | [14 empty] | Online PSC | 1
5 | K | 741310238 | Montáž spínačů jedno nebo dvoupólových polozapuštěných nebo zapuštěných, šroubové připojení, přepínačů řazení 6 - střídavých dvojitých | kus | 1 |  | 0 | CS ÚRS 2024 01 |  | základní |  | 0 | 0 | 0 | 0 | 0 | 16 | K | 1 | ROZPOCET | 0 | 0 | 0 | 0 | 0 | 1 | 0 | 16 | 10
| Online PSC |  | https://podminky.urs.cz/item/CS_URS_2024_01/741310238 | [14 empty] | Online PSC | 1
6 | K | 741310239 | Montáž spínačů jedno nebo dvoupólových polozapuštěných nebo zapuštěných se zapojením vodičů šroubové připojení, pro prostředí normální přepínačů, řazení 7-křížových | kus | 8 |  | 0 | CS ÚRS 2024 01 |  | základní |  | 0 | 0 | 0 | 0 | 0 | 16 | K | 1 | ROZPOCET | 0 | 0 | 0 | 0 | 0 | 1 | 0 | 16 | 12
| Online PSC |  | https://podminky.urs.cz/item/CS_URS_2024_01/741310239 | [14 empty] | Online PSC | 1
| D | D3 | montáž - zásuvky |  |  |  | 0 |  |  |  |  | 0 |  | 0 |  | 0 | 1 | D | 0 | ROZPOCET | [6 empty] | 0
7 | K | 741313042 | Montáž zásuvek domovních se zapojením vodičů šroubové připojení polozapuštěných nebo zapuštěných 10/16 A, provedení 2P + PE pro průběžnou montáž | kus | 237 |  | 0 | CS ÚRS 2024 01 |  | základní |  | 0 | 0 | 0 | 0 | 0 | 16 | K | 1 | ROZPOCET | 0 | 0 | 0 | 0 | 0 | 1 | 0 | 16 | 14
| Online PSC |  | https://podminky.urs.cz/item/CS_URS_2024_01/741313042 | [14 empty] | Online PSC | 1
| D | D4 | montáž - montážní materiál |  |  |  | 0 |  |  |  |  | 0 |  | 0 |  | 0 | 1 | D | 0 | ROZPOCET | [6 empty] | 0
8 | K | 741112061 | Montáž krabic elektroinstalačních bez napojení na trubky a lišty, demontáže a montáže víčka a přístroje přístrojových zapuštěných plastových kruhových | kus | 441 |  | 0 | CS ÚRS 2024 01 |  | základní |  | 0 | 0 | 0 | 0 | 0 | 16 | K | 1 | ROZPOCET | 0 | 0 | 0 | 0 | 0 | 1 | 0 | 16 | 16
| Online PSC |  | https://podminky.urs.cz/item/CS_URS_2024_01/741112061 | [14 empty] | Online PSC | 1
9 | K | 741112001 | Montáž krabic elektroinstalačních bez napojení na trubky a lišty, demontáže a montáže víčka a přístroje protahovacích nebo odbočných zapuštěných plastových kruhových | kus | 45 |  | 0 | CS ÚRS 2024 01 |  | základní |  | 0 | 0 | 0 | 0 | 0 | 16 | K | 1 | ROZPOCET | 0 | 0 | 0 | 0 | 0 | 1 | 0 | 16 | 18
| Online PSC |  | https://podminky.urs.cz/item/CS_URS_2024_01/741112001 | [14 empty] | Online PSC | 1
10 | K | 741112101 | Montáž rozvodek se zapojením na svorkovnici zapuštěných plastových kruhových | kus | 20 |  | 0 | CS ÚRS 2024 01 |  | základní |  | 0 | 0 | 0 | 0 | 0 | 16 | K | 1 | ROZPOCET | 0 | 0 | 0 | 0 | 0 | 1 | 0 | 16 | 20
| Online PSC |  | https://podminky.urs.cz/item/CS_URS_2024_01/741112101 | [14 empty] | Online PSC | 1
11 | K | 741112111 | Montáž rozvodek se zapojením vodičů na svorkovnici nástěnných plastových čtyřhranných pro vodiče do o 4 mm2 | kus | 45 |  | 0 | CS ÚRS 2024 01 |  | základní |  | 0 | 0 | 0 | 0 | 0 | 16 | K | 1 | ROZPOCET | 0 | 0 | 0 | 0 | 0 | 1 | 0 | 16 | 22
| Online PSC |  | https://podminky.urs.cz/item/CS_URS_2024_01/741112111 | [14 empty] | Online PSC | 1
12 | K | 741910411 | Montáž žlabů bez stojiny a výložníků kovových s podpěrkami a příslušenstvím bez víka, šířky do 50 mm | m | 50 |  | 0 | CS ÚRS 2024 01 |  | základní |  | 0 | 0 | 0 | 0 | 0 | 16 | K | 1 | ROZPOCET | 0 | 0 | 0 | 0 | 0 | 1 | 0 | 16 | 24
| Online PSC |  | https://podminky.urs.cz/item/CS_URS_2024_01/741910411 | [14 empty] | Online PSC | 1
13 | K | 741910412 | Montáž žlabů bez stojiny a výložníků kovových s podpěrkami a příslušenstvím bez víka, šířky do 100 mm | m | 50 |  | 0 | CS ÚRS 2024 01 |  | základní |  | 0 | 0 | 0 | 0 | 0 | 16 | K | 1 | ROZPOCET | 0 | 0 | 0 | 0 | 0 | 1 | 0 | 16 | 26
| Online PSC |  | https://podminky.urs.cz/item/CS_URS_2024_01/741910412 | [14 empty] | Online PSC | 1
14 | K | 741910502 | Montáž se zhotovením konstrukce pro rozvodny z profilů tenkostěnných | kg | 10 |  | 0 | CS ÚRS 2024 01 |  | základní |  | 0 | 0 | 0 | 0 | 0 | 16 | K | 1 | ROZPOCET | 0 | 0 | 0 | 0 | 0 | 1 | 0 | 16 | 28
| Online PSC |  | https://podminky.urs.cz/item/CS_URS_2024_01/741910502 | [14 empty] | Online PSC | 1
15 | K | 460932111 | Osazení kotevních prvků hmoždinek včetně vyvrtání otvorů, pro upevnění elektroinstalací ve stěnách cihelných, vnějšího průměru do 8 mm | kus | 1650 |  | 0 | CS ÚRS 2024 01 |  | základní |  | 0 | 0 | 0 | 0 | 0 | 16 | K | 1 | ROZPOCET | 0 | 0 | 0 | 0 | 0 | 1 | 0 | 16 | 30
| Online PSC |  | https://podminky.urs.cz/item/CS_URS_2024_01/460932111 | [14 empty] | Online PSC | 1
16 | K | 741110513 | Montáž lišt a kanálků elektroinstalačních se spojkami, ohyby a rohy a s nasunutím do krabic vkládacích s víčkem, šířky do přes 120 do 180 mm | m | 220 |  | 0 | CS ÚRS 2024 01 |  | základní |  | 0 | 0 | 0 | 0 | 0 | 16 | K | 1 | ROZPOCET | 0 | 0 | 0 | 0 | 0 | 1 | 0 | 16 | 32
| Online PSC |  | https://podminky.urs.cz/item/CS_URS_2024_01/741110513 | [14 empty] | Online PSC | 1
17 | K | 741110541 | Montáž lišt a kanálků elektroinstalačních se spojkami, ohyby a rohy a s nasunutím do krabic doplňkových prvků přepážky podélné oddělovací | m | 220 |  | 0 | CS ÚRS 2024 01 |  | základní |  | 0 | 0 | 0 | 0 | 0 | 16 | K | 1 | ROZPOCET | 0 | 0 | 0 | 0 | 0 | 1 | 0 | 16 | 34
| Online PSC |  | https://podminky.urs.cz/item/CS_URS_2024_01/741110541 | [14 empty] | Online PSC | 1
| D | D5 | montáž - protipožární přepážky |  |  |  | 0 |  |  |  |  | 0 |  | 0 |  | 0 | 1 | D | 0 | ROZPOCET | [6 empty] | 0
18 | K | 741920051 | Montáž a zhotovení ohnivzdorných konstrukcí pro elektrozařízení přepážek z desek nebo vyztužených omítek silikátových s výplní ve stěnovém průchodu, tl. do 150 mm | m2 | 0.7 |  | 0 | CS ÚRS 2024 01 |  | základní |  | 0 | 0 | 0 | 0 | 0 | 16 | K | 1 | ROZPOCET | 0 | 0 | 0 | 0 | 0 | 1 | 0 | 16 | 36
| Online PSC |  | https://podminky.urs.cz/item/CS_URS_2024_01/741920051 | [14 empty] | Online PSC | 1
| D | D6 | montáž - svítidla a jejich příslušenství |  |  |  | 0 |  |  |  |  | 0 |  | 0 |  | 0 | 1 | D | 0 | ROZPOCET | [6 empty] | 0
19 | K | 741372062 | Montáž svítidel s integrovaným zdrojem LED se zapojením vodičů interiérových přisazených stropních hranatých nebo kruhových, plochy od 0,09 do 0,36 m2 | kus | 199 |  | 0 | CS ÚRS 2024 01 |  | základní |  | 0 | 0 | 0 | 0 | 0 | 16 | K | 1 | ROZPOCET | 0 | 0 | 0 | 0 | 0 | 1 | 0 | 16 | 38
| Online PSC |  | https://podminky.urs.cz/item/CS_URS_2024_01/741372062 | [14 empty] | Online PSC | 1
20 | K | 741372061 | Montáž svítidel s integrovaným zdrojem LED se zapojením vodičů interiérových přisazených stropních hranatých nebo kruhových, plochy do 0,09 m2 | kus | 25 |  | 0 | CS ÚRS 2024 01 |  | základní |  | 0 | 0 | 0 | 0 | 0 | 16 | K | 1 | ROZPOCET | 0 | 0 | 0 | 0 | 0 | 1 | 0 | 16 | 40
| Online PSC |  | https://podminky.urs.cz/item/CS_URS_2024_01/741372061 | [14 empty] | Online PSC | 1
| D | D7 | montáž - dodávky |  |  |  | 0 |  |  |  |  | 0 |  | 0 |  | 0 | 1 | D | 0 | ROZPOCET | [6 empty] | 0
21 | K | HZS.001 | Montáž ventilátoru ( odvětrání skříně na chemikálie, přívodní a odvodní ventilátor, spínáno samostatným spínačem) 2ks | hod | 16 |  | 0 | HZS |  | základní |  | 0 | 0 | 0 | 0 | 0 | 16 | K | 1 | ROZPOCET | 0 | 0 | 0 | 0 | 0 | 1 | 0 | 16 | 42
| D | D8 | montáž - kabely a vodiče |  |  |  | 0 |  |  |  |  | 0 |  | 0 |  | 0 | 1 | D | 0 | ROZPOCET | [6 empty] | 0
22 | K | 741122611 | Montáž kabelů měděných bez ukončení uložených pevně plných kulatých nebo bezhalogenových (např.CYKY) počtu a průřezu žil 3x1,5 až 6 mm2 | m | 7392 |  | 0 | CS ÚRS 2024 01 |  | základní |  | 0 | 0 | 0 | 0 | 0 | 16 | K | 1 | ROZPOCET | 0 | 0 | 0 | 0 | 0 | 1 | 0 | 16 | 44
| Online PSC |  | https://podminky.urs.cz/item/CS_URS_2024_01/741122611 | [14 empty] | Online PSC | 1
23 | K | 741122641 | Montáž kabelů měděných bez ukončení uložených pevně plných kulatých nebo bezhalogenových (např.CYKY) počtu a průřezu žil 5x1,5 až 2,5 mm2 | m | 210 |  | 0 | CS ÚRS 2024 01 |  | základní |  | 0 | 0 | 0 | 0 | 0 | 16 | K | 1 | ROZPOCET | 0 | 0 | 0 | 0 | 0 | 1 | 0 | 16 | 46
| Online PSC |  | https://podminky.urs.cz/item/CS_URS_2024_01/741122641 | [14 empty] | Online PSC | 1
24 | K | 741120301 | Montáž vodičů izolovaných měděných bez ukončení uložených pevně plných a laněných s PVC pláštěm, bezhalogenových, ohniodolných (např. CY, CHAH-V) průřezu žíly 0,55 až 16 mm2 | m | 180 |  | 0 | CS ÚRS 2024 01 |  | základní |  | 0 | 0 | 0 | 0 | 0 | 16 | K | 1 | ROZPOCET | 0 | 0 | 0 | 0 | 0 | 1 | 0 | 16 | 48
| Online PSC |  | https://podminky.urs.cz/item/CS_URS_2024_01/741120301 | [14 empty] | Online PSC | 1
25 | K | 741120303 | Montáž vodičů izolovaných měděných bez ukončení uložených pevně plných a laněných s PVC pláštěm, bezhalogenových, ohniodolných (např. CY, CHAH-V) průřezu žíly 25 až 35 mm2 | m | 60 |  | 0 | CS ÚRS 2024 01 |  | základní |  | 0 | 0 | 0 | 0 | 0 | 16 | K | 1 | ROZPOCET | 0 | 0 | 0 | 0 | 0 | 1 | 0 | 16 | 50
| Online PSC |  | https://podminky.urs.cz/item/CS_URS_2024_01/741120303 | [14 empty] | Online PSC | 1
| D | D9 | montáž - datová sítˇ LAN + slaboporudé rozvody |  |  |  | 0 |  |  |  |  | 0 |  | 0 |  | 0 | 1 | D | 0 | ROZPOCET | [6 empty] | 0
26 | K | 741110042 | Montáž trubek elektroinstalačních s nasunutím nebo našroubováním do krabic plastových ohebných, uložených pod omítku, vnější Ø přes 16 do 23 mm | m | 240 |  | 0 | CS ÚRS 2024 01 |  | základní |  | 0 | 0 | 0 | 0 | 0 | 16 | K | 1 | ROZPOCET | 0 | 0 | 0 | 0 | 0 | 1 | 0 | 16 | 54
| Online PSC |  | https://podminky.urs.cz/item/CS_URS_2024_01/741110042 | [14 empty] | Online PSC | 1
27 | K | 741121101 | Montáž izolovaných vodičů hliníkových bez ukončení uložených v trubkách nebo lištách zatažených plných a laněných (např. AY, AYY) průřezu žíly 16 až 35 mm2 | m | 270 |  | 0 | CS ÚRS 2024 01 |  | základní |  | 0 | 0 | 0 | 0 | 0 | 16 | K | 1 | ROZPOCET | 0 | 0 | 0 | 0 | 0 | 1 | 0 | 16 | 56
| Online PSC |  | https://podminky.urs.cz/item/CS_URS_2024_01/741121101 | [14 empty] | Online PSC | 1
28 | K | 741112061 | Montáž krabic elektroinstalačních bez napojení na trubky a lišty, demontáže a montáže víčka a přístroje přístrojových zapuštěných plastových kruhových | kus | 29 |  | 0 | CS ÚRS 2024 01 |  | základní |  | 0 | 0 | 0 | 0 | 0 | 16 | K | 1 | ROZPOCET | 0 | 0 | 0 | 0 | 0 | 1 | 0 | 16 | 58
| Online PSC |  | https://podminky.urs.cz/item/CS_URS_2024_01/741112061 | [14 empty] | Online PSC | 1
29 | K | 741112001 | Montáž krabic elektroinstalačních bez napojení na trubky a lišty, demontáže a montáže víčka a přístroje protahovacích nebo odbočných zapuštěných plastových kruhových | kus | 24 |  | 0 | CS ÚRS 2024 01 |  | základní |  | 0 | 0 | 0 | 0 | 0 | 16 | K | 1 | ROZPOCET | 0 | 0 | 0 | 0 | 0 | 1 | 0 | 16 | 60
| Online PSC |  | https://podminky.urs.cz/item/CS_URS_2024_01/741112001 | [14 empty] | Online PSC | 1
30 | K | 742121001 | Montáž kabelů sdělovacích pro vnitřní rozvody počtu žil do 15 | m | 700 |  | 0 | CS ÚRS 2024 01 |  | základní |  | 0 | 0 | 0 | 0 | 0 | 16 | K | 1 | ROZPOCET | 0 | 0 | 0 | 0 | 0 | 1 | 0 | 16 | 62
| Online PSC |  | https://podminky.urs.cz/item/CS_URS_2024_01/742121001 | [14 empty] | Online PSC | 1
31 | K | 742330044 | Montáž strukturované kabeláže zásuvek datových pod omítku, do nábytku, do parapetního žlabu nebo podlahové krabice 1 až 6 pozic | kus | 10 |  | 0 | CS ÚRS 2024 01 |  | základní |  | 0 | 0 | 0 | 0 | 0 | 16 | K | 1 | ROZPOCET | 0 | 0 | 0 | 0 | 0 | 1 | 0 | 16 | 64
| Online PSC |  | https://podminky.urs.cz/item/CS_URS_2024_01/742330044 | [14 empty] | Online PSC | 1
32 | K | 742330051 | Montáž strukturované kabeláže zásuvek datových popis portu zásuvky | kus | 10 |  | 0 | CS ÚRS 2024 01 |  | základní |  | 0 | 0 | 0 | 0 | 0 | 16 | K | 1 | ROZPOCET | 0 | 0 | 0 | 0 | 0 | 1 | 0 | 16 | 66
| Online PSC |  | https://podminky.urs.cz/item/CS_URS_2024_01/742330051 | [14 empty] | Online PSC | 1
33 | K | 742330101 | Montáž strukturované kabeláže měření segmentu metalického s vyhotovením protokolu | kus | 29 |  | 0 | CS ÚRS 2024 01 |  | základní |  | 0 | 0 | 0 | 0 | 0 | 16 | K | 1 | ROZPOCET | 0 | 0 | 0 | 0 | 0 | 1 | 0 | 16 | 68
| Online PSC |  | https://podminky.urs.cz/item/CS_URS_2024_01/742330101 | [14 empty] | Online PSC | 1
34 | K | 742900001 | Doplnění do stávajících datových rozvaděčů 2x switch 48 port 1Gbit a 1x switch 48 port 10 Gbit dle specifikace v části projektu D.1.4.3.7 | ks | 1 |  | 0 |  |  | základní |  | 0 | 0 | 0 | 0 | 0 | 16 | K | 1 | ROZPOCET | 0 | 0 | 0 | 0 | 0 | 1 | 0 | 16 | -856362271
35 | K | HZS.002 | Montáž kompletní WIFI 8 ks | hod | 8 |  | 0 | HZS |  | základní |  | 0 | 0 | 0 | 0 | 0 | 16 | K | 1 | ROZPOCET | 0 | 0 | 0 | 0 | 0 | 1 | 0 | 16 | 70
36 | K | HZS.003 | Montáž kabelů HDMI včetně jejich ukončení | hod | 8 |  | 0 | HZS |  | základní |  | 0 | 0 | 0 | 0 | 0 | 16 | K | 1 | ROZPOCET | 0 | 0 | 0 | 0 | 0 | 1 | 0 | 16 | 72
| D | D10 | montáž - ostatní |  |  |  | 0 |  |  |  |  | 0 |  | 0 |  | 0 | 1 | D | 0 | ROZPOCET | [6 empty] | 0
37 | K | HZS.004 | Uvedení do provozu a zaškolení obsluhy | hod | 64 |  | 0 | HZS |  | základní |  | 0 | 0 | 0 | 0 | 0 | 16 | K | 1 | ROZPOCET | 0 | 0 | 0 | 0 | 0 | 1 | 0 | 16 | 74
38 | K | HZS.005 | Dokumentace skutečného provedení | hod | 16 |  | 0 | HZS |  | základní |  | 0 | 0 | 0 | 0 | 0 | 16 | K | 1 | ROZPOCET | 0 | 0 | 0 | 0 | 0 | 1 | 0 | 16 | 76
39 | K | HZS.006 | Práce nezahrnuté v cenících 21_M, 46 -M, PSV 800-741, PSV 800-742 a zapsané v montážním deníku a potvrzené investorem | hod | 130 |  | 0 | HZS |  | základní |  | 0 | 0 | 0 | 0 | 0 | 16 | K | 1 | ROZPOCET | 0 | 0 | 0 | 0 | 0 | 1 | 0 | 16 | 78
40 | K | HZS.007 | Koordinace profesí | hod | 12 |  | 0 | HZS |  | základní |  | 0 | 0 | 0 | 0 | 0 | 16 | K | 1 | ROZPOCET | 0 | 0 | 0 | 0 | 0 | 1 | 0 | 16 | 80
41 | K | HZS.008 | Podíl prací jiných profesí než elektro ( zednické, zámečnické…práce) | hod | 198 |  | 0 | HZS |  | základní |  | 0 | 0 | 0 | 0 | 0 | 16 | K | 1 | ROZPOCET | 0 | 0 | 0 | 0 | 0 | 1 | 0 | 16 | 82
42 | K | HZS.009 | Ukončení kabelů smršťovací záklopkou nebo páskou se zapojením bez letování na přístroji nebo svorkovnici v rozvaděči | hod | 42 |  | 0 | HZS |  | základní |  | 0 | 0 | 0 | 0 | 0 | 16 | K | 1 | ROZPOCET | 0 | 0 | 0 | 0 | 0 | 1 | 0 | 16 | 84
43 | K | HZS.010 | Ukončení slaboproudých kabelů včetně protokolu | hod | 34 |  | 0 | HZS |  | základní |  | 0 | 0 | 0 | 0 | 0 | 16 | K | 1 | ROZPOCET | 0 | 0 | 0 | 0 | 0 | 1 | 0 | 16 | 86
44 | K | HZS.011 | Demontáže a úpravy pro elektro | hod | 130 |  | 0 | HZS |  | základní |  | 0 | 0 | 0 | 0 | 0 | 16 | K | 1 | ROZPOCET | 0 | 0 | 0 | 0 | 0 | 1 | 0 | 16 | 88
45 | K | 741810003 | Zkoušky a prohlídky elektrických rozvodů a zařízení celková prohlídka a vyhotovení revizní zprávy pro objem montážních prací přes 500 do 1000 tis. Kč | kus | 1 |  | 0 | CS ÚRS 2024 01 |  | základní |  | 0 | 0 | 0 | 0 | 0 | 16 | K | 1 | ROZPOCET | 0 | 0 | 0 | 0 | 0 | 1 | 0 | 16 | 90
| Online PSC |  | https://podminky.urs.cz/item/CS_URS_2024_01/741810003 | [14 empty] | Online PSC | 1
46 | K | 741810011 | Zkoušky a prohlídky elektrických rozvodů a zařízení celková prohlídka a vyhotovení revizní zprávy pro objem montážních prací Příplatek k ceně 0003 za každých dalších i započatých 500 tis. Kč přes 1000 tis. Kč | kus | 1 |  | 0 | CS ÚRS 2024 01 |  | základní |  | 0 | 0 | 0 | 0 | 0 | 16 | K | 1 | ROZPOCET | 0 | 0 | 0 | 0 | 0 | 1 | 0 | 16 | 92
| Online PSC |  | https://podminky.urs.cz/item/CS_URS_2024_01/741810011 | [14 empty] | Online PSC | 1
47 | K | 741820102 | Měření osvětlovacího zařízení intenzity osvětlení na pracovišti do 50 svítidel | kus | 5 |  | 0 | CS ÚRS 2024 01 |  | základní |  | 0 | 0 | 0 | 0 | 0 | 16 | K | 1 | ROZPOCET | 0 | 0 | 0 | 0 | 0 | 1 | 0 | 16 | 94
| Online PSC |  | https://podminky.urs.cz/item/CS_URS_2024_01/741820102 | [14 empty] | Online PSC | 1

## PP02244 - Neinvestiční ná...
{8797c55a-ff1b-477f-ab54-ac234ae8a71c}
2
| KRYCÍ LIST SOUPISU PRACÍ | [7 empty] | v --- níže se nacházejí doplnkové a pomocné údaje k sestavám --- v | [8 empty] | False
Stavba:
Revitalizace prostor budovy UX - 2np
Objekt:
PP02244 - Neinvestiční náklady
| KSO: |  |  |  |  | CC-CZ:
| Místo: |  | Univerzitní ul., ZČU Plzeň - Bory |  |  | Datum: | 14. 5. 2024
| Zadavatel: |  |  |  |  | IČ:
|  | ZČU v Plzni, Univerzitní 2732/8, Plzeň 301 00 |  |  |  | DIČ:
| Uchazeč: |  |  |  |  | IČ: | Vyplň údaj
|  | Vyplň údaj |  |  |  | DIČ: | Vyplň údaj
| Projektant: |  |  |  |  | IČ: | 29115744
|  | PilsProjekt s.r.o., Částkova 74, 326 00 Plzeň |  |  |  | DIČ: | CZ29115744
| Zpracovatel: |  |  |  |  | IČ: | 40533255
|  | Zdeněk Basl |  |  |  | DIČ: | CZ6204140789
Poznámka:
| Cena bez DPH | [5 empty] | 0
|  |  | Základ daně |  |  | Sazba daně | Výše daně
| DPH | základní | 0 |  |  | 21% | 0
|  | snížená | 0 |  |  | 12% | 0
|  | zákl. přenesená | 0 |  |  | 21% | 0
|  | sníž. přenesená | 0 |  |  | 12% | 0
|  | nulová | 0 |  |  | 0% | 0
| Cena s DPH |  |  | v | CZK |  | 0
REKAPITULACE ČLENĚNÍ SOUPISU PRACÍ
Stavba:
Revitalizace prostor budovy UX - 2np
Objekt:
PP02244 - Neinvestiční náklady
Místo: |  |  | Univerzitní ul., ZČU Plzeň - Bory |  |  | Datum: | 14. 5. 2024
Zadavatel: |  |  | ZČU v Plzni, Univerzitní 2732/8, Plzeň 301 00 |  |  | Projektant: | PilsProjekt s.r.o., Částkova 74, 326 00 Plzeň
Uchazeč: |  |  | Vyplň údaj |  |  | Zpracovatel: | Zdeněk Basl
Kód dílu - Popis | [6 empty] | Cena celkem [CZK]
Náklady stavby celkem | [6 empty] | 0 | [11 empty] | -1
| PSV - Práce a dodávky PSV | [5 empty] | 0
| 771 - Podlahy z dlaždic | [5 empty] | 0
| 776 - Podlahy povlakové | [5 empty] | 0
| 784 - Dokončovací práce - malby a tapety | [5 empty] | 0
SOUPIS PRACÍ
Stavba:
Revitalizace prostor budovy UX - 2np
Objekt:
PP02244 - Neinvestiční náklady
Místo: |  |  | Univerzitní ul., ZČU Plzeň - Bory |  |  | Datum: | 14. 5. 2024
Zadavatel: |  |  | ZČU v Plzni, Univerzitní 2732/8, Plzeň 301 00 |  |  | Projektant: | PilsProjekt s.r.o., Částkova 74, 326 00 Plzeň
Uchazeč: |  |  | Vyplň údaj |  |  | Zpracovatel: | Zdeněk Basl
PČ | Typ | Kód | Popis | MJ | Množství | J.cena [CZK] | Cena celkem [CZK] | Cenová soustava |  | DPH | J. Nh [h] | Nh celkem [h] | J. hmotnost [t] | Hmotnost celkem [t] | J. suť [t] | Suť Celkem [t]
Náklady soupisu celkem | [6 empty] | 0 |  |  |  |  | 0 |  | 5.889 |  | 1.5697 |  | D | -1 | [10 empty] | 0
| D | PSV | Práce a dodávky PSV |  |  |  | 0 |  |  |  |  | 0 |  | 5.889 |  | 1.5697 | 2 | D | 0 |  |  |  | ROZPOCET | [6 empty] | 0
| D | 771 | Podlahy z dlaždic |  |  |  | 0 |  |  |  |  | 0 |  | 0.06666 |  | 0.05764 | 2 | D | 1 |  |  |  | ROZPOCET | [6 empty] | 0
1 | K | 771573913 | Výměna keramické dlaždice lepené velikosti přes 9 do 12 ks/m2 | kus | 22 |  | 0 | CS ÚRS 2024 01 |  | základní |  | 0 | 0.00083 | 0.01826 | 0.00262 | 0.05764 | 16 | K | 2 |  |  |  | ROZPOCET | 0 | 0 | 0 | 0 | 0 | 1 | 0 | 16 | 1540342741
| Online PSC |  | https://podminky.urs.cz/item/CS_URS_2024_01/771573913 | [14 empty] | Online PSC | 2
| VV |  | m221-cca 2 m2-dlažba 30/30cm | [14 empty] | VV | 2 | 1 | True | 0 | ROZPOCET
| VV |  | 22 |  | 22 | [12 empty] | VV | 2 | 2 | True | 0 | ROZPOCET
| VV |  | Součet |  | 22 | [12 empty] | VV | 2 | 4 | True | 1 | ROZPOCET
2 | M | 59761135 | dlažba keramická slinutá nemrazuvzdorná povrch hladký/matný tl do 10mm přes 9 do 12ks/m2 | m2 | 2.2 |  | 0 | CS ÚRS 2024 01 |  | základní |  | 0 | 0.022 | 0.0484 | 0 | 0 | 32 | M | 2 |  |  |  | ROZPOCET | 0 | 0 | 0 | 0 | 0 | 1 | 0 | 16 | 1244574911
| VV |  | m221-cca 2 m2-dlažba 30/30cm | [14 empty] | VV | 2 | 1 | True | 0 | ROZPOCET
| VV |  | 2 |  | 2 | [12 empty] | VV | 2 | 2 | True | 0 | ROZPOCET
| VV |  | Součet |  | 2 | [12 empty] | VV | 2 | 4 | True | 1 | ROZPOCET
| VV |  | 2*1,1 'Přepočtené koeficientem množství |  | 2.2 | [12 empty] | VV | 2 | 2 | False | 1 | ROZPOCET
3 | K | 998771311 | Přesun hmot pro podlahy z dlaždic stanovený procentní sazbou (%) z ceny vodorovná dopravní vzdálenost do 50 m ruční (bez užití mechanizace) v objektech výšky do 6 m | % |  |  | 0 | CS ÚRS 2024 01 |  | základní |  | 0 | 0 | 0 | 0 | 0 | 16 | K | 2 |  |  |  | ROZPOCET | 0 | 0 | 0 | 0 | 0 | 1 | 0 | 16 | 617637
| Online PSC |  | https://podminky.urs.cz/item/CS_URS_2024_01/998771311 | [14 empty] | Online PSC | 2
| D | 776 | Podlahy povlakové |  |  |  | 0 |  |  |  |  | 0 |  | 1.8028 |  | 0.70154 | 2 | D | 1 |  |  |  | ROZPOCET | [6 empty] | 0
4 | K | 776111116 | Příprava podkladu povlakových podlah a stěn broušení podlah stávajícího podkladu pro odstranění lepidla (po starých krytinách) | m2 | 216.205 |  | 0 |  |  | základní |  | 0 | 0 | 0 | 0 | 0 | 16 | K | 2 |  |  |  | ROZPOCET | 0 | 0 | 0 | 0 | 0 | 1 | 0 | 16 | -982502166
| VV |  | m223,m223b-1,m223b-2 | [14 empty] | VV | 2 | 1 | True | 0 | ROZPOCET
| VV |  | 2,4*0,7+2,4*1,2*0,5+3*2,24+3,5*4,2 |  | 24.54 | [12 empty] | VV | 2 | 2 | True | 0 | ROZPOCET
| VV |  | m227a | [14 empty] | VV | 2 | 1 | True | 0 | ROZPOCET
| VV |  | 7,6*5,9 |  | 44.84 | [12 empty] | VV | 2 | 2 | True | 0 | ROZPOCET
| VV |  | m227b | [14 empty] | VV | 2 | 1 | True | 0 | ROZPOCET
| VV |  | 5,3*5+2,2*1,5 |  | 29.8 | [12 empty] | VV | 2 | 2 | True | 0 | ROZPOCET
| VV |  | m238 | [14 empty] | VV | 2 | 1 | True | 0 | ROZPOCET
| VV |  | 3*0,8+4,1*1,4 |  | 8.14 | [12 empty] | VV | 2 | 2 | True | 0 | ROZPOCET
| VV |  | m238a | [14 empty] | VV | 2 | 1 | True | 0 | ROZPOCET
| VV |  | 3,45*5,3 |  | 18.285 | [12 empty] | VV | 2 | 2 | True | 0 | ROZPOCET
| VV |  | m238b | [14 empty] | VV | 2 | 1 | True | 0 | ROZPOCET
| VV |  | 2,8*1,5+3,5*5,3 |  | 22.75 | [12 empty] | VV | 2 | 2 | True | 0 | ROZPOCET
| VV |  | m236 | [14 empty] | VV | 2 | 1 | True | 0 | ROZPOCET
| VV |  | 7*6,7+3*0,8 |  | 49.3 | [12 empty] | VV | 2 | 2 | True | 0 | ROZPOCET
| VV |  | m232a | [14 empty] | VV | 2 | 1 | True | 0 | ROZPOCET
| VV |  | 3,5*5,3 |  | 18.55 | [12 empty] | VV | 2 | 2 | True | 0 | ROZPOCET
| VV |  | Součet |  | 216.205 | [12 empty] | VV | 2 | 4 | True | 1 | ROZPOCET
5 | K | 776111311 | Příprava podkladu povlakových podlah a stěn vysátí podlah | m2 | 216.205 |  | 0 |  |  | základní |  | 0 | 0 | 0 | 0 | 0 | 16 | K | 2 |  |  |  | ROZPOCET | 0 | 0 | 0 | 0 | 0 | 1 | 0 | 16 | -59320914
| VV |  | m223,m223b-1,m223b-2 | [14 empty] | VV | 2 | 1 | True | 0 | ROZPOCET
| VV |  | 2,4*0,7+2,4*1,2*0,5+3*2,24+3,5*4,2 |  | 24.54 | [12 empty] | VV | 2 | 2 | True | 0 | ROZPOCET
| VV |  | m227a | [14 empty] | VV | 2 | 1 | True | 0 | ROZPOCET
| VV |  | 7,6*5,9 |  | 44.84 | [12 empty] | VV | 2 | 2 | True | 0 | ROZPOCET
| VV |  | m227b | [14 empty] | VV | 2 | 1 | True | 0 | ROZPOCET
| VV |  | 5,3*5+2,2*1,5 |  | 29.8 | [12 empty] | VV | 2 | 2 | True | 0 | ROZPOCET
| VV |  | m238 | [14 empty] | VV | 2 | 1 | True | 0 | ROZPOCET
| VV |  | 3*0,8+4,1*1,4 |  | 8.14 | [12 empty] | VV | 2 | 2 | True | 0 | ROZPOCET
| VV |  | m238a | [14 empty] | VV | 2 | 1 | True | 0 | ROZPOCET
| VV |  | 3,45*5,3 |  | 18.285 | [12 empty] | VV | 2 | 2 | True | 0 | ROZPOCET
| VV |  | m238b | [14 empty] | VV | 2 | 1 | True | 0 | ROZPOCET
| VV |  | 2,8*1,5+3,5*5,3 |  | 22.75 | [12 empty] | VV | 2 | 2 | True | 0 | ROZPOCET
| VV |  | m236 | [14 empty] | VV | 2 | 1 | True | 0 | ROZPOCET
| VV |  | 7*6,7+3*0,8 |  | 49.3 | [12 empty] | VV | 2 | 2 | True | 0 | ROZPOCET
| VV |  | m232a | [14 empty] | VV | 2 | 1 | True | 0 | ROZPOCET
| VV |  | 3,5*5,3 |  | 18.55 | [12 empty] | VV | 2 | 2 | True | 0 | ROZPOCET
| VV |  | Součet |  | 216.205 | [12 empty] | VV | 2 | 4 | True | 1 | ROZPOCET
6 | K | 776121321 | Příprava podkladu povlakových podlah a stěn penetrace neředěná podlah | m2 | 216.205 |  | 0 |  |  | základní |  | 0 | 0.0002 | 0.043241 | 0 | 0 | 16 | K | 2 |  |  |  | ROZPOCET | 0 | 0 | 0 | 0 | 0 | 1 | 0 | 16 | 1428986737
| VV |  | m223,m223b-1,m223b-2 | [14 empty] | VV | 2 | 1 | True | 0 | ROZPOCET
| VV |  | 2,4*0,7+2,4*1,2*0,5+3*2,24+3,5*4,2 |  | 24.54 | [12 empty] | VV | 2 | 2 | True | 0 | ROZPOCET
| VV |  | m227a | [14 empty] | VV | 2 | 1 | True | 0 | ROZPOCET
| VV |  | 7,6*5,9 |  | 44.84 | [12 empty] | VV | 2 | 2 | True | 0 | ROZPOCET
| VV |  | m227b | [14 empty] | VV | 2 | 1 | True | 0 | ROZPOCET
| VV |  | 5,3*5+2,2*1,5 |  | 29.8 | [12 empty] | VV | 2 | 2 | True | 0 | ROZPOCET
| VV |  | m238 | [14 empty] | VV | 2 | 1 | True | 0 | ROZPOCET
| VV |  | 3*0,8+4,1*1,4 |  | 8.14 | [12 empty] | VV | 2 | 2 | True | 0 | ROZPOCET
| VV |  | m238a | [14 empty] | VV | 2 | 1 | True | 0 | ROZPOCET
| VV |  | 3,45*5,3 |  | 18.285 | [12 empty] | VV | 2 | 2 | True | 0 | ROZPOCET
| VV |  | m238b | [14 empty] | VV | 2 | 1 | True | 0 | ROZPOCET
| VV |  | 2,8*1,5+3,5*5,3 |  | 22.75 | [12 empty] | VV | 2 | 2 | True | 0 | ROZPOCET
| VV |  | m236 | [14 empty] | VV | 2 | 1 | True | 0 | ROZPOCET
| VV |  | 7*6,7+3*0,8 |  | 49.3 | [12 empty] | VV | 2 | 2 | True | 0 | ROZPOCET
| VV |  | m232a | [14 empty] | VV | 2 | 1 | True | 0 | ROZPOCET
| VV |  | 3,5*5,3 |  | 18.55 | [12 empty] | VV | 2 | 2 | True | 0 | ROZPOCET
| VV |  | Součet |  | 216.205 | [12 empty] | VV | 2 | 4 | True | 1 | ROZPOCET
7 | K | 776141121 | Příprava podkladu povlakových podlah a stěn vyrovnání samonivelační stěrkou podlah min.pevnosti 30 MPa, tloušťky do 3 mm | m2 | 216.205 |  | 0 |  |  | základní |  | 0 | 0.0045 | 0.97292 | 0 | 0 | 16 | K | 2 |  |  |  | ROZPOCET | 0 | 0 | 0 | 0 | 0 | 1 | 0 | 16 | 773668829
| VV |  | m223,m223b-1,m223b-2 | [14 empty] | VV | 2 | 1 | True | 0 | ROZPOCET
| VV |  | 2,4*0,7+2,4*1,2*0,5+3*2,24+3,5*4,2 |  | 24.54 | [12 empty] | VV | 2 | 2 | True | 0 | ROZPOCET
| VV |  | m227a | [14 empty] | VV | 2 | 1 | True | 0 | ROZPOCET
| VV |  | 7,6*5,9 |  | 44.84 | [12 empty] | VV | 2 | 2 | True | 0 | ROZPOCET
| VV |  | m227b | [14 empty] | VV | 2 | 1 | True | 0 | ROZPOCET
| VV |  | 5,3*5+2,2*1,5 |  | 29.8 | [12 empty] | VV | 2 | 2 | True | 0 | ROZPOCET
| VV |  | m238 | [14 empty] | VV | 2 | 1 | True | 0 | ROZPOCET
| VV |  | 3*0,8+4,1*1,4 |  | 8.14 | [12 empty] | VV | 2 | 2 | True | 0 | ROZPOCET
| VV |  | m238a | [14 empty] | VV | 2 | 1 | True | 0 | ROZPOCET
| VV |  | 3,45*5,3 |  | 18.285 | [12 empty] | VV | 2 | 2 | True | 0 | ROZPOCET
| VV |  | m238b | [14 empty] | VV | 2 | 1 | True | 0 | ROZPOCET
| VV |  | 2,8*1,5+3,5*5,3 |  | 22.75 | [12 empty] | VV | 2 | 2 | True | 0 | ROZPOCET
| VV |  | m236 | [14 empty] | VV | 2 | 1 | True | 0 | ROZPOCET
| VV |  | 7*6,7+3*0,8 |  | 49.3 | [12 empty] | VV | 2 | 2 | True | 0 | ROZPOCET
| VV |  | m232a | [14 empty] | VV | 2 | 1 | True | 0 | ROZPOCET
| VV |  | 3,5*5,3 |  | 18.55 | [12 empty] | VV | 2 | 2 | True | 0 | ROZPOCET
| VV |  | Součet |  | 216.205 | [12 empty] | VV | 2 | 4 | True | 1 | ROZPOCET
8 | K | 776201812 | Demontáž povlakových podlahovin lepených ručně s podložkou | m2 | 216.205 |  | 0 |  |  | základní |  | 0 | 0 | 0 | 0.003 | 0.64862 | 16 | K | 2 |  |  |  | ROZPOCET | 0 | 0 | 0 | 0 | 0 | 1 | 0 | 16 | 600154086
| VV |  | m223,m223b-1,m223b-2 | [14 empty] | VV | 2 | 1 | True | 0 | ROZPOCET
| VV |  | 2,4*0,7+2,4*1,2*0,5+3*2,24+3,5*4,2 |  | 24.54 | [12 empty] | VV | 2 | 2 | True | 0 | ROZPOCET
| VV |  | m227a | [14 empty] | VV | 2 | 1 | True | 0 | ROZPOCET
| VV |  | 7,6*5,9 |  | 44.84 | [12 empty] | VV | 2 | 2 | True | 0 | ROZPOCET
| VV |  | m227b | [14 empty] | VV | 2 | 1 | True | 0 | ROZPOCET
| VV |  | 5,3*5+2,2*1,5 |  | 29.8 | [12 empty] | VV | 2 | 2 | True | 0 | ROZPOCET
| VV |  | m238 | [14 empty] | VV | 2 | 1 | True | 0 | ROZPOCET
| VV |  | 3*0,8+4,1*1,4 |  | 8.14 | [12 empty] | VV | 2 | 2 | True | 0 | ROZPOCET
| VV |  | m238a | [14 empty] | VV | 2 | 1 | True | 0 | ROZPOCET
| VV |  | 3,45*5,3 |  | 18.285 | [12 empty] | VV | 2 | 2 | True | 0 | ROZPOCET
| VV |  | m238b | [14 empty] | VV | 2 | 1 | True | 0 | ROZPOCET
| VV |  | 2,8*1,5+3,5*5,3 |  | 22.75 | [12 empty] | VV | 2 | 2 | True | 0 | ROZPOCET
| VV |  | m236 | [14 empty] | VV | 2 | 1 | True | 0 | ROZPOCET
| VV |  | 7*6,7+3*0,8 |  | 49.3 | [12 empty] | VV | 2 | 2 | True | 0 | ROZPOCET
| VV |  | m232a | [14 empty] | VV | 2 | 1 | True | 0 | ROZPOCET
| VV |  | 3,5*5,3 |  | 18.55 | [12 empty] | VV | 2 | 2 | True | 0 | ROZPOCET
| VV |  | Součet |  | 216.205 | [12 empty] | VV | 2 | 4 | True | 1 | ROZPOCET
9 | K | 776221111 | Montáž podlahovin z PVC lepením standardním lepidlem z pásů | m2 | 216.205 |  | 0 |  |  | základní |  | 0 | 0.0003 | 0.064862 | 0 | 0 | 16 | K | 2 |  |  |  | ROZPOCET | 0 | 0 | 0 | 0 | 0 | 1 | 0 | 16 | 1348441188
| VV |  | m223,m223b-1,m223b-2 | [14 empty] | VV | 2 | 1 | True | 0 | ROZPOCET
| VV |  | 2,4*0,7+2,4*1,2*0,5+3*2,24+3,5*4,2 |  | 24.54 | [12 empty] | VV | 2 | 2 | True | 0 | ROZPOCET
| VV |  | m227a | [14 empty] | VV | 2 | 1 | True | 0 | ROZPOCET
| VV |  | 7,6*5,9 |  | 44.84 | [12 empty] | VV | 2 | 2 | True | 0 | ROZPOCET
| VV |  | m227b | [14 empty] | VV | 2 | 1 | True | 0 | ROZPOCET
| VV |  | 5,3*5+2,2*1,5 |  | 29.8 | [12 empty] | VV | 2 | 2 | True | 0 | ROZPOCET
| VV |  | m238 | [14 empty] | VV | 2 | 1 | True | 0 | ROZPOCET
| VV |  | 3*0,8+4,1*1,4 |  | 8.14 | [12 empty] | VV | 2 | 2 | True | 0 | ROZPOCET
| VV |  | m238a | [14 empty] | VV | 2 | 1 | True | 0 | ROZPOCET
| VV |  | 3,45*5,3 |  | 18.285 | [12 empty] | VV | 2 | 2 | True | 0 | ROZPOCET
| VV |  | m238b | [14 empty] | VV | 2 | 1 | True | 0 | ROZPOCET
| VV |  | 2,8*1,5+3,5*5,3 |  | 22.75 | [12 empty] | VV | 2 | 2 | True | 0 | ROZPOCET
| VV |  | m236 | [14 empty] | VV | 2 | 1 | True | 0 | ROZPOCET
| VV |  | 7*6,7+3*0,8 |  | 49.3 | [12 empty] | VV | 2 | 2 | True | 0 | ROZPOCET
| VV |  | m232a | [14 empty] | VV | 2 | 1 | True | 0 | ROZPOCET
| VV |  | 3,5*5,3 |  | 18.55 | [12 empty] | VV | 2 | 2 | True | 0 | ROZPOCET
| VV |  | Součet |  | 216.205 | [12 empty] | VV | 2 | 4 | True | 1 | ROZPOCET
10 | M | 284122851-01 | krytina podlahová v rolích heterogenní tl 2,25mm (nášlap 0,7mm), oblast použití: 34-43 | m2 | 237.826 |  | 0 |  |  | základní |  | 0 | 0.00283 | 0.67305 | 0 | 0 | 32 | M | 2 |  |  |  | ROZPOCET | 0 | 0 | 0 | 0 | 0 | 1 | 0 | 16 | 2040811663
| VV |  | m223,m223b-1,m223b-2 | [14 empty] | VV | 2 | 1 | True | 0 | ROZPOCET
| VV |  | 2,4*0,7+2,4*1,2*0,5+3*2,24+3,5*4,2 |  | 24.54 | [12 empty] | VV | 2 | 2 | True | 0 | ROZPOCET
| VV |  | m227a | [14 empty] | VV | 2 | 1 | True | 0 | ROZPOCET
| VV |  | 7,6*5,9 |  | 44.84 | [12 empty] | VV | 2 | 2 | True | 0 | ROZPOCET
| VV |  | m227b | [14 empty] | VV | 2 | 1 | True | 0 | ROZPOCET
| VV |  | 5,3*5+2,2*1,5 |  | 29.8 | [12 empty] | VV | 2 | 2 | True | 0 | ROZPOCET
| VV |  | m238 | [14 empty] | VV | 2 | 1 | True | 0 | ROZPOCET
| VV |  | 3*0,8+4,1*1,4 |  | 8.14 | [12 empty] | VV | 2 | 2 | True | 0 | ROZPOCET
| VV |  | m238a | [14 empty] | VV | 2 | 1 | True | 0 | ROZPOCET
| VV |  | 3,45*5,3 |  | 18.285 | [12 empty] | VV | 2 | 2 | True | 0 | ROZPOCET
| VV |  | m238b | [14 empty] | VV | 2 | 1 | True | 0 | ROZPOCET
| VV |  | 2,8*1,5+3,5*5,3 |  | 22.75 | [12 empty] | VV | 2 | 2 | True | 0 | ROZPOCET
| VV |  | m236 | [14 empty] | VV | 2 | 1 | True | 0 | ROZPOCET
| VV |  | 7*6,7+3*0,8 |  | 49.3 | [12 empty] | VV | 2 | 2 | True | 0 | ROZPOCET
| VV |  | m232a | [14 empty] | VV | 2 | 1 | True | 0 | ROZPOCET
| VV |  | 3,5*5,3 |  | 18.55 | [12 empty] | VV | 2 | 2 | True | 0 | ROZPOCET
| VV |  | Součet |  | 216.205 | [12 empty] | VV | 2 | 4 | True | 1 | ROZPOCET
| VV |  | 216,205*1,1 'Přepočtené koeficientem množství |  | 237.826 | [12 empty] | VV | 2 | 2 | False | 1 | ROZPOCET
11 | K | 776223111 | Montáž podlahovin z PVC spoj podlah svařováním za tepla (včetně frézování) | m | 291.083 |  | 0 |  |  | základní |  | 0 | 2e-05 | 0.0058217 | 0 | 0 | 16 | K | 2 |  |  |  | ROZPOCET | 0 | 0 | 0 | 0 | 0 | 1 | 0 | 16 | 332317236
| VV |  | m223,m223b-1,m223b-2 | [14 empty] | VV | 2 | 1 | True | 0 | ROZPOCET
| VV |  | (2,4*0,7+2,4*1,2*0,5+3*2,24+3,5*4,2)/2 |  | 12.27 | [12 empty] | VV | 2 | 2 | True | 0 | ROZPOCET
| VV |  | 2*(2,4+3+2,4+2,24+3,5+4,2) |  | 35.48 | [12 empty] | VV | 2 | 2 | True | 0 | ROZPOCET
| VV |  | m227a | [14 empty] | VV | 2 | 1 | True | 0 | ROZPOCET
| VV |  | 7,6*5,9/2 |  | 22.42 | [12 empty] | VV | 2 | 2 | True | 0 | ROZPOCET
| VV |  | 2*(7,6+5,9) |  | 27 | [12 empty] | VV | 2 | 2 | True | 0 | ROZPOCET
| VV |  | m227b | [14 empty] | VV | 2 | 1 | True | 0 | ROZPOCET
| VV |  | (5,3*5+2,2*1,5)/2 |  | 14.9 | [12 empty] | VV | 2 | 2 | True | 0 | ROZPOCET
| VV |  | 2*(5,3+6,4) |  | 23.4 | [12 empty] | VV | 2 | 2 | True | 0 | ROZPOCET
| VV |  | m238 | [14 empty] | VV | 2 | 1 | True | 0 | ROZPOCET
| VV |  | (3*0,8+4,1*1,4)/2 |  | 4.07 | [12 empty] | VV | 2 | 2 | True | 0 | ROZPOCET
| VV |  | 2*(4,1+2,2) |  | 12.6 | [12 empty] | VV | 2 | 2 | True | 0 | ROZPOCET
| VV |  | m238a | [14 empty] | VV | 2 | 1 | True | 0 | ROZPOCET
| VV |  | 3,45*5,3/2 |  | 9.143 | [12 empty] | VV | 2 | 2 | True | 0 | ROZPOCET
| VV |  | 2*(3,45+5,3) |  | 17.5 | [12 empty] | VV | 2 | 2 | True | 0 | ROZPOCET
| VV |  | m238b | [14 empty] | VV | 2 | 1 | True | 0 | ROZPOCET
| VV |  | (2,8*1,5+3,5*5,3)/2 |  | 11.375 | [12 empty] | VV | 2 | 2 | True | 0 | ROZPOCET
| VV |  | 2*(3,5+6,7) |  | 20.4 | [12 empty] | VV | 2 | 2 | True | 0 | ROZPOCET
| VV |  | m236 | [14 empty] | VV | 2 | 1 | True | 0 | ROZPOCET
| VV |  | (7*6,7+3*0,8)/2 |  | 24.65 | [12 empty] | VV | 2 | 2 | True | 0 | ROZPOCET
| VV |  | 2*(7+7,5) |  | 29 | [12 empty] | VV | 2 | 2 | True | 0 | ROZPOCET
| VV |  | m232a | [14 empty] | VV | 2 | 1 | True | 0 | ROZPOCET
| VV |  | 3,5*5,3/2 |  | 9.275 | [12 empty] | VV | 2 | 2 | True | 0 | ROZPOCET
| VV |  | 2*(3,5+5,3) |  | 17.6 | [12 empty] | VV | 2 | 2 | True | 0 | ROZPOCET
| VV |  | Součet |  | 291.083 | [12 empty] | VV | 2 | 4 | True | 1 | ROZPOCET
12 | K | 776410811 | Demontáž soklíků nebo lišt pryžových nebo plastových | m | 176.402 |  | 0 |  |  | základní |  | 0 | 0 | 0 | 0.0003 | 0.052921 | 16 | K | 2 |  |  |  | ROZPOCET | 0 | 0 | 0 | 0 | 0 | 1 | 0 | 16 | 577786828
| VV |  | m223,m223b-1,m223b-2-sokl | [14 empty] | VV | 2 | 1 | True | 0 | ROZPOCET
| VV |  | 2*(2,4+2+3,5+6,551) |  | 28.902 | [12 empty] | VV | 2 | 2 | True | 0 | ROZPOCET
| VV |  | m227a-sokl | [14 empty] | VV | 2 | 1 | True | 0 | ROZPOCET
| VV |  | 2*(7,6+5,9) |  | 27 | [12 empty] | VV | 2 | 2 | True | 0 | ROZPOCET
| VV |  | m227b-sokl | [14 empty] | VV | 2 | 1 | True | 0 | ROZPOCET
| VV |  | 2*(5,3+6,4) |  | 23.4 | [12 empty] | VV | 2 | 2 | True | 0 | ROZPOCET
| VV |  | m238-sokl | [14 empty] | VV | 2 | 1 | True | 0 | ROZPOCET
| VV |  | 2*(4,1+2,2) |  | 12.6 | [12 empty] | VV | 2 | 2 | True | 0 | ROZPOCET
| VV |  | m238a-sokl | [14 empty] | VV | 2 | 1 | True | 0 | ROZPOCET
| VV |  | 2*(3,45+5,3) |  | 17.5 | [12 empty] | VV | 2 | 2 | True | 0 | ROZPOCET
| VV |  | m238b-sokl | [14 empty] | VV | 2 | 1 | True | 0 | ROZPOCET
| VV |  | 2*(3,5+6,7) |  | 20.4 | [12 empty] | VV | 2 | 2 | True | 0 | ROZPOCET
| VV |  | m236-sokl | [14 empty] | VV | 2 | 1 | True | 0 | ROZPOCET
| VV |  | 2*(7+7,5) |  | 29 | [12 empty] | VV | 2 | 2 | True | 0 | ROZPOCET
| VV |  | m232a-sokl | [14 empty] | VV | 2 | 1 | True | 0 | ROZPOCET
| VV |  | 2*(3,5+5,3) |  | 17.6 | [12 empty] | VV | 2 | 2 | True | 0 | ROZPOCET
| VV |  | Součet |  | 176.402 | [12 empty] | VV | 2 | 4 | True | 1 | ROZPOCET
13 | K | 776411111 | Montáž soklíků lepením obvodových, výšky do 80 mm | m | 182.98 |  | 0 |  |  | základní |  | 0 | 1e-05 | 0.0018298 | 0 | 0 | 16 | K | 2 |  |  |  | ROZPOCET | 0 | 0 | 0 | 0 | 0 | 1 | 0 | 16 | -618989326
| VV |  | m223,m223b-1,m223b-2-sokl | [14 empty] | VV | 2 | 1 | True | 0 | ROZPOCET
| VV |  | 2*(2,4+3+2,4+2,24+3,5+4,2) |  | 35.48 | [12 empty] | VV | 2 | 2 | True | 0 | ROZPOCET
| VV |  | m227a-sokl | [14 empty] | VV | 2 | 1 | True | 0 | ROZPOCET
| VV |  | 2*(7,6+5,9) |  | 27 | [12 empty] | VV | 2 | 2 | True | 0 | ROZPOCET
| VV |  | m227b-sokl | [14 empty] | VV | 2 | 1 | True | 0 | ROZPOCET
| VV |  | 2*(5,3+6,4) |  | 23.4 | [12 empty] | VV | 2 | 2 | True | 0 | ROZPOCET
| VV |  | m238-sokl | [14 empty] | VV | 2 | 1 | True | 0 | ROZPOCET
| VV |  | 2*(4,1+2,2) |  | 12.6 | [12 empty] | VV | 2 | 2 | True | 0 | ROZPOCET
| VV |  | m238a-sokl | [14 empty] | VV | 2 | 1 | True | 0 | ROZPOCET
| VV |  | 2*(3,45+5,3) |  | 17.5 | [12 empty] | VV | 2 | 2 | True | 0 | ROZPOCET
| VV |  | 238b-sokl | [14 empty] | VV | 2 | 1 | True | 0 | ROZPOCET
| VV |  | 2*(3,5+6,7) |  | 20.4 | [12 empty] | VV | 2 | 2 | True | 0 | ROZPOCET
| VV |  | m236-sokl | [14 empty] | VV | 2 | 1 | True | 0 | ROZPOCET
| VV |  | 2*(7+7,5) |  | 29 | [12 empty] | VV | 2 | 2 | True | 0 | ROZPOCET
| VV |  | m232a-sokl | [14 empty] | VV | 2 | 1 | True | 0 | ROZPOCET
| VV |  | 2*(3,5+5,3) |  | 17.6 | [12 empty] | VV | 2 | 2 | True | 0 | ROZPOCET
| VV |  | Součet |  | 182.98 | [12 empty] | VV | 2 | 4 | True | 1 | ROZPOCET
14 | M | 28411003 | lišta soklová PVC 30x30mm | m | 186.64 |  | 0 |  |  | základní |  | 0 | 0.00022 | 0.041061 | 0 | 0 | 32 | M | 2 |  |  |  | ROZPOCET | 0 | 0 | 0 | 0 | 0 | 1 | 0 | 16 | -1666517854
| VV |  | m223,m223b-1,m223b-2-sokl | [14 empty] | VV | 2 | 1 | True | 0 | ROZPOCET
| VV |  | 2*(2,4+3+2,4+2,24+3,5+4,2) |  | 35.48 | [12 empty] | VV | 2 | 2 | True | 0 | ROZPOCET
| VV |  | m227a-sokl | [14 empty] | VV | 2 | 1 | True | 0 | ROZPOCET
| VV |  | 2*(7,6+5,9) |  | 27 | [12 empty] | VV | 2 | 2 | True | 0 | ROZPOCET
| VV |  | m227b-sokl | [14 empty] | VV | 2 | 1 | True | 0 | ROZPOCET
| VV |  | 2*(5,3+6,4) |  | 23.4 | [12 empty] | VV | 2 | 2 | True | 0 | ROZPOCET
| VV |  | m238-sokl | [14 empty] | VV | 2 | 1 | True | 0 | ROZPOCET
| VV |  | 2*(4,1+2,2) |  | 12.6 | [12 empty] | VV | 2 | 2 | True | 0 | ROZPOCET
| VV |  | m238a-sokl | [14 empty] | VV | 2 | 1 | True | 0 | ROZPOCET
| VV |  | 2*(3,45+5,3) |  | 17.5 | [12 empty] | VV | 2 | 2 | True | 0 | ROZPOCET
| VV |  | 238b-sokl | [14 empty] | VV | 2 | 1 | True | 0 | ROZPOCET
| VV |  | 2*(3,5+6,7) |  | 20.4 | [12 empty] | VV | 2 | 2 | True | 0 | ROZPOCET
| VV |  | m236-sokl | [14 empty] | VV | 2 | 1 | True | 0 | ROZPOCET
| VV |  | 2*(7+7,5) |  | 29 | [12 empty] | VV | 2 | 2 | True | 0 | ROZPOCET
| VV |  | m232a-sokl | [14 empty] | VV | 2 | 1 | True | 0 | ROZPOCET
| VV |  | 2*(3,5+5,3) |  | 17.6 | [12 empty] | VV | 2 | 2 | True | 0 | ROZPOCET
| VV |  | Součet |  | 182.98 | [12 empty] | VV | 2 | 4 | True | 1 | ROZPOCET
| VV |  | 182,98*1,02 'Přepočtené koeficientem množství |  | 186.64 | [12 empty] | VV | 2 | 2 | False | 1 | ROZPOCET
15 | K | 998776311 | Přesun hmot pro podlahy povlakové stanovený procentní sazbou (%) z ceny vodorovná dopravní vzdálenost do 50 m ruční (bez užití mechanizace) v objektech výšky do 6 m | % |  |  | 0 | CS ÚRS 2024 01 |  | základní |  | 0 | 0 | 0 | 0 | 0 | 16 | K | 2 |  |  |  | ROZPOCET | 0 | 0 | 0 | 0 | 0 | 1 | 0 | 16 | -1631689165
| Online PSC |  | https://podminky.urs.cz/item/CS_URS_2024_01/998776311 | [14 empty] | Online PSC | 2
| D | 784 | Dokončovací práce - malby a tapety |  |  |  | 0 |  |  |  |  | 0 |  | 4.0195 |  | 0.81057 | 2 | D | 1 |  |  |  | ROZPOCET | [6 empty] | 0
16 | K | 784121001 | Oškrabání malby v místnostech výšky do 3,80 m | m2 | 2614.744 |  | 0 |  |  | základní |  | 0 | 0.001 | 2.6147 | 0.00031 | 0.81057 | 16 | K | 2 |  |  |  | ROZPOCET | 0 | 0 | 0 | 0 | 0 | 1 | 0 | 16 | 1389954062
| VV |  | m221-stěny nad nátěrem | [14 empty] | VV | 2 | 1 | True | 0 | ROZPOCET
| VV |  | 2*(42,7+2,9)*0,9 |  | 82.08 | [12 empty] | VV | 2 | 2 | True | 0 | ROZPOCET
| VV |  | m223-strop | [14 empty] | VV | 2 | 1 | True | 0 | ROZPOCET
| VV |  | 2,4*0,7 |  | 1.68 | [12 empty] | VV | 2 | 2 | True | 0 | ROZPOCET
| VV |  | m223-stěny stávající | [14 empty] | VV | 2 | 1 | True | 0 | ROZPOCET
| VV |  | (2,4+0,7*2+1,8)*3,12 |  | 17.472 | [12 empty] | VV | 2 | 2 | True | 0 | ROZPOCET
| VV |  | m223a-strop | [14 empty] | VV | 2 | 1 | True | 0 | ROZPOCET
| VV |  | 3,444*6,551 |  | 22.562 | [12 empty] | VV | 2 | 2 | True | 0 | ROZPOCET
| VV |  | m223a-stěny | [14 empty] | VV | 2 | 1 | True | 0 | ROZPOCET
| VV |  | 2*(3,444+6,551)*3,12-3,444*2 |  | 55.481 | [12 empty] | VV | 2 | 2 | True | 0 | ROZPOCET
| VV |  | m223b-strop | [14 empty] | VV | 2 | 1 | True | 0 | ROZPOCET
| VV |  | 3,5*6,551 |  | 22.929 | [12 empty] | VV | 2 | 2 | True | 0 | ROZPOCET
| VV |  | m223b-stěny stávající | [14 empty] | VV | 2 | 1 | True | 0 | ROZPOCET
| VV |  | 2*(3,5+6,551+0,3)*3,12-3,2*2-1,7*3,12 |  | 52.886 | [12 empty] | VV | 2 | 2 | True | 0 | ROZPOCET
| VV |  | m225-strop | [14 empty] | VV | 2 | 1 | True | 0 | ROZPOCET
| VV |  | 7,112*7,3 |  | 51.918 | [12 empty] | VV | 2 | 2 | True | 0 | ROZPOCET
| VV |  | m225-stěny | [14 empty] | VV | 2 | 1 | True | 0 | ROZPOCET
| VV |  | 2*(7,112+7,3+0,3*2)*3,12-6,2*2 |  | 81.275 | [12 empty] | VV | 2 | 2 | True | 0 | ROZPOCET
| VV |  | m227-strop | [14 empty] | VV | 2 | 1 | True | 0 | ROZPOCET
| VV |  | 2,3*0,7+4,8*1,3+5,1*1,6 |  | 16.01 | [12 empty] | VV | 2 | 2 | True | 0 | ROZPOCET
| VV |  | m227-stěny | [14 empty] | VV | 2 | 1 | True | 0 | ROZPOCET
| VV |  | 2*(4,7+7,2+0,3)*3,12 |  | 76.128 | [12 empty] | VV | 2 | 2 | True | 0 | ROZPOCET
| VV |  | m227a-strop | [14 empty] | VV | 2 | 1 | True | 0 | ROZPOCET
| VV |  | 7,6*5,9 |  | 44.84 | [12 empty] | VV | 2 | 2 | True | 0 | ROZPOCET
| VV |  | m227a-stěny | [14 empty] | VV | 2 | 1 | True | 0 | ROZPOCET
| VV |  | 2*(7,6+5,9)*3,12-3,9*2 |  | 76.44 | [12 empty] | VV | 2 | 2 | True | 0 | ROZPOCET
| VV |  | m227b-strop | [14 empty] | VV | 2 | 1 | True | 0 | ROZPOCET
| VV |  | 5,3*5+2,2*1,5 |  | 29.8 | [12 empty] | VV | 2 | 2 | True | 0 | ROZPOCET
| VV |  | m227b-stěny | [14 empty] | VV | 2 | 1 | True | 0 | ROZPOCET
| VV |  | 2*(5,3+6,4+0,3)*3,12 |  | 74.88 | [12 empty] | VV | 2 | 2 | True | 0 | ROZPOCET
| VV |  | m229-strop | [14 empty] | VV | 2 | 1 | True | 0 | ROZPOCET
| VV |  | 2,3*0,7+4,8*1,3+5,1*1,6 |  | 16.01 | [12 empty] | VV | 2 | 2 | True | 0 | ROZPOCET
| VV |  | m229-stěny | [14 empty] | VV | 2 | 1 | True | 0 | ROZPOCET
| VV |  | 2*(4,7+7,2+0,3)*3,12 |  | 76.128 | [12 empty] | VV | 2 | 2 | True | 0 | ROZPOCET
| VV |  | m229a-strop | [14 empty] | VV | 2 | 1 | True | 0 | ROZPOCET
| VV |  | 5,3*5 |  | 26.5 | [12 empty] | VV | 2 | 2 | True | 0 | ROZPOCET
| VV |  | m229a-stěny | [14 empty] | VV | 2 | 1 | True | 0 | ROZPOCET
| VV |  | 2*(5,3+5+0,3)*3,12 |  | 66.144 | [12 empty] | VV | 2 | 2 | True | 0 | ROZPOCET
| VV |  | m229b-strop | [14 empty] | VV | 2 | 1 | True | 0 | ROZPOCET
| VV |  | 8*9,6+7,5*6,1 |  | 122.55 | [12 empty] | VV | 2 | 2 | True | 0 | ROZPOCET
| VV |  | m229b-stěny | [14 empty] | VV | 2 | 1 | True | 0 | ROZPOCET
| VV |  | 2*(15,7+8+1+0,6*3)*3,12-5*2*2-3,8*2-5,4*2-3,9*2 |  | 119.16 | [12 empty] | VV | 2 | 2 | True | 0 | ROZPOCET
| VV |  | m229c-strop | [14 empty] | VV | 2 | 1 | True | 0 | ROZPOCET
| VV |  | 2,2*1,4 |  | 3.08 | [12 empty] | VV | 2 | 2 | True | 0 | ROZPOCET
| VV |  | m229c-stěny | [14 empty] | VV | 2 | 1 | True | 0 | ROZPOCET
| VV |  | 2*(2,2+1,4)*3,12 |  | 22.464 | [12 empty] | VV | 2 | 2 | True | 0 | ROZPOCET
| VV |  | m231-strop | [14 empty] | VV | 2 | 1 | True | 0 | ROZPOCET
| VV |  | 2,4*0,7+2,4*1*0,5 |  | 2.88 | [12 empty] | VV | 2 | 2 | True | 0 | ROZPOCET
| VV |  | m231-stěny | [14 empty] | VV | 2 | 1 | True | 0 | ROZPOCET
| VV |  | 2*(2,4+1,7)*3,12 |  | 25.584 | [12 empty] | VV | 2 | 2 | True | 0 | ROZPOCET
| VV |  | m231a-strop | [14 empty] | VV | 2 | 1 | True | 0 | ROZPOCET
| VV |  | 3,4*6,5 |  | 22.1 | [12 empty] | VV | 2 | 2 | True | 0 | ROZPOCET
| VV |  | m231a-stěny | [14 empty] | VV | 2 | 1 | True | 0 | ROZPOCET
| VV |  | 2*(3,4+6,5)*3,12-3,2*2 |  | 55.376 | [12 empty] | VV | 2 | 2 | True | 0 | ROZPOCET
| VV |  | m231b-strop | [14 empty] | VV | 2 | 1 | True | 0 | ROZPOCET
| VV |  | 3,4*6,5 |  | 22.1 | [12 empty] | VV | 2 | 2 | True | 0 | ROZPOCET
| VV |  | m231b-stěny | [14 empty] | VV | 2 | 1 | True | 0 | ROZPOCET
| VV |  | 2*(3,4+6,5)*3,12-3,2*2 |  | 55.376 | [12 empty] | VV | 2 | 2 | True | 0 | ROZPOCET
| VV |  | m233-strop | [14 empty] | VV | 2 | 1 | True | 0 | ROZPOCET
| VV |  | 2,4*0,7+2,4*1*0,5 |  | 2.88 | [12 empty] | VV | 2 | 2 | True | 0 | ROZPOCET
| VV |  | m233-stěny | [14 empty] | VV | 2 | 1 | True | 0 | ROZPOCET
| VV |  | 2*(2,4+1,7)*3,12 |  | 25.584 | [12 empty] | VV | 2 | 2 | True | 0 | ROZPOCET
| VV |  | m233a-strop | [14 empty] | VV | 2 | 1 | True | 0 | ROZPOCET
| VV |  | 3,4*6,5 |  | 22.1 | [12 empty] | VV | 2 | 2 | True | 0 | ROZPOCET
| VV |  | m233a-stěny | [14 empty] | VV | 2 | 1 | True | 0 | ROZPOCET
| VV |  | 2*(3,4+6,5+0,3)*3,12-3,1*2 |  | 57.448 | [12 empty] | VV | 2 | 2 | True | 0 | ROZPOCET
| VV |  | m233b-strop | [14 empty] | VV | 2 | 1 | True | 0 | ROZPOCET
| VV |  | 3,4*6,5 |  | 22.1 | [12 empty] | VV | 2 | 2 | True | 0 | ROZPOCET
| VV |  | m233b-stěny | [14 empty] | VV | 2 | 1 | True | 0 | ROZPOCET
| VV |  | 2*(3,4+6,5+0,3)*3,12-3,1*2 |  | 57.448 | [12 empty] | VV | 2 | 2 | True | 0 | ROZPOCET
| VV |  | m238-strop | [14 empty] | VV | 2 | 1 | True | 0 | ROZPOCET
| VV |  | 3*0,8+4,1*1,4 |  | 8.14 | [12 empty] | VV | 2 | 2 | True | 0 | ROZPOCET
| VV |  | m238-stěny | [14 empty] | VV | 2 | 1 | True | 0 | ROZPOCET
| VV |  | 2*(4,1+2,2)*3,12 |  | 39.312 | [12 empty] | VV | 2 | 2 | True | 0 | ROZPOCET
| VV |  | m238a-strop | [14 empty] | VV | 2 | 1 | True | 0 | ROZPOCET
| VV |  | 3,45*5,3 |  | 18.285 | [12 empty] | VV | 2 | 2 | True | 0 | ROZPOCET
| VV |  | m238a-stěny | [14 empty] | VV | 2 | 1 | True | 0 | ROZPOCET
| VV |  | 2*(3,45+5,3)*3,12-3*2-0,9*2 |  | 46.8 | [12 empty] | VV | 2 | 2 | True | 0 | ROZPOCET
| VV |  | m238b-strop | [14 empty] | VV | 2 | 1 | True | 0 | ROZPOCET
| VV |  | 2,8*1,5+3,5*5,3 |  | 22.75 | [12 empty] | VV | 2 | 2 | True | 0 | ROZPOCET
| VV |  | m238b-stěny | [14 empty] | VV | 2 | 1 | True | 0 | ROZPOCET
| VV |  | 2*(3,5+6,7)*3,12-3*2 |  | 57.648 | [12 empty] | VV | 2 | 2 | True | 0 | ROZPOCET
| VV |  | m236-strop | [14 empty] | VV | 2 | 1 | True | 0 | ROZPOCET
| VV |  | 7*6,7+3*0,8 |  | 49.3 | [12 empty] | VV | 2 | 2 | True | 0 | ROZPOCET
| VV |  | m236-stěny | [14 empty] | VV | 2 | 1 | True | 0 | ROZPOCET
| VV |  | 2*(7+7,5)*3,12-6*2 |  | 78.48 | [12 empty] | VV | 2 | 2 | True | 0 | ROZPOCET
| VV |  | m234-strop | [14 empty] | VV | 2 | 1 | True | 0 | ROZPOCET
| VV |  | 3*0,8+4,1*1,4+1,6*5,8 |  | 17.42 | [12 empty] | VV | 2 | 2 | True | 0 | ROZPOCET
| VV |  | m234-stěny | [14 empty] | VV | 2 | 1 | True | 0 | ROZPOCET
| VV |  | 2*(4,1+8)*3,12 |  | 75.504 | [12 empty] | VV | 2 | 2 | True | 0 | ROZPOCET
| VV |  | m234a-strop | [14 empty] | VV | 2 | 1 | True | 0 | ROZPOCET
| VV |  | 8*14,5 |  | 116 | [12 empty] | VV | 2 | 2 | True | 0 | ROZPOCET
| VV |  | m234a-stěny | [14 empty] | VV | 2 | 1 | True | 0 | ROZPOCET
| VV |  | 2*(8+14,5+0,6*4)*3,12-(3,5+5,4+3,4)*2*2 |  | 106.176 | [12 empty] | VV | 2 | 2 | True | 0 | ROZPOCET
| VV |  | m234b-strop | [14 empty] | VV | 2 | 1 | True | 0 | ROZPOCET
| VV |  | 2,8*1,5+5,2*5,6 |  | 33.32 | [12 empty] | VV | 2 | 2 | True | 0 | ROZPOCET
| VV |  | m234b-stěny | [14 empty] | VV | 2 | 1 | True | 0 | ROZPOCET
| VV |  | 2*(5,1+7,1)*3,12 |  | 76.128 | [12 empty] | VV | 2 | 2 | True | 0 | ROZPOCET
| VV |  | m232-strop | [14 empty] | VV | 2 | 1 | True | 0 | ROZPOCET
| VV |  | 3*1,3+4,1*0,8 |  | 7.18 | [12 empty] | VV | 2 | 2 | True | 0 | ROZPOCET
| VV |  | m232-stěny | [14 empty] | VV | 2 | 1 | True | 0 | ROZPOCET
| VV |  | 2*(4,1+2,1)*3,12 |  | 38.688 | [12 empty] | VV | 2 | 2 | True | 0 | ROZPOCET
| VV |  | m232a-strop | [14 empty] | VV | 2 | 1 | True | 0 | ROZPOCET
| VV |  | 3,5*5,3 |  | 18.55 | [12 empty] | VV | 2 | 2 | True | 0 | ROZPOCET
| VV |  | m232a-stěny | [14 empty] | VV | 2 | 1 | True | 0 | ROZPOCET
| VV |  | 2*(3,5+5,3)*3,12-3,5*2 |  | 47.912 | [12 empty] | VV | 2 | 2 | True | 0 | ROZPOCET
| VV |  | m232b-strop | [14 empty] | VV | 2 | 1 | True | 0 | ROZPOCET
| VV |  | 2,8*1,5+3,4*5,3 |  | 22.22 | [12 empty] | VV | 2 | 2 | True | 0 | ROZPOCET
| VV |  | m232b-stěny | [14 empty] | VV | 2 | 1 | True | 0 | ROZPOCET
| VV |  | 2*(3,4+6,8)*3,12-3,4*2 |  | 56.848 | [12 empty] | VV | 2 | 2 | True | 0 | ROZPOCET
| VV |  | m228-strop | [14 empty] | VV | 2 | 1 | True | 0 | ROZPOCET
| VV |  | 1,3*0,9+3,3*2,2 |  | 8.43 | [12 empty] | VV | 2 | 2 | True | 0 | ROZPOCET
| VV |  | m228-stěny-nad obkladem | [14 empty] | VV | 2 | 1 | True | 0 | ROZPOCET
| VV |  | 2*(3,3+3,1)*1,62 |  | 20.736 | [12 empty] | VV | 2 | 2 | True | 0 | ROZPOCET
| VV |  | m228a-strop | [14 empty] | VV | 2 | 1 | True | 0 | ROZPOCET
| VV |  | 1,5*2,3+2,5*1,6+3,4*0,5+1*2,1+1*1,6 |  | 12.85 | [12 empty] | VV | 2 | 2 | True | 0 | ROZPOCET
| VV |  | m228a-stěny-nad obkladem | [14 empty] | VV | 2 | 1 | True | 0 | ROZPOCET
| VV |  | 2*(3,4+4,4+1+1,5+1+2,1)*1,12 |  | 30.016 | [12 empty] | VV | 2 | 2 | True | 0 | ROZPOCET
| VV |  | m226-strop | [14 empty] | VV | 2 | 1 | True | 0 | ROZPOCET
| VV |  | 1,3*0,9+3,4*2,2 |  | 8.65 | [12 empty] | VV | 2 | 2 | True | 0 | ROZPOCET
| VV |  | m226-stěny-nad obklady | [14 empty] | VV | 2 | 1 | True | 0 | ROZPOCET
| VV |  | 2*(3,4+3,1)*1,62 |  | 21.06 | [12 empty] | VV | 2 | 2 | True | 0 | ROZPOCET
| VV |  | m226a-strop | [14 empty] | VV | 2 | 1 | True | 0 | ROZPOCET
| VV |  | 1,5*3,4+2,2*1+1*2,1+1*1,4+1*2,1 |  | 12.9 | [12 empty] | VV | 2 | 2 | True | 0 | ROZPOCET
| VV |  | m226a-stěny-nad obkladem | [14 empty] | VV | 2 | 1 | True | 0 | ROZPOCET
| VV |  | 2*(2,2+4,4+1+2,1+1+1,4+1+2,1)*1,12 |  | 34.048 | [12 empty] | VV | 2 | 2 | True | 0 | ROZPOCET
| VV |  | Součet |  | 2614.744 | [12 empty] | VV | 2 | 4 | True | 1 | ROZPOCET
17 | K | 784121011 | Rozmývání podkladu po oškrabání malby v místnostech výšky do 3,80 m | m2 | 2614.744 |  | 0 |  |  | základní |  | 0 | 0 | 0 | 0 | 0 | 16 | K | 2 |  |  |  | ROZPOCET | 0 | 0 | 0 | 0 | 0 | 1 | 0 | 16 | 676199415
| VV |  | m221-stěny nad nátěrem | [14 empty] | VV | 2 | 1 | True | 0 | ROZPOCET
| VV |  | 2*(42,7+2,9)*0,9 |  | 82.08 | [12 empty] | VV | 2 | 2 | True | 0 | ROZPOCET
| VV |  | m223-strop | [14 empty] | VV | 2 | 1 | True | 0 | ROZPOCET
| VV |  | 2,4*0,7 |  | 1.68 | [12 empty] | VV | 2 | 2 | True | 0 | ROZPOCET
| VV |  | m223-stěny stávající | [14 empty] | VV | 2 | 1 | True | 0 | ROZPOCET
| VV |  | (2,4+0,7*2+1,8)*3,12 |  | 17.472 | [12 empty] | VV | 2 | 2 | True | 0 | ROZPOCET
| VV |  | m223a-strop | [14 empty] | VV | 2 | 1 | True | 0 | ROZPOCET
| VV |  | 3,444*6,551 |  | 22.562 | [12 empty] | VV | 2 | 2 | True | 0 | ROZPOCET
| VV |  | m223a-stěny | [14 empty] | VV | 2 | 1 | True | 0 | ROZPOCET
| VV |  | 2*(3,444+6,551)*3,12-3,444*2 |  | 55.481 | [12 empty] | VV | 2 | 2 | True | 0 | ROZPOCET
| VV |  | m223b-strop | [14 empty] | VV | 2 | 1 | True | 0 | ROZPOCET
| VV |  | 3,5*6,551 |  | 22.929 | [12 empty] | VV | 2 | 2 | True | 0 | ROZPOCET
| VV |  | m223b-stěny stávající | [14 empty] | VV | 2 | 1 | True | 0 | ROZPOCET
| VV |  | 2*(3,5+6,551+0,3)*3,12-3,2*2-1,7*3,12 |  | 52.886 | [12 empty] | VV | 2 | 2 | True | 0 | ROZPOCET
| VV |  | m225-strop | [14 empty] | VV | 2 | 1 | True | 0 | ROZPOCET
| VV |  | 7,112*7,3 |  | 51.918 | [12 empty] | VV | 2 | 2 | True | 0 | ROZPOCET
| VV |  | m225-stěny | [14 empty] | VV | 2 | 1 | True | 0 | ROZPOCET
| VV |  | 2*(7,112+7,3+0,3*2)*3,12-6,2*2 |  | 81.275 | [12 empty] | VV | 2 | 2 | True | 0 | ROZPOCET
| VV |  | m227-strop | [14 empty] | VV | 2 | 1 | True | 0 | ROZPOCET
| VV |  | 2,3*0,7+4,8*1,3+5,1*1,6 |  | 16.01 | [12 empty] | VV | 2 | 2 | True | 0 | ROZPOCET
| VV |  | m227-stěny | [14 empty] | VV | 2 | 1 | True | 0 | ROZPOCET
| VV |  | 2*(4,7+7,2+0,3)*3,12 |  | 76.128 | [12 empty] | VV | 2 | 2 | True | 0 | ROZPOCET
| VV |  | m227a-strop | [14 empty] | VV | 2 | 1 | True | 0 | ROZPOCET
| VV |  | 7,6*5,9 |  | 44.84 | [12 empty] | VV | 2 | 2 | True | 0 | ROZPOCET
| VV |  | m227a-stěny | [14 empty] | VV | 2 | 1 | True | 0 | ROZPOCET
| VV |  | 2*(7,6+5,9)*3,12-3,9*2 |  | 76.44 | [12 empty] | VV | 2 | 2 | True | 0 | ROZPOCET
| VV |  | m227b-strop | [14 empty] | VV | 2 | 1 | True | 0 | ROZPOCET
| VV |  | 5,3*5+2,2*1,5 |  | 29.8 | [12 empty] | VV | 2 | 2 | True | 0 | ROZPOCET
| VV |  | m227b-stěny | [14 empty] | VV | 2 | 1 | True | 0 | ROZPOCET
| VV |  | 2*(5,3+6,4+0,3)*3,12 |  | 74.88 | [12 empty] | VV | 2 | 2 | True | 0 | ROZPOCET
| VV |  | m229-strop | [14 empty] | VV | 2 | 1 | True | 0 | ROZPOCET
| VV |  | 2,3*0,7+4,8*1,3+5,1*1,6 |  | 16.01 | [12 empty] | VV | 2 | 2 | True | 0 | ROZPOCET
| VV |  | m229-stěny | [14 empty] | VV | 2 | 1 | True | 0 | ROZPOCET
| VV |  | 2*(4,7+7,2+0,3)*3,12 |  | 76.128 | [12 empty] | VV | 2 | 2 | True | 0 | ROZPOCET
| VV |  | m229a-strop | [14 empty] | VV | 2 | 1 | True | 0 | ROZPOCET
| VV |  | 5,3*5 |  | 26.5 | [12 empty] | VV | 2 | 2 | True | 0 | ROZPOCET
| VV |  | m229a-stěny | [14 empty] | VV | 2 | 1 | True | 0 | ROZPOCET
| VV |  | 2*(5,3+5+0,3)*3,12 |  | 66.144 | [12 empty] | VV | 2 | 2 | True | 0 | ROZPOCET
| VV |  | m229b-strop | [14 empty] | VV | 2 | 1 | True | 0 | ROZPOCET
| VV |  | 8*9,6+7,5*6,1 |  | 122.55 | [12 empty] | VV | 2 | 2 | True | 0 | ROZPOCET
| VV |  | m229b-stěny | [14 empty] | VV | 2 | 1 | True | 0 | ROZPOCET
| VV |  | 2*(15,7+8+1+0,6*3)*3,12-5*2*2-3,8*2-5,4*2-3,9*2 |  | 119.16 | [12 empty] | VV | 2 | 2 | True | 0 | ROZPOCET
| VV |  | m229c-strop | [14 empty] | VV | 2 | 1 | True | 0 | ROZPOCET
| VV |  | 2,2*1,4 |  | 3.08 | [12 empty] | VV | 2 | 2 | True | 0 | ROZPOCET
| VV |  | m229c-stěny | [14 empty] | VV | 2 | 1 | True | 0 | ROZPOCET
| VV |  | 2*(2,2+1,4)*3,12 |  | 22.464 | [12 empty] | VV | 2 | 2 | True | 0 | ROZPOCET
| VV |  | m231-strop | [14 empty] | VV | 2 | 1 | True | 0 | ROZPOCET
| VV |  | 2,4*0,7+2,4*1*0,5 |  | 2.88 | [12 empty] | VV | 2 | 2 | True | 0 | ROZPOCET
| VV |  | m231-stěny | [14 empty] | VV | 2 | 1 | True | 0 | ROZPOCET
| VV |  | 2*(2,4+1,7)*3,12 |  | 25.584 | [12 empty] | VV | 2 | 2 | True | 0 | ROZPOCET
| VV |  | m231a-strop | [14 empty] | VV | 2 | 1 | True | 0 | ROZPOCET
| VV |  | 3,4*6,5 |  | 22.1 | [12 empty] | VV | 2 | 2 | True | 0 | ROZPOCET
| VV |  | m231a-stěny | [14 empty] | VV | 2 | 1 | True | 0 | ROZPOCET
| VV |  | 2*(3,4+6,5)*3,12-3,2*2 |  | 55.376 | [12 empty] | VV | 2 | 2 | True | 0 | ROZPOCET
| VV |  | m231b-strop | [14 empty] | VV | 2 | 1 | True | 0 | ROZPOCET
| VV |  | 3,4*6,5 |  | 22.1 | [12 empty] | VV | 2 | 2 | True | 0 | ROZPOCET
| VV |  | m231b-stěny | [14 empty] | VV | 2 | 1 | True | 0 | ROZPOCET
| VV |  | 2*(3,4+6,5)*3,12-3,2*2 |  | 55.376 | [12 empty] | VV | 2 | 2 | True | 0 | ROZPOCET
| VV |  | m233-strop | [14 empty] | VV | 2 | 1 | True | 0 | ROZPOCET
| VV |  | 2,4*0,7+2,4*1*0,5 |  | 2.88 | [12 empty] | VV | 2 | 2 | True | 0 | ROZPOCET
| VV |  | m233-stěny | [14 empty] | VV | 2 | 1 | True | 0 | ROZPOCET
| VV |  | 2*(2,4+1,7)*3,12 |  | 25.584 | [12 empty] | VV | 2 | 2 | True | 0 | ROZPOCET
| VV |  | m233a-strop | [14 empty] | VV | 2 | 1 | True | 0 | ROZPOCET
| VV |  | 3,4*6,5 |  | 22.1 | [12 empty] | VV | 2 | 2 | True | 0 | ROZPOCET
| VV |  | m233a-stěny | [14 empty] | VV | 2 | 1 | True | 0 | ROZPOCET
| VV |  | 2*(3,4+6,5+0,3)*3,12-3,1*2 |  | 57.448 | [12 empty] | VV | 2 | 2 | True | 0 | ROZPOCET
| VV |  | m233b-strop | [14 empty] | VV | 2 | 1 | True | 0 | ROZPOCET
| VV |  | 3,4*6,5 |  | 22.1 | [12 empty] | VV | 2 | 2 | True | 0 | ROZPOCET
| VV |  | m233b-stěny | [14 empty] | VV | 2 | 1 | True | 0 | ROZPOCET
| VV |  | 2*(3,4+6,5+0,3)*3,12-3,1*2 |  | 57.448 | [12 empty] | VV | 2 | 2 | True | 0 | ROZPOCET
| VV |  | m238-strop | [14 empty] | VV | 2 | 1 | True | 0 | ROZPOCET
| VV |  | 3*0,8+4,1*1,4 |  | 8.14 | [12 empty] | VV | 2 | 2 | True | 0 | ROZPOCET
| VV |  | m238-stěny | [14 empty] | VV | 2 | 1 | True | 0 | ROZPOCET
| VV |  | 2*(4,1+2,2)*3,12 |  | 39.312 | [12 empty] | VV | 2 | 2 | True | 0 | ROZPOCET
| VV |  | m238a-strop | [14 empty] | VV | 2 | 1 | True | 0 | ROZPOCET
| VV |  | 3,45*5,3 |  | 18.285 | [12 empty] | VV | 2 | 2 | True | 0 | ROZPOCET
| VV |  | m238a-stěny | [14 empty] | VV | 2 | 1 | True | 0 | ROZPOCET
| VV |  | 2*(3,45+5,3)*3,12-3*2-0,9*2 |  | 46.8 | [12 empty] | VV | 2 | 2 | True | 0 | ROZPOCET
| VV |  | m238b-strop | [14 empty] | VV | 2 | 1 | True | 0 | ROZPOCET
| VV |  | 2,8*1,5+3,5*5,3 |  | 22.75 | [12 empty] | VV | 2 | 2 | True | 0 | ROZPOCET
| VV |  | m238b-stěny | [14 empty] | VV | 2 | 1 | True | 0 | ROZPOCET
| VV |  | 2*(3,5+6,7)*3,12-3*2 |  | 57.648 | [12 empty] | VV | 2 | 2 | True | 0 | ROZPOCET
| VV |  | m236-strop | [14 empty] | VV | 2 | 1 | True | 0 | ROZPOCET
| VV |  | 7*6,7+3*0,8 |  | 49.3 | [12 empty] | VV | 2 | 2 | True | 0 | ROZPOCET
| VV |  | m236-stěny | [14 empty] | VV | 2 | 1 | True | 0 | ROZPOCET
| VV |  | 2*(7+7,5)*3,12-6*2 |  | 78.48 | [12 empty] | VV | 2 | 2 | True | 0 | ROZPOCET
| VV |  | m234-strop | [14 empty] | VV | 2 | 1 | True | 0 | ROZPOCET
| VV |  | 3*0,8+4,1*1,4+1,6*5,8 |  | 17.42 | [12 empty] | VV | 2 | 2 | True | 0 | ROZPOCET
| VV |  | m234-stěny | [14 empty] | VV | 2 | 1 | True | 0 | ROZPOCET
| VV |  | 2*(4,1+8)*3,12 |  | 75.504 | [12 empty] | VV | 2 | 2 | True | 0 | ROZPOCET
| VV |  | m234a-strop | [14 empty] | VV | 2 | 1 | True | 0 | ROZPOCET
| VV |  | 8*14,5 |  | 116 | [12 empty] | VV | 2 | 2 | True | 0 | ROZPOCET
| VV |  | m234a-stěny | [14 empty] | VV | 2 | 1 | True | 0 | ROZPOCET
| VV |  | 2*(8+14,5+0,6*4)*3,12-(3,5+5,4+3,4)*2*2 |  | 106.176 | [12 empty] | VV | 2 | 2 | True | 0 | ROZPOCET
| VV |  | m234b-strop | [14 empty] | VV | 2 | 1 | True | 0 | ROZPOCET
| VV |  | 2,8*1,5+5,2*5,6 |  | 33.32 | [12 empty] | VV | 2 | 2 | True | 0 | ROZPOCET
| VV |  | m234b-stěny | [14 empty] | VV | 2 | 1 | True | 0 | ROZPOCET
| VV |  | 2*(5,1+7,1)*3,12 |  | 76.128 | [12 empty] | VV | 2 | 2 | True | 0 | ROZPOCET
| VV |  | m232-strop | [14 empty] | VV | 2 | 1 | True | 0 | ROZPOCET
| VV |  | 3*1,3+4,1*0,8 |  | 7.18 | [12 empty] | VV | 2 | 2 | True | 0 | ROZPOCET
| VV |  | m232-stěny | [14 empty] | VV | 2 | 1 | True | 0 | ROZPOCET
| VV |  | 2*(4,1+2,1)*3,12 |  | 38.688 | [12 empty] | VV | 2 | 2 | True | 0 | ROZPOCET
| VV |  | m232a-strop | [14 empty] | VV | 2 | 1 | True | 0 | ROZPOCET
| VV |  | 3,5*5,3 |  | 18.55 | [12 empty] | VV | 2 | 2 | True | 0 | ROZPOCET
| VV |  | m232a-stěny | [14 empty] | VV | 2 | 1 | True | 0 | ROZPOCET
| VV |  | 2*(3,5+5,3)*3,12-3,5*2 |  | 47.912 | [12 empty] | VV | 2 | 2 | True | 0 | ROZPOCET
| VV |  | m232b-strop | [14 empty] | VV | 2 | 1 | True | 0 | ROZPOCET
| VV |  | 2,8*1,5+3,4*5,3 |  | 22.22 | [12 empty] | VV | 2 | 2 | True | 0 | ROZPOCET
| VV |  | m232b-stěny | [14 empty] | VV | 2 | 1 | True | 0 | ROZPOCET
| VV |  | 2*(3,4+6,8)*3,12-3,4*2 |  | 56.848 | [12 empty] | VV | 2 | 2 | True | 0 | ROZPOCET
| VV |  | m228-strop | [14 empty] | VV | 2 | 1 | True | 0 | ROZPOCET
| VV |  | 1,3*0,9+3,3*2,2 |  | 8.43 | [12 empty] | VV | 2 | 2 | True | 0 | ROZPOCET
| VV |  | m228-stěny-nad obkladem | [14 empty] | VV | 2 | 1 | True | 0 | ROZPOCET
| VV |  | 2*(3,3+3,1)*1,62 |  | 20.736 | [12 empty] | VV | 2 | 2 | True | 0 | ROZPOCET
| VV |  | m228a-strop | [14 empty] | VV | 2 | 1 | True | 0 | ROZPOCET
| VV |  | 1,5*2,3+2,5*1,6+3,4*0,5+1*2,1+1*1,6 |  | 12.85 | [12 empty] | VV | 2 | 2 | True | 0 | ROZPOCET
| VV |  | m228a-stěny-nad obkladem | [14 empty] | VV | 2 | 1 | True | 0 | ROZPOCET
| VV |  | 2*(3,4+4,4+1+1,5+1+2,1)*1,12 |  | 30.016 | [12 empty] | VV | 2 | 2 | True | 0 | ROZPOCET
| VV |  | m226-strop | [14 empty] | VV | 2 | 1 | True | 0 | ROZPOCET
| VV |  | 1,3*0,9+3,4*2,2 |  | 8.65 | [12 empty] | VV | 2 | 2 | True | 0 | ROZPOCET
| VV |  | m226-stěny-nad obklady | [14 empty] | VV | 2 | 1 | True | 0 | ROZPOCET
| VV |  | 2*(3,4+3,1)*1,62 |  | 21.06 | [12 empty] | VV | 2 | 2 | True | 0 | ROZPOCET
| VV |  | m226a-strop | [14 empty] | VV | 2 | 1 | True | 0 | ROZPOCET
| VV |  | 1,5*3,4+2,2*1+1*2,1+1*1,4+1*2,1 |  | 12.9 | [12 empty] | VV | 2 | 2 | True | 0 | ROZPOCET
| VV |  | m226a-stěny-nad obkladem | [14 empty] | VV | 2 | 1 | True | 0 | ROZPOCET
| VV |  | 2*(2,2+4,4+1+2,1+1+1,4+1+2,1)*1,12 |  | 34.048 | [12 empty] | VV | 2 | 2 | True | 0 | ROZPOCET
| VV |  | Součet |  | 2614.744 | [12 empty] | VV | 2 | 4 | True | 1 | ROZPOCET
18 | K | 784181001 | Pačokování jednonásobné v místnostech výšky do 3,80 m | m2 | 2650.562 |  | 0 |  |  | základní |  | 0 | 0.00021 | 0.55662 | 0 | 0 | 16 | K | 2 |  |  |  | ROZPOCET | 0 | 0 | 0 | 0 | 0 | 1 | 0 | 16 | 1811933551
| VV |  | m221-stěny nad nátěrem | [14 empty] | VV | 2 | 1 | True | 0 | ROZPOCET
| VV |  | 2*(42,7+2,9)*0,9 |  | 82.08 | [12 empty] | VV | 2 | 2 | True | 0 | ROZPOCET
| VV |  | m223-strop | [14 empty] | VV | 2 | 1 | True | 0 | ROZPOCET
| VV |  | 2,4*0,7 |  | 1.68 | [12 empty] | VV | 2 | 2 | True | 0 | ROZPOCET
| VV |  | m223-stěny stávající | [14 empty] | VV | 2 | 1 | True | 0 | ROZPOCET
| VV |  | (2,4+0,7*2+1,8)*3,12 |  | 17.472 | [12 empty] | VV | 2 | 2 | True | 0 | ROZPOCET
| VV |  | m223a-strop | [14 empty] | VV | 2 | 1 | True | 0 | ROZPOCET
| VV |  | 3,444*6,551 |  | 22.562 | [12 empty] | VV | 2 | 2 | True | 0 | ROZPOCET
| VV |  | m223a-stěny | [14 empty] | VV | 2 | 1 | True | 0 | ROZPOCET
| VV |  | 2*(3,444+6,551)*3,12-3,444*2 |  | 55.481 | [12 empty] | VV | 2 | 2 | True | 0 | ROZPOCET
| VV |  | m223b-strop | [14 empty] | VV | 2 | 1 | True | 0 | ROZPOCET
| VV |  | 3,5*6,551 |  | 22.929 | [12 empty] | VV | 2 | 2 | True | 0 | ROZPOCET
| VV |  | m223b-stěny stávající | [14 empty] | VV | 2 | 1 | True | 0 | ROZPOCET
| VV |  | 2*(3,5+6,551+0,3)*3,12-3,2*2-1,7*3,12 |  | 52.886 | [12 empty] | VV | 2 | 2 | True | 0 | ROZPOCET
| VV |  | m223b-1/m223b-2-sdk příčka | [14 empty] | VV | 2 | 1 | True | 0 | ROZPOCET
| VV |  | (3,5+2,24)*3,12*2 |  | 35.818 | [12 empty] | VV | 2 | 2 | True | 0 | ROZPOCET
| VV |  | m225-strop | [14 empty] | VV | 2 | 1 | True | 0 | ROZPOCET
| VV |  | 7,112*7,3 |  | 51.918 | [12 empty] | VV | 2 | 2 | True | 0 | ROZPOCET
| VV |  | m225-stěny | [14 empty] | VV | 2 | 1 | True | 0 | ROZPOCET
| VV |  | 2*(7,112+7,3+0,3*2)*3,12-6,2*2 |  | 81.275 | [12 empty] | VV | 2 | 2 | True | 0 | ROZPOCET
| VV |  | m227-strop | [14 empty] | VV | 2 | 1 | True | 0 | ROZPOCET
| VV |  | 2,3*0,7+4,8*1,3+5,1*1,6 |  | 16.01 | [12 empty] | VV | 2 | 2 | True | 0 | ROZPOCET
| VV |  | m227-stěny | [14 empty] | VV | 2 | 1 | True | 0 | ROZPOCET
| VV |  | 2*(4,7+7,2+0,3)*3,12 |  | 76.128 | [12 empty] | VV | 2 | 2 | True | 0 | ROZPOCET
| VV |  | m227a-strop | [14 empty] | VV | 2 | 1 | True | 0 | ROZPOCET
| VV |  | 7,6*5,9 |  | 44.84 | [12 empty] | VV | 2 | 2 | True | 0 | ROZPOCET
| VV |  | m227a-stěny | [14 empty] | VV | 2 | 1 | True | 0 | ROZPOCET
| VV |  | 2*(7,6+5,9)*3,12-3,9*2 |  | 76.44 | [12 empty] | VV | 2 | 2 | True | 0 | ROZPOCET
| VV |  | m227b-strop | [14 empty] | VV | 2 | 1 | True | 0 | ROZPOCET
| VV |  | 5,3*5+2,2*1,5 |  | 29.8 | [12 empty] | VV | 2 | 2 | True | 0 | ROZPOCET
| VV |  | m227b-stěny | [14 empty] | VV | 2 | 1 | True | 0 | ROZPOCET
| VV |  | 2*(5,3+6,4+0,3)*3,12 |  | 74.88 | [12 empty] | VV | 2 | 2 | True | 0 | ROZPOCET
| VV |  | m229-strop | [14 empty] | VV | 2 | 1 | True | 0 | ROZPOCET
| VV |  | 2,3*0,7+4,8*1,3+5,1*1,6 |  | 16.01 | [12 empty] | VV | 2 | 2 | True | 0 | ROZPOCET
| VV |  | m229-stěny | [14 empty] | VV | 2 | 1 | True | 0 | ROZPOCET
| VV |  | 2*(4,7+7,2+0,3)*3,12 |  | 76.128 | [12 empty] | VV | 2 | 2 | True | 0 | ROZPOCET
| VV |  | m229a-strop | [14 empty] | VV | 2 | 1 | True | 0 | ROZPOCET
| VV |  | 5,3*5 |  | 26.5 | [12 empty] | VV | 2 | 2 | True | 0 | ROZPOCET
| VV |  | m229a-stěny | [14 empty] | VV | 2 | 1 | True | 0 | ROZPOCET
| VV |  | 2*(5,3+5+0,3)*3,12 |  | 66.144 | [12 empty] | VV | 2 | 2 | True | 0 | ROZPOCET
| VV |  | m229b-strop | [14 empty] | VV | 2 | 1 | True | 0 | ROZPOCET
| VV |  | 8*9,6+7,5*6,1 |  | 122.55 | [12 empty] | VV | 2 | 2 | True | 0 | ROZPOCET
| VV |  | m229b-stěny | [14 empty] | VV | 2 | 1 | True | 0 | ROZPOCET
| VV |  | 2*(15,7+8+1+0,6*3)*3,12-5*2*2-3,8*2-5,4*2-3,9*2 |  | 119.16 | [12 empty] | VV | 2 | 2 | True | 0 | ROZPOCET
| VV |  | m229c-strop | [14 empty] | VV | 2 | 1 | True | 0 | ROZPOCET
| VV |  | 2,2*1,4 |  | 3.08 | [12 empty] | VV | 2 | 2 | True | 0 | ROZPOCET
| VV |  | m229c-stěny | [14 empty] | VV | 2 | 1 | True | 0 | ROZPOCET
| VV |  | 2*(2,2+1,4)*3,12 |  | 22.464 | [12 empty] | VV | 2 | 2 | True | 0 | ROZPOCET
| VV |  | m231-strop | [14 empty] | VV | 2 | 1 | True | 0 | ROZPOCET
| VV |  | 2,4*0,7+2,4*1*0,5 |  | 2.88 | [12 empty] | VV | 2 | 2 | True | 0 | ROZPOCET
| VV |  | m231-stěny | [14 empty] | VV | 2 | 1 | True | 0 | ROZPOCET
| VV |  | 2*(2,4+1,7)*3,12 |  | 25.584 | [12 empty] | VV | 2 | 2 | True | 0 | ROZPOCET
| VV |  | m231a-strop | [14 empty] | VV | 2 | 1 | True | 0 | ROZPOCET
| VV |  | 3,4*6,5 |  | 22.1 | [12 empty] | VV | 2 | 2 | True | 0 | ROZPOCET
| VV |  | m231a-stěny | [14 empty] | VV | 2 | 1 | True | 0 | ROZPOCET
| VV |  | 2*(3,4+6,5)*3,12-3,2*2 |  | 55.376 | [12 empty] | VV | 2 | 2 | True | 0 | ROZPOCET
| VV |  | m231b-strop | [14 empty] | VV | 2 | 1 | True | 0 | ROZPOCET
| VV |  | 3,4*6,5 |  | 22.1 | [12 empty] | VV | 2 | 2 | True | 0 | ROZPOCET
| VV |  | m231b-stěny | [14 empty] | VV | 2 | 1 | True | 0 | ROZPOCET
| VV |  | 2*(3,4+6,5)*3,12-3,2*2 |  | 55.376 | [12 empty] | VV | 2 | 2 | True | 0 | ROZPOCET
| VV |  | m233-strop | [14 empty] | VV | 2 | 1 | True | 0 | ROZPOCET
| VV |  | 2,4*0,7+2,4*1*0,5 |  | 2.88 | [12 empty] | VV | 2 | 2 | True | 0 | ROZPOCET
| VV |  | m233-stěny | [14 empty] | VV | 2 | 1 | True | 0 | ROZPOCET
| VV |  | 2*(2,4+1,7)*3,12 |  | 25.584 | [12 empty] | VV | 2 | 2 | True | 0 | ROZPOCET
| VV |  | m233a-strop | [14 empty] | VV | 2 | 1 | True | 0 | ROZPOCET
| VV |  | 3,4*6,5 |  | 22.1 | [12 empty] | VV | 2 | 2 | True | 0 | ROZPOCET
| VV |  | m233a-stěny | [14 empty] | VV | 2 | 1 | True | 0 | ROZPOCET
| VV |  | 2*(3,4+6,5+0,3)*3,12-3,1*2 |  | 57.448 | [12 empty] | VV | 2 | 2 | True | 0 | ROZPOCET
| VV |  | m233b-strop | [14 empty] | VV | 2 | 1 | True | 0 | ROZPOCET
| VV |  | 3,4*6,5 |  | 22.1 | [12 empty] | VV | 2 | 2 | True | 0 | ROZPOCET
| VV |  | m233b-stěny | [14 empty] | VV | 2 | 1 | True | 0 | ROZPOCET
| VV |  | 2*(3,4+6,5+0,3)*3,12-3,1*2 |  | 57.448 | [12 empty] | VV | 2 | 2 | True | 0 | ROZPOCET
| VV |  | m238-strop | [14 empty] | VV | 2 | 1 | True | 0 | ROZPOCET
| VV |  | 3*0,8+4,1*1,4 |  | 8.14 | [12 empty] | VV | 2 | 2 | True | 0 | ROZPOCET
| VV |  | m238-stěny | [14 empty] | VV | 2 | 1 | True | 0 | ROZPOCET
| VV |  | 2*(4,1+2,2)*3,12 |  | 39.312 | [12 empty] | VV | 2 | 2 | True | 0 | ROZPOCET
| VV |  | m238a-strop | [14 empty] | VV | 2 | 1 | True | 0 | ROZPOCET
| VV |  | 3,45*5,3 |  | 18.285 | [12 empty] | VV | 2 | 2 | True | 0 | ROZPOCET
| VV |  | m238a-stěny | [14 empty] | VV | 2 | 1 | True | 0 | ROZPOCET
| VV |  | 2*(3,45+5,3)*3,12-3*2-0,9*2 |  | 46.8 | [12 empty] | VV | 2 | 2 | True | 0 | ROZPOCET
| VV |  | m238b-strop | [14 empty] | VV | 2 | 1 | True | 0 | ROZPOCET
| VV |  | 2,8*1,5+3,5*5,3 |  | 22.75 | [12 empty] | VV | 2 | 2 | True | 0 | ROZPOCET
| VV |  | m238b-stěny | [14 empty] | VV | 2 | 1 | True | 0 | ROZPOCET
| VV |  | 2*(3,5+6,7)*3,12-3*2 |  | 57.648 | [12 empty] | VV | 2 | 2 | True | 0 | ROZPOCET
| VV |  | m236-strop | [14 empty] | VV | 2 | 1 | True | 0 | ROZPOCET
| VV |  | 7*6,7+3*0,8 |  | 49.3 | [12 empty] | VV | 2 | 2 | True | 0 | ROZPOCET
| VV |  | m236-stěny | [14 empty] | VV | 2 | 1 | True | 0 | ROZPOCET
| VV |  | 2*(7+7,5)*3,12-6*2 |  | 78.48 | [12 empty] | VV | 2 | 2 | True | 0 | ROZPOCET
| VV |  | m234-strop | [14 empty] | VV | 2 | 1 | True | 0 | ROZPOCET
| VV |  | 3*0,8+4,1*1,4+1,6*5,8 |  | 17.42 | [12 empty] | VV | 2 | 2 | True | 0 | ROZPOCET
| VV |  | m234-stěny | [14 empty] | VV | 2 | 1 | True | 0 | ROZPOCET
| VV |  | 2*(4,1+8)*3,12 |  | 75.504 | [12 empty] | VV | 2 | 2 | True | 0 | ROZPOCET
| VV |  | m234a-strop | [14 empty] | VV | 2 | 1 | True | 0 | ROZPOCET
| VV |  | 8*14,5 |  | 116 | [12 empty] | VV | 2 | 2 | True | 0 | ROZPOCET
| VV |  | m234a-stěny | [14 empty] | VV | 2 | 1 | True | 0 | ROZPOCET
| VV |  | 2*(8+14,5+0,6*4)*3,12-(3,5+5,4+3,4)*2*2 |  | 106.176 | [12 empty] | VV | 2 | 2 | True | 0 | ROZPOCET
| VV |  | m234b-strop | [14 empty] | VV | 2 | 1 | True | 0 | ROZPOCET
| VV |  | 2,8*1,5+5,2*5,6 |  | 33.32 | [12 empty] | VV | 2 | 2 | True | 0 | ROZPOCET
| VV |  | m234b-stěny | [14 empty] | VV | 2 | 1 | True | 0 | ROZPOCET
| VV |  | 2*(5,1+7,1)*3,12 |  | 76.128 | [12 empty] | VV | 2 | 2 | True | 0 | ROZPOCET
| VV |  | m232-strop | [14 empty] | VV | 2 | 1 | True | 0 | ROZPOCET
| VV |  | 3*1,3+4,1*0,8 |  | 7.18 | [12 empty] | VV | 2 | 2 | True | 0 | ROZPOCET
| VV |  | m232-stěny | [14 empty] | VV | 2 | 1 | True | 0 | ROZPOCET
| VV |  | 2*(4,1+2,1)*3,12 |  | 38.688 | [12 empty] | VV | 2 | 2 | True | 0 | ROZPOCET
| VV |  | m232a-strop | [14 empty] | VV | 2 | 1 | True | 0 | ROZPOCET
| VV |  | 3,5*5,3 |  | 18.55 | [12 empty] | VV | 2 | 2 | True | 0 | ROZPOCET
| VV |  | m232a-stěny | [14 empty] | VV | 2 | 1 | True | 0 | ROZPOCET
| VV |  | 2*(3,5+5,3)*3,12-3,5*2 |  | 47.912 | [12 empty] | VV | 2 | 2 | True | 0 | ROZPOCET
| VV |  | m232b-strop | [14 empty] | VV | 2 | 1 | True | 0 | ROZPOCET
| VV |  | 2,8*1,5+3,4*5,3 |  | 22.22 | [12 empty] | VV | 2 | 2 | True | 0 | ROZPOCET
| VV |  | m232b-stěny | [14 empty] | VV | 2 | 1 | True | 0 | ROZPOCET
| VV |  | 2*(3,4+6,8)*3,12-3,4*2 |  | 56.848 | [12 empty] | VV | 2 | 2 | True | 0 | ROZPOCET
| VV |  | m228-strop | [14 empty] | VV | 2 | 1 | True | 0 | ROZPOCET
| VV |  | 1,3*0,9+3,3*2,2 |  | 8.43 | [12 empty] | VV | 2 | 2 | True | 0 | ROZPOCET
| VV |  | m228-stěny-nad obkladem | [14 empty] | VV | 2 | 1 | True | 0 | ROZPOCET
| VV |  | 2*(3,3+3,1)*1,62 |  | 20.736 | [12 empty] | VV | 2 | 2 | True | 0 | ROZPOCET
| VV |  | m228a-strop | [14 empty] | VV | 2 | 1 | True | 0 | ROZPOCET
| VV |  | 1,5*2,3+2,5*1,6+3,4*0,5+1*2,1+1*1,6 |  | 12.85 | [12 empty] | VV | 2 | 2 | True | 0 | ROZPOCET
| VV |  | m228a-stěny-nad obkladem | [14 empty] | VV | 2 | 1 | True | 0 | ROZPOCET
| VV |  | 2*(3,4+4,4+1+1,5+1+2,1)*1,12 |  | 30.016 | [12 empty] | VV | 2 | 2 | True | 0 | ROZPOCET
| VV |  | m226-strop | [14 empty] | VV | 2 | 1 | True | 0 | ROZPOCET
| VV |  | 1,3*0,9+3,4*2,2 |  | 8.65 | [12 empty] | VV | 2 | 2 | True | 0 | ROZPOCET
| VV |  | m226-stěny-nad obklady | [14 empty] | VV | 2 | 1 | True | 0 | ROZPOCET
| VV |  | 2*(3,4+3,1)*1,62 |  | 21.06 | [12 empty] | VV | 2 | 2 | True | 0 | ROZPOCET
| VV |  | m226a-strop | [14 empty] | VV | 2 | 1 | True | 0 | ROZPOCET
| VV |  | 1,5*3,4+2,2*1+1*2,1+1*1,4+1*2,1 |  | 12.9 | [12 empty] | VV | 2 | 2 | True | 0 | ROZPOCET
| VV |  | m226a-stěny-nad obkladem | [14 empty] | VV | 2 | 1 | True | 0 | ROZPOCET
| VV |  | 2*(2,2+4,4+1+2,1+1+1,4+1+2,1)*1,12 |  | 34.048 | [12 empty] | VV | 2 | 2 | True | 0 | ROZPOCET
| VV |  | Součet |  | 2650.562 | [12 empty] | VV | 2 | 4 | True | 1 | ROZPOCET
19 | K | 784211131 | Malby z malířských směsí oděruvzdorných za mokra dvojnásobné, bílé za mokra oděruvzdorné minimálně v místnostech výšky do 3,80 m | m2 | 2650.562 |  | 0 |  |  | základní |  | 0 | 0.00032 | 0.84818 | 0 | 0 | 16 | K | 2 |  |  |  | ROZPOCET | 0 | 0 | 0 | 0 | 0 | 1 | 0 | 16 | 620243981
| VV |  | m221-stěny nad nátěrem | [14 empty] | VV | 2 | 1 | True | 0 | ROZPOCET
| VV |  | 2*(42,7+2,9)*0,9 |  | 82.08 | [12 empty] | VV | 2 | 2 | True | 0 | ROZPOCET
| VV |  | m223-strop | [14 empty] | VV | 2 | 1 | True | 0 | ROZPOCET
| VV |  | 2,4*0,7 |  | 1.68 | [12 empty] | VV | 2 | 2 | True | 0 | ROZPOCET
| VV |  | m223-stěny stávající | [14 empty] | VV | 2 | 1 | True | 0 | ROZPOCET
| VV |  | (2,4+0,7*2+1,8)*3,12 |  | 17.472 | [12 empty] | VV | 2 | 2 | True | 0 | ROZPOCET
| VV |  | m223a-strop | [14 empty] | VV | 2 | 1 | True | 0 | ROZPOCET
| VV |  | 3,444*6,551 |  | 22.562 | [12 empty] | VV | 2 | 2 | True | 0 | ROZPOCET
| VV |  | m223a-stěny | [14 empty] | VV | 2 | 1 | True | 0 | ROZPOCET
| VV |  | 2*(3,444+6,551)*3,12-3,444*2 |  | 55.481 | [12 empty] | VV | 2 | 2 | True | 0 | ROZPOCET
| VV |  | m223b-strop | [14 empty] | VV | 2 | 1 | True | 0 | ROZPOCET
| VV |  | 3,5*6,551 |  | 22.929 | [12 empty] | VV | 2 | 2 | True | 0 | ROZPOCET
| VV |  | m223b-stěny stávající | [14 empty] | VV | 2 | 1 | True | 0 | ROZPOCET
| VV |  | 2*(3,5+6,551+0,3)*3,12-3,2*2-1,7*3,12 |  | 52.886 | [12 empty] | VV | 2 | 2 | True | 0 | ROZPOCET
| VV |  | m223b-1/m223b-2-sdk příčka | [14 empty] | VV | 2 | 1 | True | 0 | ROZPOCET
| VV |  | (3,5+2,24)*3,12*2 |  | 35.818 | [12 empty] | VV | 2 | 2 | True | 0 | ROZPOCET
| VV |  | m225-strop | [14 empty] | VV | 2 | 1 | True | 0 | ROZPOCET
| VV |  | 7,112*7,3 |  | 51.918 | [12 empty] | VV | 2 | 2 | True | 0 | ROZPOCET
| VV |  | m225-stěny | [14 empty] | VV | 2 | 1 | True | 0 | ROZPOCET
| VV |  | 2*(7,112+7,3+0,3*2)*3,12-6,2*2 |  | 81.275 | [12 empty] | VV | 2 | 2 | True | 0 | ROZPOCET
| VV |  | m227-strop | [14 empty] | VV | 2 | 1 | True | 0 | ROZPOCET
| VV |  | 2,3*0,7+4,8*1,3+5,1*1,6 |  | 16.01 | [12 empty] | VV | 2 | 2 | True | 0 | ROZPOCET
| VV |  | m227-stěny | [14 empty] | VV | 2 | 1 | True | 0 | ROZPOCET
| VV |  | 2*(4,7+7,2+0,3)*3,12 |  | 76.128 | [12 empty] | VV | 2 | 2 | True | 0 | ROZPOCET
| VV |  | m227a-strop | [14 empty] | VV | 2 | 1 | True | 0 | ROZPOCET
| VV |  | 7,6*5,9 |  | 44.84 | [12 empty] | VV | 2 | 2 | True | 0 | ROZPOCET
| VV |  | m227a-stěny | [14 empty] | VV | 2 | 1 | True | 0 | ROZPOCET
| VV |  | 2*(7,6+5,9)*3,12-3,9*2 |  | 76.44 | [12 empty] | VV | 2 | 2 | True | 0 | ROZPOCET
| VV |  | m227b-strop | [14 empty] | VV | 2 | 1 | True | 0 | ROZPOCET
| VV |  | 5,3*5+2,2*1,5 |  | 29.8 | [12 empty] | VV | 2 | 2 | True | 0 | ROZPOCET
| VV |  | m227b-stěny | [14 empty] | VV | 2 | 1 | True | 0 | ROZPOCET
| VV |  | 2*(5,3+6,4+0,3)*3,12 |  | 74.88 | [12 empty] | VV | 2 | 2 | True | 0 | ROZPOCET
| VV |  | m229-strop | [14 empty] | VV | 2 | 1 | True | 0 | ROZPOCET
| VV |  | 2,3*0,7+4,8*1,3+5,1*1,6 |  | 16.01 | [12 empty] | VV | 2 | 2 | True | 0 | ROZPOCET
| VV |  | m229-stěny | [14 empty] | VV | 2 | 1 | True | 0 | ROZPOCET
| VV |  | 2*(4,7+7,2+0,3)*3,12 |  | 76.128 | [12 empty] | VV | 2 | 2 | True | 0 | ROZPOCET
| VV |  | m229a-strop | [14 empty] | VV | 2 | 1 | True | 0 | ROZPOCET
| VV |  | 5,3*5 |  | 26.5 | [12 empty] | VV | 2 | 2 | True | 0 | ROZPOCET
| VV |  | m229a-stěny | [14 empty] | VV | 2 | 1 | True | 0 | ROZPOCET
| VV |  | 2*(5,3+5+0,3)*3,12 |  | 66.144 | [12 empty] | VV | 2 | 2 | True | 0 | ROZPOCET
| VV |  | m229b-strop | [14 empty] | VV | 2 | 1 | True | 0 | ROZPOCET
| VV |  | 8*9,6+7,5*6,1 |  | 122.55 | [12 empty] | VV | 2 | 2 | True | 0 | ROZPOCET
| VV |  | m229b-stěny | [14 empty] | VV | 2 | 1 | True | 0 | ROZPOCET
| VV |  | 2*(15,7+8+1+0,6*3)*3,12-5*2*2-3,8*2-5,4*2-3,9*2 |  | 119.16 | [12 empty] | VV | 2 | 2 | True | 0 | ROZPOCET
| VV |  | m229c-strop | [14 empty] | VV | 2 | 1 | True | 0 | ROZPOCET
| VV |  | 2,2*1,4 |  | 3.08 | [12 empty] | VV | 2 | 2 | True | 0 | ROZPOCET
| VV |  | m229c-stěny | [14 empty] | VV | 2 | 1 | True | 0 | ROZPOCET
| VV |  | 2*(2,2+1,4)*3,12 |  | 22.464 | [12 empty] | VV | 2 | 2 | True | 0 | ROZPOCET
| VV |  | m231-strop | [14 empty] | VV | 2 | 1 | True | 0 | ROZPOCET
| VV |  | 2,4*0,7+2,4*1*0,5 |  | 2.88 | [12 empty] | VV | 2 | 2 | True | 0 | ROZPOCET
| VV |  | m231-stěny | [14 empty] | VV | 2 | 1 | True | 0 | ROZPOCET
| VV |  | 2*(2,4+1,7)*3,12 |  | 25.584 | [12 empty] | VV | 2 | 2 | True | 0 | ROZPOCET
| VV |  | m231a-strop | [14 empty] | VV | 2 | 1 | True | 0 | ROZPOCET
| VV |  | 3,4*6,5 |  | 22.1 | [12 empty] | VV | 2 | 2 | True | 0 | ROZPOCET
| VV |  | m231a-stěny | [14 empty] | VV | 2 | 1 | True | 0 | ROZPOCET
| VV |  | 2*(3,4+6,5)*3,12-3,2*2 |  | 55.376 | [12 empty] | VV | 2 | 2 | True | 0 | ROZPOCET
| VV |  | m231b-strop | [14 empty] | VV | 2 | 1 | True | 0 | ROZPOCET
| VV |  | 3,4*6,5 |  | 22.1 | [12 empty] | VV | 2 | 2 | True | 0 | ROZPOCET
| VV |  | m231b-stěny | [14 empty] | VV | 2 | 1 | True | 0 | ROZPOCET
| VV |  | 2*(3,4+6,5)*3,12-3,2*2 |  | 55.376 | [12 empty] | VV | 2 | 2 | True | 0 | ROZPOCET
| VV |  | m233-strop | [14 empty] | VV | 2 | 1 | True | 0 | ROZPOCET
| VV |  | 2,4*0,7+2,4*1*0,5 |  | 2.88 | [12 empty] | VV | 2 | 2 | True | 0 | ROZPOCET
| VV |  | m233-stěny | [14 empty] | VV | 2 | 1 | True | 0 | ROZPOCET
| VV |  | 2*(2,4+1,7)*3,12 |  | 25.584 | [12 empty] | VV | 2 | 2 | True | 0 | ROZPOCET
| VV |  | m233a-strop | [14 empty] | VV | 2 | 1 | True | 0 | ROZPOCET
| VV |  | 3,4*6,5 |  | 22.1 | [12 empty] | VV | 2 | 2 | True | 0 | ROZPOCET
| VV |  | m233a-stěny | [14 empty] | VV | 2 | 1 | True | 0 | ROZPOCET
| VV |  | 2*(3,4+6,5+0,3)*3,12-3,1*2 |  | 57.448 | [12 empty] | VV | 2 | 2 | True | 0 | ROZPOCET
| VV |  | m233b-strop | [14 empty] | VV | 2 | 1 | True | 0 | ROZPOCET
| VV |  | 3,4*6,5 |  | 22.1 | [12 empty] | VV | 2 | 2 | True | 0 | ROZPOCET
| VV |  | m233b-stěny | [14 empty] | VV | 2 | 1 | True | 0 | ROZPOCET
| VV |  | 2*(3,4+6,5+0,3)*3,12-3,1*2 |  | 57.448 | [12 empty] | VV | 2 | 2 | True | 0 | ROZPOCET
| VV |  | m238-strop | [14 empty] | VV | 2 | 1 | True | 0 | ROZPOCET
| VV |  | 3*0,8+4,1*1,4 |  | 8.14 | [12 empty] | VV | 2 | 2 | True | 0 | ROZPOCET
| VV |  | m238-stěny | [14 empty] | VV | 2 | 1 | True | 0 | ROZPOCET
| VV |  | 2*(4,1+2,2)*3,12 |  | 39.312 | [12 empty] | VV | 2 | 2 | True | 0 | ROZPOCET
| VV |  | m238a-strop | [14 empty] | VV | 2 | 1 | True | 0 | ROZPOCET
| VV |  | 3,45*5,3 |  | 18.285 | [12 empty] | VV | 2 | 2 | True | 0 | ROZPOCET
| VV |  | m238a-stěny | [14 empty] | VV | 2 | 1 | True | 0 | ROZPOCET
| VV |  | 2*(3,45+5,3)*3,12-3*2-0,9*2 |  | 46.8 | [12 empty] | VV | 2 | 2 | True | 0 | ROZPOCET
| VV |  | m238b-strop | [14 empty] | VV | 2 | 1 | True | 0 | ROZPOCET
| VV |  | 2,8*1,5+3,5*5,3 |  | 22.75 | [12 empty] | VV | 2 | 2 | True | 0 | ROZPOCET
| VV |  | m238b-stěny | [14 empty] | VV | 2 | 1 | True | 0 | ROZPOCET
| VV |  | 2*(3,5+6,7)*3,12-3*2 |  | 57.648 | [12 empty] | VV | 2 | 2 | True | 0 | ROZPOCET
| VV |  | m236-strop | [14 empty] | VV | 2 | 1 | True | 0 | ROZPOCET
| VV |  | 7*6,7+3*0,8 |  | 49.3 | [12 empty] | VV | 2 | 2 | True | 0 | ROZPOCET
| VV |  | m236-stěny | [14 empty] | VV | 2 | 1 | True | 0 | ROZPOCET
| VV |  | 2*(7+7,5)*3,12-6*2 |  | 78.48 | [12 empty] | VV | 2 | 2 | True | 0 | ROZPOCET
| VV |  | m234-strop | [14 empty] | VV | 2 | 1 | True | 0 | ROZPOCET
| VV |  | 3*0,8+4,1*1,4+1,6*5,8 |  | 17.42 | [12 empty] | VV | 2 | 2 | True | 0 | ROZPOCET
| VV |  | m234-stěny | [14 empty] | VV | 2 | 1 | True | 0 | ROZPOCET
| VV |  | 2*(4,1+8)*3,12 |  | 75.504 | [12 empty] | VV | 2 | 2 | True | 0 | ROZPOCET
| VV |  | m234a-strop | [14 empty] | VV | 2 | 1 | True | 0 | ROZPOCET
| VV |  | 8*14,5 |  | 116 | [12 empty] | VV | 2 | 2 | True | 0 | ROZPOCET
| VV |  | m234a-stěny | [14 empty] | VV | 2 | 1 | True | 0 | ROZPOCET
| VV |  | 2*(8+14,5+0,6*4)*3,12-(3,5+5,4+3,4)*2*2 |  | 106.176 | [12 empty] | VV | 2 | 2 | True | 0 | ROZPOCET
| VV |  | m234b-strop | [14 empty] | VV | 2 | 1 | True | 0 | ROZPOCET
| VV |  | 2,8*1,5+5,2*5,6 |  | 33.32 | [12 empty] | VV | 2 | 2 | True | 0 | ROZPOCET
| VV |  | m234b-stěny | [14 empty] | VV | 2 | 1 | True | 0 | ROZPOCET
| VV |  | 2*(5,1+7,1)*3,12 |  | 76.128 | [12 empty] | VV | 2 | 2 | True | 0 | ROZPOCET
| VV |  | m232-strop | [14 empty] | VV | 2 | 1 | True | 0 | ROZPOCET
| VV |  | 3*1,3+4,1*0,8 |  | 7.18 | [12 empty] | VV | 2 | 2 | True | 0 | ROZPOCET
| VV |  | m232-stěny | [14 empty] | VV | 2 | 1 | True | 0 | ROZPOCET
| VV |  | 2*(4,1+2,1)*3,12 |  | 38.688 | [12 empty] | VV | 2 | 2 | True | 0 | ROZPOCET
| VV |  | m232a-strop | [14 empty] | VV | 2 | 1 | True | 0 | ROZPOCET
| VV |  | 3,5*5,3 |  | 18.55 | [12 empty] | VV | 2 | 2 | True | 0 | ROZPOCET
| VV |  | m232a-stěny | [14 empty] | VV | 2 | 1 | True | 0 | ROZPOCET
| VV |  | 2*(3,5+5,3)*3,12-3,5*2 |  | 47.912 | [12 empty] | VV | 2 | 2 | True | 0 | ROZPOCET
| VV |  | m232b-strop | [14 empty] | VV | 2 | 1 | True | 0 | ROZPOCET
| VV |  | 2,8*1,5+3,4*5,3 |  | 22.22 | [12 empty] | VV | 2 | 2 | True | 0 | ROZPOCET
| VV |  | m232b-stěny | [14 empty] | VV | 2 | 1 | True | 0 | ROZPOCET
| VV |  | 2*(3,4+6,8)*3,12-3,4*2 |  | 56.848 | [12 empty] | VV | 2 | 2 | True | 0 | ROZPOCET
| VV |  | m228-strop | [14 empty] | VV | 2 | 1 | True | 0 | ROZPOCET
| VV |  | 1,3*0,9+3,3*2,2 |  | 8.43 | [12 empty] | VV | 2 | 2 | True | 0 | ROZPOCET
| VV |  | m228-stěny-nad obkladem | [14 empty] | VV | 2 | 1 | True | 0 | ROZPOCET
| VV |  | 2*(3,3+3,1)*1,62 |  | 20.736 | [12 empty] | VV | 2 | 2 | True | 0 | ROZPOCET
| VV |  | m228a-strop | [14 empty] | VV | 2 | 1 | True | 0 | ROZPOCET
| VV |  | 1,5*2,3+2,5*1,6+3,4*0,5+1*2,1+1*1,6 |  | 12.85 | [12 empty] | VV | 2 | 2 | True | 0 | ROZPOCET
| VV |  | m228a-stěny-nad obkladem | [14 empty] | VV | 2 | 1 | True | 0 | ROZPOCET
| VV |  | 2*(3,4+4,4+1+1,5+1+2,1)*1,12 |  | 30.016 | [12 empty] | VV | 2 | 2 | True | 0 | ROZPOCET
| VV |  | m226-strop | [14 empty] | VV | 2 | 1 | True | 0 | ROZPOCET
| VV |  | 1,3*0,9+3,4*2,2 |  | 8.65 | [12 empty] | VV | 2 | 2 | True | 0 | ROZPOCET
| VV |  | m226-stěny-nad obklady | [14 empty] | VV | 2 | 1 | True | 0 | ROZPOCET
| VV |  | 2*(3,4+3,1)*1,62 |  | 21.06 | [12 empty] | VV | 2 | 2 | True | 0 | ROZPOCET
| VV |  | m226a-strop | [14 empty] | VV | 2 | 1 | True | 0 | ROZPOCET
| VV |  | 1,5*3,4+2,2*1+1*2,1+1*1,4+1*2,1 |  | 12.9 | [12 empty] | VV | 2 | 2 | True | 0 | ROZPOCET
| VV |  | m226a-stěny-nad obkladem | [14 empty] | VV | 2 | 1 | True | 0 | ROZPOCET
| VV |  | 2*(2,2+4,4+1+2,1+1+1,4+1+2,1)*1,12 |  | 34.048 | [12 empty] | VV | 2 | 2 | True | 0 | ROZPOCET
| VV |  | Součet |  | 2650.562 | [12 empty] | VV | 2 | 4 | True | 1 | ROZPOCET

## PP0224VON - Vedlejší a os...
{e487321f-e0ab-4b99-9817-b235a17f2601}
2
| KRYCÍ LIST SOUPISU PRACÍ | [7 empty] | v --- níže se nacházejí doplnkové a pomocné údaje k sestavám --- v | [8 empty] | False
Stavba:
Revitalizace prostor budovy UX - 2np
Objekt:
PP0224VON - Vedlejší a ostatní náklady
| KSO: |  |  |  |  | CC-CZ:
| Místo: |  | Univerzitní ul., ZČU Plzeň - Bory |  |  | Datum: | 14. 5. 2024
| Zadavatel: |  |  |  |  | IČ:
|  | ZČU v Plzni, Univerzitní 2732/8, Plzeň 301 00 |  |  |  | DIČ:
| Uchazeč: |  |  |  |  | IČ: | Vyplň údaj
|  | Vyplň údaj |  |  |  | DIČ: | Vyplň údaj
| Projektant: |  |  |  |  | IČ: | 29115744
|  | PilsProjekt s.r.o., Částkova 74, 326 00 Plzeň |  |  |  | DIČ: | CZ29115744
| Zpracovatel: |  |  |  |  | IČ: | 40533255
|  | Zdeněk Basl |  |  |  | DIČ: | CZ6204140789
Poznámka:
| Cena bez DPH | [5 empty] | 0
|  |  | Základ daně |  |  | Sazba daně | Výše daně
| DPH | základní | 0 |  |  | 21% | 0
|  | snížená | 0 |  |  | 12% | 0
|  | zákl. přenesená | 0 |  |  | 21% | 0
|  | sníž. přenesená | 0 |  |  | 12% | 0
|  | nulová | 0 |  |  | 0% | 0
| Cena s DPH |  |  | v | CZK |  | 0
REKAPITULACE ČLENĚNÍ SOUPISU PRACÍ
Stavba:
Revitalizace prostor budovy UX - 2np
Objekt:
PP0224VON - Vedlejší a ostatní náklady
Místo: |  |  | Univerzitní ul., ZČU Plzeň - Bory |  |  | Datum: | 14. 5. 2024
Zadavatel: |  |  | ZČU v Plzni, Univerzitní 2732/8, Plzeň 301 00 |  |  | Projektant: | PilsProjekt s.r.o., Částkova 74, 326 00 Plzeň
Uchazeč: |  |  | Vyplň údaj |  |  | Zpracovatel: | Zdeněk Basl
Kód dílu - Popis | [6 empty] | Cena celkem [CZK]
Náklady stavby celkem | [6 empty] | 0 | [11 empty] | -1
| VRN - Vedlejší rozpočtové náklady | [5 empty] | 0
| VRN1 - Průzkumné, geodetické a projektové práce | [5 empty] | 0
| VRN3 - Zařízení staveniště | [5 empty] | 0
| VRN4 - Inženýrská činnost | [5 empty] | 0
| VRN5 - Finanční náklady | [5 empty] | 0
| VRN6 - Územní vlivy | [5 empty] | 0
SOUPIS PRACÍ
Stavba:
Revitalizace prostor budovy UX - 2np
Objekt:
PP0224VON - Vedlejší a ostatní náklady
Místo: |  |  | Univerzitní ul., ZČU Plzeň - Bory |  |  | Datum: | 14. 5. 2024
Zadavatel: |  |  | ZČU v Plzni, Univerzitní 2732/8, Plzeň 301 00 |  |  | Projektant: | PilsProjekt s.r.o., Částkova 74, 326 00 Plzeň
Uchazeč: |  |  | Vyplň údaj |  |  | Zpracovatel: | Zdeněk Basl
PČ | Typ | Kód | Popis | MJ | Množství | J.cena [CZK] | Cena celkem [CZK] | Cenová soustava |  | DPH | J. Nh [h] | Nh celkem [h] | J. hmotnost [t] | Hmotnost celkem [t] | J. suť [t] | Suť Celkem [t]
Náklady soupisu celkem | [6 empty] | 0 |  |  |  |  | 0 |  | 0 |  | 0 |  | D | -1 | [7 empty] | 0
| D | VRN | Vedlejší rozpočtové náklady |  |  |  | 0 |  |  |  |  | 0 |  | 0 |  | 0 | 5 | D | 0 | ROZPOCET | [6 empty] | 0
| D | VRN1 | Průzkumné, geodetické a projektové práce |  |  |  | 0 |  |  |  |  | 0 |  | 0 |  | 0 | 5 | D | 1 | ROZPOCET | [6 empty] | 0
1 | K | 013254000 | Dokumentace skutečného provedení stavby | ks | 1 |  | 0 | CS ÚRS 2024 01 |  | základní |  | 0 | 0 | 0 | 0 | 0 | 1024 | K | 2 | ROZPOCET | 0 | 0 | 0 | 0 | 0 | 1 | 0 | 1024 | -1899477074
| Online PSC |  | https://podminky.urs.cz/item/CS_URS_2024_01/013254000 | [14 empty] | Online PSC | 2
| P |  | Poznámka k položce: v tištěné a digitální verzi v počtu požadovaném v zadávací dokumentaci | [14 empty] | P | 2
2 | K | 013294000 | Dodavatelská a dílenská dokumentace | ks | 1 |  | 0 | CS ÚRS 2024 01 |  | základní |  | 0 | 0 | 0 | 0 | 0 | 1024 | K | 2 | ROZPOCET | 0 | 0 | 0 | 0 | 0 | 1 | 0 | 1024 | -2103636540
| Online PSC |  | https://podminky.urs.cz/item/CS_URS_2024_01/013294000 | [14 empty] | Online PSC | 2
| P |  | Poznámka k položce: zahrnuje náklady na veškerou výrobní a dílenskou dokumentaci potřebnou k provedení stavby apod. | [14 empty] | P | 2
| D | VRN3 | Zařízení staveniště |  |  |  | 0 |  |  |  |  | 0 |  | 0 |  | 0 | 5 | D | 1 | ROZPOCET | [6 empty] | 0
3 | K | 030001000 | Zařízení staveniště | ks | 1 |  | 0 | CS ÚRS 2024 01 |  | základní |  | 0 | 0 | 0 | 0 | 0 | 1024 | K | 2 | ROZPOCET | 0 | 0 | 0 | 0 | 0 | 1 | 0 | 1024 | -676432640
| Online PSC |  | https://podminky.urs.cz/item/CS_URS_2024_01/030001000 | [14 empty] | Online PSC | 2
| P |  | Poznámka k položce: zahrnuje náklady na: pořízení, dovoz, montáž, údržbu, demontáž a odvoz veškerých mobilních stavebních buněk (kancelář, šatny, příruční sklad, umývárna) a k tomu odpovídajících mobilních WC, zřízení a demontáž odběrných míst staveništních energií vč. podružného měření a vlastních odběrů, energie pro ZS, event. zřízení a odstranění dočasného zpevnění ploch, ohrazení, resp. oddělení staveniště, osvětlení staveniště, střežení staveniště, provizorní zajištění výkopů proti pádu, zřízení a odstranění dočasného napojení na inženýrské sítě, ekologickou likvidaci odpadů, zřízení a odstranění provizorní plochy pro malou mechanizaci cca 50 m2 zabezpečenou před případným únikem ropných látek, zřízení a odstranění případných dočasných nájezdových ploch, vyčištění staveniště a dotčených ploch stavbou, ostatní ZS - viz ZOV a dle uvážení zhotovitele | [14 empty] | P | 2
| D | VRN4 | Inženýrská činnost |  |  |  | 0 |  |  |  |  | 0 |  | 0 |  | 0 | 5 | D | 1 | ROZPOCET | [6 empty] | 0
4 | K | 045203000 | Kompletační činnost | ks | 1 |  | 0 | CS ÚRS 2024 01 |  | základní |  | 0 | 0 | 0 | 0 | 0 | 1024 | K | 2 | ROZPOCET | 0 | 0 | 0 | 0 | 0 | 1 | 0 | 1024 | -553148489
| Online PSC |  | https://podminky.urs.cz/item/CS_URS_2024_01/045203000 | [14 empty] | Online PSC | 2
| P |  | Poznámka k položce: zajištění a příprava veškerých dokladů a vyjádření potřebných ke kolaudaci stavby, resp. požadovaných SÚ | [14 empty] | P | 2
5 | K | 045303000 | Koordinační činnost | ks | 1 |  | 0 | CS ÚRS 2024 01 |  | základní |  | 0 | 0 | 0 | 0 | 0 | 1024 | K | 2 | ROZPOCET | 0 | 0 | 0 | 0 | 0 | 1 | 0 | 1024 | 1046578476
| Online PSC |  | https://podminky.urs.cz/item/CS_URS_2024_01/045303000 | [14 empty] | Online PSC | 2
| D | VRN5 | Finanční náklady |  |  |  | 0 |  |  |  |  | 0 |  | 0 |  | 0 | 5 | D | 1 | ROZPOCET | [6 empty] | 0
6 | K | 051002000 | Pojistné | ks | 1 |  | 0 | CS ÚRS 2024 01 |  | základní |  | 0 | 0 | 0 | 0 | 0 | 1024 | K | 2 | ROZPOCET | 0 | 0 | 0 | 0 | 0 | 1 | 0 | 1024 | -439524944
| Online PSC |  | https://podminky.urs.cz/item/CS_URS_2024_01/051002000 | [14 empty] | Online PSC | 2
| P |  | Poznámka k položce: poplatky za pojištění stavby požadované v zadávací dokumentaci | [14 empty] | P | 2
| D | VRN6 | Územní vlivy |  |  |  | 0 |  |  |  |  | 0 |  | 0 |  | 0 | 5 | D | 1 | ROZPOCET | [6 empty] | 0
7 | K | 065002000 | Mimostaveništní doprava materiálů | ks | 1 |  | 0 | CS ÚRS 2024 01 |  | základní |  | 0 | 0 | 0 | 0 | 0 | 1024 | K | 2 | ROZPOCET | 0 | 0 | 0 | 0 | 0 | 1 | 0 | 1024 | 131552344
| Online PSC |  | https://podminky.urs.cz/item/CS_URS_2024_01/065002000 | [14 empty] | Online PSC | 2

## Pokyny pro vyplnění
Struktura údajů, formát souboru a metodika pro zpracování
Struktura
Soubor je složen ze záložky Rekapitulace stavby a záložek s názvem soupisu prací pro jednotlivé objekty ve formátu XLSX. Každá ze záložek přitom obsahuje
ještě samostatné sestavy vymezené orámovaním a nadpisem sestavy.
Rekapitulace stavby obsahuje sestavu Rekapitulace stavby a Rekapitulace objektů stavby a soupisů prací.
V sestavě Rekapitulace stavby jsou uvedeny informace identifikující předmět veřejné zakázky na stavební práce, KSO, CC-CZ, CZ-CPV, CZ-CPA a rekapitulaci
celkové nabídkové ceny uchazeče.
Termínem "uchazeč" (resp. zhotovitel) se myslí "účastník zadávacího řízení" ve smyslu zákona o zadávání veřejných zakázek.
V sestavě Rekapitulace objektů stavby a soupisů prací je uvedena rekapitulace stavebních objektů, inženýrských objektů, provozních souborů,
vedlejších a ostatních nákladů a ostatních nákladů s rekapitulací nabídkové ceny za jednotlivé soupisy prací. Na základě údaje Typ je možné
identifikovat, zda se jedná o objekt nebo soupis prací pro daný objekt:
|  | STA | Stavební objekt pozemní
|  | ING | Stavební objekt inženýrský
|  | PRO | Provozní soubor
|  | VON | Vedlejší a ostatní náklady
|  | OST | Ostatní
|  | Soupis | Soupis prací pro daný typ objektu
Soupis prací pro jednotlivé objekty obsahuje sestavy Krycí list soupisu prací, Rekapitulace členění soupisu prací, Soupis prací. Za soupis prací může být považován
i objekt stavby v případě, že neobsahuje podřízenou zakázku.
Krycí list soupisu obsahuje rekapitulaci informací o předmětu veřejné zakázky ze sestavy Rekapitulace stavby, informaci o zařazení objektu do KSO,
CC-CZ, CZ-CPV, CZ-CPA a rekapitulaci celkové nabídkové ceny uchazeče za aktuální soupis prací.
Rekapitulace členění soupisu prací obsahuje rekapitulaci soupisu prací ve všech úrovních členění soupisu tak, jak byla tato členění použita (např.
stavební díly, funkční díly, případně jiné členění) s rekapitulací nabídkové ceny.
Soupis prací obsahuje položky veškerých stavebních nebo montážních prací, dodávek materiálů a služeb nezbytných pro zhotovení stavebního objektu,
inženýrského objektu, provozního souboru, vedlejších a ostatních nákladů.
Pro položky soupisu prací se zobrazují následující informace:
|  | PČ |  | Pořadové číslo položky v aktuálním soupisu
|  | TYP |  | Typ položky: K - konstrukce, M - materiál, PP - plný popis, PSC - poznámka k souboru cen, P - poznámka k položce, VV - výkaz výměr, FIG - rozpad figur
|  | Kód |  | Kód položky
|  | Popis |  | Zkrácený popis položky
|  | MJ |  | Měrná jednotka položky
|  | Množství |  | Množství v měrné jednotce
|  | J.cena |  | Jednotková cena položky. Zadaní může obsahovat namísto J.ceny sloupce J.materiál a J.montáž, jejichž součet definuje
J.cenu položky.
|  | Cena celkem |  | Celková cena položky daná jako součin množství a j.ceny
|  | Cenová soustava |  | Příslušnost položky do cenové soustavy
Ke každé položce soupisu prací se na samostatných řádcích může zobrazovat:
Plný popis položky
Poznámka k souboru cen a poznámka zadavatele
Výkaz výměr
Pokud je k řádku výkazu výměr evidovaný údaj ve sloupci Kód, jedná se o definovaný odkaz, na který se může odvolávat výkaz výměr z jiné položky.
Metodika pro zpracování
Jednotlivé sestavy jsou v souboru provázány. Editovatelné pole jsou zvýrazněny žlutým podbarvením, ostatní pole neslouží k editaci a nesmí být jakkoliv
modifikovány.
Uchazeč je pro podání nabídky povinen vyplnit žlutě podbarvená pole:
Pole Uchazeč v sestavě Rekapitulace stavby - zde uchazeč vyplní svůj název (název subjektu)
Pole IČ a DIČ v sestavě Rekapitulace stavby - zde uchazeč vyplní svoje IČ a DIČ
Datum v sestavě Rekapitulace stavby - zde uchazeč vyplní datum vytvoření nabídky
J.cena = jednotková cena v sestavě Soupis prací o maximálním počtu desetinných míst uvedených v poli
- pokud sestavy soupisů prací obsahují pole J.cena, měla by být všechna tato pole vyplněna nenulovými
Poznámka - nepovinný údaj pro položku soupisu
V případě, že sestavy soupisů prací neobsahují pole J.cena, potom ve všech soupisech prací obsahují pole:
- J.materiál - jednotková cena materiálu
- J.montáž - jednotková cena montáže
Uchazeč v tomto případě by měl vyplnit všechna pole J.materiál a pole J.montáž nenulovými kladnými číslicemi. V případech, kdy položka
neobsahuje žádný materiál je přípustné, aby pole J.materiál bylo vyplněno nulou. V případech, kdy položka neobsahuje žádnou montáž je přípustné,
aby pole J.montáž bylo vyplněno nulou. Obě pole - J.materiál, J.Montáž u jedné položky by však neměly být vyplněny nulou.
Rekapitulace stavby
Název |  |  | Povinný |  | Popis | Typ | Max. počet
atributu |  |  | (A/N) |  |  |  | znaků
Kód |  |  | A |  | Kód stavby | String | 20
Stavba |  |  | A |  | Název stavby | String | 120
Místo |  |  | N |  | Místo stavby | String | 50
Datum |  |  | A |  | Datum vykonaného exportu | Date
KSO |  |  | N |  | Klasifikace stavebního objektu | String | 15
CC-CZ |  |  | N |  | Klasifikace stavbeních děl | String | 15
CZ-CPV |  |  | N |  | Společný slovník pro veřejné zakázky | String | 20
CZ-CPA |  |  | N |  | Klasifikace produkce podle činností | String | 20
Zadavatel |  |  | N |  | Zadavatel zadaní | String | 50
IČ |  |  | N |  | IČ zadavatele zadaní | String | 20
DIČ |  |  | N |  | DIČ zadavatele zadaní | String | 20
Uchazeč |  |  | N |  | Uchazeč veřejné zakázky | String | 50
Projektant |  |  | N |  | Projektant | String | 50
Poznámka |  |  | N |  | Poznámka k zadání | String | 255
Sazba DPH |  |  | A |  | Rekapitulace sazeb DPH u položek soupisů | eGSazbaDph
Základna DPH |  |  | A |  | Základna DPH určena součtem celkové ceny z položek soupisů | Double
Hodnota DPH |  |  | A |  | Hodnota DPH | Double
Cena bez DPH |  |  | A |  | Celková cena bez DPH za celou stavbu. Sčítává se ze všech listů. | Double
Cena s DPH |  |  | A |  | Celková cena s DPH za celou stavbu | Double
Rekapitulace objektů stavby a soupisů prací
Název |  |  | Povinný |  | Popis | Typ | Max. počet
atributu |  |  | (A/N) |  |  |  | znaků
Kód |  |  | A |  | Přebírá se z Rekapitulace stavby | String | 20
Stavba |  |  | A |  | Přebírá se z Rekapitulace stavby | String | 120
Místo |  |  | N |  | Přebírá se z Rekapitulace stavby | String | 50
Datum |  |  | A |  | Přebírá se z Rekapitulace stavby | Date
Zadavatel |  |  | N |  | Přebírá se z Rekapitulace stavby | String | 50
Projektant |  |  | N |  | Přebírá se z Rekapitulace stavby | String | 50
Uchazeč |  |  | N |  | Přebírá se z Rekapitulace stavby | String | 50
Kód |  |  | A |  | Kód objektu | String | 20
Objektu, Soupis prací |  |  | A |  | Název objektu | String | 120
Cena bez DPH |  |  | A |  | Cena bez DPH za daný objekt | Double
Cena s DPH |  |  | A |  | Cena spolu s DPH za daný objekt | Double
Typ |  |  | A |  | Typ zakázky | eGTypZakazky
Krycí list soupisu
Název |  |  | Povinný |  | Popis | Typ | Max. počet
atributu |  |  | (A/N) |  |  |  | znaků
Stavba |  |  | A |  | Přebírá se z Rekapitulace stavby | String | 120
Objekt |  |  | A |  | Kód a název objektu | String | 20 + 120
Soupis |  |  | A |  | Kód a název soupisu | String | 20 + 120
KSO |  |  | N |  | Klasifikace stavebního objektu | String | 15
CC-CZ |  |  | N |  | Klasifikace stavbeních děl | String | 15
CZ-CPV |  |  | N |  | Společný slovník pro veřejné zakázky | String | 20
CZ-CPA |  |  | N |  | Klasifikace produkce podle činností | String | 20
Místo |  |  | N |  | Přebírá se z Rekapitulace stavby | String | 50
Zadavatel |  |  | N |  | Přebírá se z Rekapitulace stavby | String | 50
Uchazeč |  |  | N |  | Přebírá se z Rekapitulace stavby | String | 50
Projektant |  |  | N |  | Přebírá se z Rekapitulace stavby | String | 50
Poznámka |  |  | N |  | Poznámka k soupisu prací | String | 255
Sazba DPH |  |  | A |  | Rekapitulace sazeb DPH na položkách aktuálního soupisu | eGSazbaDph
Základna DPH |  |  | A |  | Základna DPH určena součtem celkové ceny z položek aktuálního soupisu | Double
Hodnota DPH |  |  | A |  | Hodnota DPH | Double
Cena bez DPH |  |  | A |  | Cena bez DPH za daný soupis | Double
Cena s DPH |  |  | A |  | Cena s DPH za daný soupis | Double
Rekapitulace členění soupisu prací
Název |  |  | Povinný |  | Popis | Typ | Max. počet
atributu |  |  | (A/N) |  |  |  | znaků
Stavba |  |  | A |  | Přebírá se z Rekapitulace stavby | String | 120
Objekt |  |  | A |  | Kód a název objektu, přebírá se z Krycího listu soupisu | String | 20 + 120
Soupis |  |  | A |  | Kód a název objektu, přebírá se z Krycího listu soupisu | String | 20 + 120
Místo |  |  | N |  | Přebírá se z Rekapitulace stavby | String | 50
Datum |  |  | A |  | Přebírá se z Rekapitulace stavby | Date
Zadavatel |  |  | N |  | Přebírá se z Rekapitulace stavby | String | 50
Projektant |  |  | N |  | Přebírá se z Rekapitulace stavby | String | 50
Uchazeč |  |  | N |  | Přebírá se z Rekapitulace stavby | String | 50
Kód dílu - Popis |  |  | A |  | Kód a název dílu ze soupisu | String | 20 + 100
Cena celkem |  |  | A |  | Cena celkem za díl ze soupisu | Double
Soupis prací
Název |  |  | Povinný |  | Popis | Typ | Max. počet
atributu |  |  | (A/N) |  |  |  | znaků
Stavba |  |  | A |  | Přebírá se z Rekapitulace stavby | String | 120
Objekt |  |  | A |  | Kód a název objektu | String | 20 + 120
Soupis |  |  | A |  | Přebírá se z Krycího listu soupisu | String | 20 + 120
Místo |  |  | N |  | Přebírá se z Krycího listu soupisu | String | 50
Datum |  |  | A |  | Přebírá se z Krycího listu soupisu | Date
Zadavatel |  |  | N |  | Přebírá se z Krycího listu soupisu | String | 50
Projektant |  |  | N |  | Přebírá se z Krycího listu soupisu | String | 50
Uchazeč |  |  | N |  | Přebírá se z Krycího listu soupisu | String | 50
PČ |  |  | A |  | Pořadové číslo položky soupisu | Long
Typ |  |  | A |  | Typ položky soupisu | eGTypPolozky | 1
Kód |  |  | A |  | Kód položky ze soupisu | String | 20
Popis |  |  | A |  | Popis položky ze soupisu | String | 255
MJ |  |  | A |  | Měrná jednotka položky | String | 10
Množství |  |  | A |  | Množství položky soupisu | Double
J.Cena |  |  | A |  | Jednotková cena položky | Double
Cena celkem |  |  | A |  | Cena celkem vyčíslena jako J.Cena * Množství | Double
Cenová soustava |  |  | N |  | Zařazení položky do cenové soustavy | String | 50
p |  |  | N |  | Poznámka položky ze soupisu | Memo
psc |  |  | N |  | Poznámka k souboru cen ze soupisu | Memo
pp |  |  | N |  | Plný popis položky ze soupisu | Memo
vv |  |  | N |  | Výkaz výměr (figura, výraz, výměra) ze soupisu | Text,Text,Double | 20, 150
fig |  |  | N |  | Rozpad figur | Text,Text,Double | 20, 150
DPH |  |  | A |  | Sazba DPH pro položku | eGSazbaDPH
Hmotnost |  |  | A |  | Hmotnost položky ze soupisu | Double
Suť |  |  | A |  | Suť položky ze soupisu | Double
Nh |  |  | N |  | Normohodiny položky ze soupisu | Double
Datová věta
Typ věty |  |  | Hodnota |  | Význam
eGSazbaDPH |  |  | základní |  | Základní sazba DPH
|  |  | snížená |  | Snížená sazba DPH
|  |  | nulová |  | Nulová sazba DPH
|  |  | zákl. přenesená |  | Základní sazba DPH přenesená
|  |  | sníž. přenesená |  | Snížená sazba DPH přenesená
eGTypZakazky |  |  | STA |  | Stavební objekt
|  |  | PRO |  | Provozní soubor
|  |  | ING |  | Inženýrský objekt
|  |  | VON |  | Vedlejší a ostatní náklady
|  |  | OST |  | Ostatní náklady
eGTypPolozky |  |  | 1 |  | Položka typu HSV
|  |  | 2 |  | Položka typu PSV
|  |  | 3 |  | Položka typu M
|  |  | 4 |  | Položka typu OST