## Nabídková cena
Příloha č. 2 Kupní smlouvy - technická specifikace
Tiskárny, kopírky, multifunkce II. 010 - 2024
Vyplní se automaticky
Vyplní dodavatel
[5 empty] | [DOPLNÍ DODAVATEL] | [DOPLNÍ DODAVATEL] | [9 empty] | [DOPLNÍ DODAVATEL]
Položka | Název | Množství | Měrná jednotka [MJ] | Popis | Obchodní název + typ | Odkaz na splnění požadavku TCO Certified / Energy star | Fakturace | Financováno z projektových finančních prostředků | Pokud financováno z projektových prostředků, pak ŘEŠITEL uvede: NÁZEV A ČÍSLO DOTAČNÍHO PROJEKTU | Obchodní podmínky NAD RÁMEC STANDARDNÍCH obchodních podmínek | Kontaktní osoba k převzetí zboží | Místo dodání | Termín dodání (uveden v kalend. dnech od dojití výzvy Objednatele k plnění Smlouvy) | Maximální cena za jednotlivé položky v Kč BEZ DPH | MAXIMÁLNÍ CENA za měrnou jednotku (MJ) v Kč bez DPH | NABÍDKOVÁ CENA za měrnou jednotku (MJ) v Kč bez DPH | NABÍDKOVÁ CENA CELKEM v Kč bez DPH | VYHOVUJE / NEVYHOVUJE | POZNÁMKA | CPV - výběr TISKÁRNY, KOPÍRKY, MULTIFUNKCE
1 | Skener | 1 | ks | Skener s podavačem. Typ snímače skeneru: CIS (Kontaktní snímač obrazu). Formáty papíru: A4, A5, A6, B5, B6, Letter Legal, Pohlednice, Vizitky, Plastové karty, Legal. Automatický podavač: jednoprůchodové oboustranné skenování, kapacita min. 50 stran. Rozlišení skeneru: min. 600 x 600 DPI. Barevná hloubka: min. 48 bit. Rozhraní min.: USB 2.0 typu B. Rychlost skenování: min. 26 stran/minutu A4 černobíle i barevně. Duplexní skenování. Funkce a vlastnosti: Odstranění/vylepšení barev RGB, přeskočení prázdných stran, sešívání formátu A3 (bez vodítka listu), automatická korekce zkosení, vylepšení RGB barev, automatická rotace obrazu, vylepšení textu, rozpoznávání čárového kódu, zonální OCR s úplným pokrytím. Výstupní formáty min.: BMP, JPEG, TIFF, multi-TIFF, PDF, PNG. Napájení: AC 100 V - 240 V, 50 Hz - 60 Hz. Rozměry max.: 300 mm x 160 x 160 (šířka x výška x hloubka). Hmotnost max. 3 kg. Podporované OS min.: Mac OS, Windows 10, Windows 7, Windows 8, Windows Server, Windows Vista, Windows XP. Včetně: USB kabel, napájecí kabel. |  | NE | Samostatná faktura | NE |  | Dodání do určené místnosti. | Dana Strejcová, Tel.: 37763 1139 | Univerzitní 8, 301 00 Plzeň, Rektorát - Ekonomický odbor, místnost UR 217 | 14 dní | 7500 | 7500 |  | 0 |  |  | 30216110-0 - Skenery pro počítačové využití
Informace pro dodavatele: Pokud se dodavateli při zadávání jednotkových cen objeví text - "NEVYHOVUJE", znamená to překročení stanovené maximální nepřekročitelné nabídkové ceny, a to znamená nesplnění podmínek stanovených Zadavatelem. Pokud bude nabídka v této podobě podána Zadavateli, bude při posouzení vyřazena. | [14 empty] | CELKOVÁ MAXIMÁLNÍ CENA za celou VZ v Kč BEZ DPH | CELKOVÁ NABÍDKOVÁ CENA v Kč bez DPH
Zadavatel požaduje, aby vybraná zařízení splňovala požadavky na certifikaci TCO Certified (viz https://tcocertified.com/product-finder/) nebo programu Energy star (viz https://www.energystar.gov/products). | [14 empty] | 7500 | 0
V případě, že se dodavatel při předání zboží na některá uvedená tel. čísla nedovolá, bude v takovém případě volat tel. 377 631 320.