## Výpočetní technika
Příloha č. 2 Kupní smlouvy - technická specifikace Výpočetní technika (III.) 071 - 2024
Vyplní se automaticky
Vyplní dodavatel
[5 empty] | [DOPLNÍ DODAVATEL] | [10 empty] | [DOPLNÍ DODAVATEL]
Položka | Název | Množství | Měrná jednotka [MJ] | Popis | Obchodní název + typ + délka záruky | Odkaz na splnění požadavku Energy star nebo TCO Certified, * | Fakturace | Financováno z projektových finančních prostředků | Pokud financováno z projektových prostředků, pak ŘEŠITEL uvede: NÁZEV A ČÍSLO DOTAČNÍHO PROJEKTU | Obchodní podmínky NAD RÁMEC STANDARDNÍCH obchodních podmínek | Kontaktní osoba k převzetí zboží | Místo dodání | Termín dodání (uveden v kalend. dnech od dojití výzvy Objednatele k plnění Smlouvy) | Maximální cena za jednotlivé položky v Kč BEZ DPH | MAXIMÁLNÍ CENA za měrnou jednotku (MJ) v Kč bez DPH | NABÍDKOVÁ CENA za měrnou jednotku (MJ) v Kč bez DPH | NABÍDKOVÁ CENA CELKEM v Kč bez DPH | VYHOVUJE / NEVYHOVUJE | POZNÁMKA | CPV - výběr VÝPOČETNÍ TECHNIKA
1 | Monitor 24'' | 1 | ks | Rozlišení min. 1920 × 1200. Typ panelu: IPS. Poměr stran: 16:10. Odezva max. 8 ms. Obnovovací frekvence min. 75 Hz. Jas min. 350 cd/m2. Kontrast 1000:1. DisplayPort 1.2, HDMI 1.4. Nastavitelná výška, pivot. Energetická třída v HDR režimu alespoň E (2021). Součástí monitoru USB-C hub. Součástí dodávky kabely (napájecí, Display port, HDMI, USB). Záruka min. 36 měsíců. |  |  | Samostatná faktura | NE |  | Záruka na zboží min. 36 měsíců. | Ing. Jiří Basl, Ph.D., Tel.: 37763 4249, 603 216 039 | Univerzitní 26, 301 00 Plzeň, Fakulta elektrotechnická - Katedra elektroniky a informačních technologií, místnost EK 502 | 21 dní | 5000 | 5000 |  | 0 |  |  | 30231000-7 - Počítačové monitory a konzoly
2 | Monitor 27'' | 2 | ks | Rozlišení min. Full HD 1920 × 1080. Typ panelu: IPS. Poměr stran: 16:9. Odezva max. 4 ms. Obnovovací frekvence min. 75 Hz. Jas min. 300 cd/m2. Kontrast 1000:1. DisplayPort 1.2, HDMI 1.4. Nastavitelná výška, pivot, VESA, sluchátkový výstup. Energetická třída v HDR režimu alespoň D (2021). Součástí dodávky kabely (napájecí, HDMI). Záruka min. 36 měsíců. | [5 empty] | Záruka na zboží min. 36 měsíců. |  |  |  | 7000 | 3500 |  | 0
3 | Kabel DisplayPort | 2 | ks | Kabel DisplayPort M/M, délka 1,8 m. |  | NE | [7 empty] | 250 | 125 |  | 0 |  |  | 30237200-1 - Počítačová příslušenství
4 | Podložka pod myš ergonomická, gelová | 2 | ks | Podložka pod myš ergonomická, gelová. |  | NE | [7 empty] | 190 | 95 |  | 0
5 | Podložka pod myš textilní | 4 | ks | Podložka pod myš textilní. Obdélníkový tvar. Rozměry 220 (+/- 20) x 180 (+/- 20) mm. |  | NE | [7 empty] | 120 | 30 |  | 0
6 | Laserové ukazovátko | 2 | ks | Bezdrátový prezentér s laserovým ukazovátkem. Bezdrátový dosah min. 15 m (2.4GHz), dosah laseru min. 100 metrů. Dobíjecí akumulátor. Funkce prezentéru min.: - TAB/ENTER/ALT+TAB - PAGE UP/FULL SCREEN - PAGE DOWN/BLACK SCREEN - VOLUME UP/PLAY/PAUSE - VOLUME DOWN/NEXT/PREVIOUS. |  | NE | [7 empty] | 660 | 330 |  | 0
7 | Flash disk 64GB | 10 | ks | Flash disk min. 64 GB. Rozhraní USB-A gen. 3, bez krytky (zasouvací nebo otočný). |  | NE | [7 empty] | 2000 | 200 |  | 0 |  |  | 30234600-4 - Flash paměť
Informace pro dodavatele: Pokud se dodavateli při zadávání jednotkových cen objeví text - "NEVYHOVUJE", znamená to překročení stanovené maximální nepřekročitelné nabídkové ceny, a to znamená nesplnění podmínek stanovených Zadavatelem. Pokud bude nabídka v této podobě podána Zadavateli, bude při posouzení vyřazena. | [14 empty] | CELKOVÁ MAXIMÁLNÍ CENA za celou VZ v Kč BEZ DPH | CELKOVÁ NABÍDKOVÁ CENA v Kč bez DPH
Zadavatel požaduje, aby vybraná zařízení splňovala požadavky na certifikaci Energy star (viz https://www.energystar.gov/products) nebo TCO Certified (viz https://tcocertified.com/product-finder/) * Pro elektronické displeje včetně televizorů, počítačové monitory a digitální informační displeje nutno doložit energetický štítek (příloha nabídky). | [14 empty] | 15220 | 0
V případě, že se dodavatel při předání zboží na některá uvedená tel. čísla nedovolá, bude v takovém případě volat tel. 377 631 320.