## Výpočetní technika
Příloha č. 2 Kupní smlouvy - technická specifikace Výpočetní technika (III.) 072 - 2024
Vyplní se automaticky
Vyplní dodavatel
[5 empty] | [DOPLNÍ DODAVATEL] | [10 empty] | [DOPLNÍ DODAVATEL]
Položka | Název | Množství | Měrná jednotka [MJ] | Popis | Obchodní název + typ + délka záruky | Odkaz na splnění požadavku Energy star nebo TCO Certified, * | Fakturace | Financováno z projektových finančních prostředků | Pokud financováno z projektových prostředků, pak DODAVATEL uvede NA FAKTURU: NÁZEV A ČÍSLO DOTAČNÍHO PROJEKTU | Obchodní podmínky NAD RÁMEC STANDARDNÍCH obchodních podmínek | Kontaktní osoba k převzetí zboží | Místo dodání | Termín dodání (uveden v kalend. dnech od dojití výzvy Objednatele k plnění Smlouvy) | Maximální cena za jednotlivé položky v Kč BEZ DPH | MAXIMÁLNÍ CENA za měrnou jednotku (MJ) v Kč bez DPH | NABÍDKOVÁ CENA za měrnou jednotku (MJ) v Kč bez DPH | NABÍDKOVÁ CENA CELKEM v Kč bez DPH | VYHOVUJE / NEVYHOVUJE | POZNÁMKA | CPV - výběr VÝPOČETNÍ TECHNIKA
1 | Tenký notebook včetně obalu | 2 | ks | Výkon procesoru v Passmark CPU více než 16 000 bodů (platné ke dni 25.4.2024), minimálně 6 jader. Velikost displeje: minimálně 13". Rozlišení displeje: displej IPS s rozlišením WUXGA (min.: 1 920 x 1 200), antireflexní úprava. Rozměry maximálně: 30 x 21 x 1,7 cm. Operační paměť RAM: minimálně 16 GB. Pevný disk: SSD o kapacitě minimálně 512 GB. CZ Klávesnice s podsvícením nebo alternativním způsobem zlepšení viditelnosti ve tmě. Touchpad. Webkamera. Originální operační systém Windows 64-bit (Windows 10 nebo vyšší, nesmí to být licence typu K12 (EDU)). OS Windows požadujeme z důvodu kompatibility s interními aplikacemi ZČU (Stag, Magion,...). Existence ovladačů použitého HW ve Windows 10 a vyšší verze Windows. Síťová karta: Ethernet nebo MiniEthernet port, WIFI min. 802.11ac. nebo Bezdrátová komunikace: MediaTek Wi-Fi 6E MT7922 (2x2). Grafická karta. Bluetooth min. Bluetooth 5. Minimálně 3x USB port. 1× kombinovaný konektor sluchátek/mikrofonu. Nabíjení přes USB-C. Hmotnost max. 1 000 gramů. Podpora prostřednictvím internetu musí umožňovat stahování ovladačů a manuálu z internetu adresně pro konkrétní zadaný typ (sériové číslo) zařízení. Záruka na zboží min. 36 měsíců, servis NBD on site. Včetně kompatibilního obalu. |  |  | Společná faktura | ANO | Název projektu: Erasmus+ Číslo projektu: 2023-1-CZ01-KA131-HED-000126013 | Záruka na zboží min. 36 měsíců, servis NBD on site. | Mgr. Jana Ovsjanniková, Tel.: 735 713 940, 37763 5773 | Univerzití 22, 301 00 Plzeň, International Office, přízemí - místnost UU 111 | 21 dní | 38000 | 19000 |  | 0 |  |  | 30213100-6 - Přenosné počítače
2 | Dokovací stanice k pol.č. 1 | 1 | ks | Kompatibilní dokovací stanice s pol.č. 1. Připojující se přes USB-C port a podporující připojení min. 2 monitorů přes HDMI, LAN pro kabelové připojení k internetu, min. 2 USB z toho min. 1 port USB 3.0 fast. |  | NE | [7 empty] | 3000 | 3000 |  | 0 |  |  | 30237000-9 - Součásti, příslušenství a doplňky pro počítače
Informace pro dodavatele: Pokud se dodavateli při zadávání jednotkových cen objeví text - "NEVYHOVUJE", znamená to překročení stanovené maximální nepřekročitelné nabídkové ceny, a to znamená nesplnění podmínek stanovených Zadavatelem. Pokud bude nabídka v této podobě podána Zadavateli, bude při posouzení vyřazena. | [14 empty] | CELKOVÁ MAXIMÁLNÍ CENA za celou VZ v Kč BEZ DPH | CELKOVÁ NABÍDKOVÁ CENA v Kč bez DPH
Zadavatel požaduje, aby vybraná zařízení splňovala požadavky na certifikaci Energy star (viz https://www.energystar.gov/products) nebo TCO Certified (viz https://tcocertified.com/product-finder/) * Pro elektronické displeje včetně televizorů, počítačové monitory a digitální informační displeje nutno doložit energetický štítek (příloha nabídky). | [14 empty] | 41000 | 0
V případě, že se dodavatel při předání zboží na některá uvedená tel. čísla nedovolá, bude v takovém případě volat tel. 377 631 320.