## Výpočetní technika
Příloha č. 2 Kupní smlouvy - technická specifikace Výpočetní technika (III.) 053 - 2024
Vyplní se automaticky
Vyplní dodavatel
[5 empty] | [DOPLNÍ DODAVATEL] | [10 empty] | [DOPLNÍ DODAVATEL]
Položka | Název | Množství | Měrná jednotka [MJ] | Popis | Obchodní název + typ + délka záruky | Odkaz na splnění požadavku Energy star nebo TCO Certified, * | Fakturace | Financováno z projektových finančních prostředků | Pokud financováno z projektových prostředků, pak DODAVATEL uvede NA FAKTURU: NÁZEV A ČÍSLO DOTAČNÍHO PROJEKTU | Obchodní podmínky NAD RÁMEC STANDARDNÍCH obchodních podmínek | Kontaktní osoba k převzetí zboží | Místo dodání | Termín dodání | Maximální cena za jednotlivé položky v Kč BEZ DPH | MAXIMÁLNÍ CENA za měrnou jednotku (MJ) v Kč bez DPH | NABÍDKOVÁ CENA za měrnou jednotku (MJ) v Kč bez DPH | NABÍDKOVÁ CENA CELKEM v Kč bez DPH | VYHOVUJE / NEVYHOVUJE | POZNÁMKA | CPV - výběr VÝPOČETNÍ TECHNIKA
1 | Výkonná pracovní stanice | 1 | ks | Výkonná pracovní stanice s následujícími technickými parametry: Bez OS (bude řešeno dodatečně). Procesor: Passmark CPU více než 45 000 bodů, minimálně 16 jader, s funkcí hyper-threading nebo obdobnou. Grafická karta: S pamětí minimálně 16 GB (profesionální CADová grafika) minimálně 19 000 bodů GPU passmark. Operační paměť: Minimálně 128 GB, možnost budoucího rozšíření až na 512 GB RAM. SSD o celkové kapacitě 4TB, rychlost čtení minimálně 7000 MB/s, rychlost zápisu minimálně 6000 MB/s, slot M.2 (lze řešit jako 2x 2TB). Porty na předním panelu min.: 2x USB 3.1, 1x USB-C. Velikost skříně odpovídající dané konfiguraci, aby bylo zajištěno funkční chlazení dané sestavy při zatížení. Záruka min. 5 let NBD on-site. |  |  | Společná faktura | ANO | Název projektu: PhD Infra ZČU Číslo projektu: CZ.02.01.01/00/22_012/0005200 | Záruka na zboží min. 5 let, servis NBD on-site. | Mgr. Josef Zeman, Tel.: 37763 5503, 735 715 881, E-mail: zemanj@ff.zcu.cz | Sedláčkova 19, 301 00 Plzeň, Fakulta filozofická - Katedra filozofie, budova SD - místnost SD 205 | do 30.6.2024 | 96500 | 96500 |  | 0 |  |  | 30213300-8 - Stolní počítač
2 | Monitor min. 34" | 1 | ks | Monitor o úhlopříčce minimálně 34", rozlišení minimálně 3440 x 1440, kontrast min. 4000:1, Min.: DisplayPort 1.2, HDMI 2.0, USB-C, USB, sluchátkový výstup. Nastavitelná výška, antireflexní povrch displeje. Třída energetické účinnosti v rozpětí A až G. | [9 empty] | 8250 | 8250 |  | 0 |  |  | 30231310-3 - Ploché monitory
3 | Klávesnice bezdrátová | 1 | ks | Bezdrátová klávesnice, česká lokalizace, s numerickou klávesnicí. |  | NE | [7 empty] | 1650 | 1650 |  | 0 |  |  | 30237460-1 - Počítačové klávesnice
4 | Myš bezdrátová | 1 | ks | Bezdrátová myš, klasické kolečko, min třítlačítková. |  | NE | [7 empty] | 420 | 420 |  | 0 |  |  | 30237410-6 - Počítačová myš
5 | Headset bezdrátový | 1 | ks | Bezdrátová sluchátka s mikrofonem, spojení přes bluetooth. |  | NE | [7 empty] | 1250 | 1250 |  | 0 |  |  | 30237000-9 - Součásti, příslušenství a doplňky pro počítače
Informace pro dodavatele: Pokud se dodavateli při zadávání jednotkových cen objeví text - "NEVYHOVUJE", znamená to překročení stanovené maximální nepřekročitelné nabídkové ceny, a to znamená nesplnění podmínek stanovených Zadavatelem. Pokud bude nabídka v této podobě podána Zadavateli, bude při posouzení vyřazena. | [14 empty] | CELKOVÁ MAXIMÁLNÍ CENA za celou VZ v Kč BEZ DPH | CELKOVÁ NABÍDKOVÁ CENA v Kč bez DPH
Zadavatel požaduje, aby vybraná zařízení splňovala požadavky na certifikaci Energy star (viz https://www.energystar.gov/products) nebo TCO Certified (viz https://tcocertified.com/product-finder/) * Pro elektronické displeje včetně televizorů, počítačové monitory a digitální informační displeje nutno doložit energetický štítek (příloha nabídky). | [14 empty] | 108070 | 0
V případě, že se dodavatel při předání zboží na některá uvedená tel. čísla nedovolá, bude v takovém případě volat tel. 377 631 320.