## KL - CELKEM
Soupis prací
Datum: 09/2023
|  | Stavba: | ZU - rekonstrukce objektu Klatovská 51 / Chodské náměstí 1 - Budova Chodské nám. 1
|  | Investor: | Západočeská univerzita v Plzni, Univerzitní 2732/8, 301 00 Plzeň
|  | Zhotovitel rozpočtu: | TECHNICO Opava s.r.o., Hradecká 1576/51, 746 01 Opava
|  | Vypracoval: | Ing. Magdaléna Pavlíčková
Ing. Petr Kurečka
Uchazeč:
|  | Za zhotovitele rozpočtu : | Za uchazeče : |  |  |  | Za investora :
|  | _______________ | _______________ |  |  |  | _______________
Rozpočtové náklady
| Základ pro DPH |  | 15 | %
| DPH |  | 15 | %
| Základ pro DPH |  | 21 | % |  |  |  | 0
| DPH |  | 21 | % |  |  |  | 0
| Cena celkem za stavbu | [6 empty] | 0
Rekapitulace stavebních objektů a provozních souborů
| Číslo a název objektu / provozního souboru |  |  |  | Cena celkem | Základ DPH 15 % | Základ DPH 21 % | DPH celkem
Celkem
|  | REKONSTRUKCE OBJEKTU CHODSKÉ NÁMĚSTÍ 1 INVESTIČNÍ NÁKLADY ZPŮSOBILÉ |  |  | 0 |  | 0 | 0
|  | Vedlejší rozpočtové a ostatní náklady |  |  | 0 |  | 0 | 0
|  | REKONSTRUKCE OBJEKTU - CHODSKÉ NÁMĚSTÍ 1 |  |  | 0 |  | 0 | 0
|  | D.1.1. ASŘ - BOURACÍ PRÁCE |  |  | 0 |  | 0 | 0
|  | D.1.1. ASŘ - NOVÝ STAV |  |  | 0 |  | 0 | 0
|  | D.1.1.c.01. VÝPIS DVEŘÍ |  |  | 0 |  | 0 | 0
|  | D.1.1.c.02. VÝPIS OKEN |  |  | 0 |  | 0 | 0
|  | D.1.1.c.04. VÝPIS TRUHLÁŘSKÝCH VÝROBKŮ |  |  | 0 |  | 0 | 0
|  | D.1.1.c.05. VÝPIS ZÁMEČNICKÝCH VÝROBKŮ |  |  | 0 |  | 0 | 0
|  | D.1.1.c.06. VÝPIS KLEMPÍŘSKÝCH VÝROBKŮ |  |  | 0 |  | 0 | 0
|  | D.1.1.c.07. VÝPIS OSTATNÍCH VÝROBKŮ |  |  | 0 |  | 0 | 0
|  | D.1.4.1. ZTI |  |  | 0 |  | 0 | 0
|  | D.1.4.2. PLYN |  |  | 0 |  | 0 | 0
|  | D.1.4.3. VZDUCHOTECHNIKA |  |  | 0 |  | 0 | 0
|  | D.1.4.4. VYTÁPĚNÍ |  |  | 0 |  | 0 | 0
|  | D.1.4.5. CHLAZENÍ |  |  | Součást rozpočtu D1.4.3. VZDUCHOTECHNIKA
|  | D.1.4.6. MĚŘENÍ A REGULACE |  |  | 0 |  | 0 | 0
|  | D.1.4.7. SILNOPROUD |  |  | 0 |  | 0 | 0
|  | D.1.4.8. EL. KOMUNIKACE |  |  | 0 |  | 0 | 0
|  | D.1.4.8. EL. KOMUNIKACE - AKTIVNÍ PRVKY |  |  | 0 |  | 0 | 0
|  | D.1.4.1.b.06. AREÁLOIVÝ VODOVOD |  |  | 0 |  | 0 | 0
|  | D.1.4.1.b.08. ZÁVLAHOVÝ SYSTÉM |  |  | 0 |  | 0 | 0
|  | D.1.4.7.b.12. AREALOVÉ ELEKTRO - SILNOPROUD |  |  | 0 |  | 0 | 0
|  | D.1.4.7.b.14. AREALOVÉ ELEKTRO - SLABOPROUD |  |  | 0 |  | 0 | 0
|  | D.1.4.1.b.15. AREÁLOVÁ KANALIZACE |  |  | 0 |  | 0 | 0
|  | D.1.4.1.b.17. AKUMULAČNÍ NÁDRŽ |  |  | 0 |  | 0 | 0
|  | D.1.4.1.b.18. RETENČNÍ NÁDRŽ |  |  | 0 |  | 0 | 0
|  | D.1.4.10.1. SADOVÉ ÚPRAVY, VENKOVNÍ VYBAVENÍ, OPLOCENÍ |  |  | 0 |  | 0 | 0
|  | ZPEVNĚNÉ PLOCHY A KOMUNIKACE |  |  | 0 |  | 0 | 0
|  | REKONSTRUKCE OBJEKTU CHODSKÉ NÁMĚSTÍ 1 INVESTIČNÍ NÁKLADY NEZPŮSOBILÉ |  |  | 0 |  | 0 | 0
|  | Vedlejší rozpočtové a ostatní náklady |  |  | 0 |  | 0 | 0
|  | ZPEVNĚNÉ PLOCHY A KOMUNIKACE |  |  | 0 |  | 0 | 0
|  | REKONSTRUKCE OBJEKTU CHODSKÉ NÁMĚSTÍ 1 NEINVESTIČNÍ NÁKLADY ZPŮSOBILÉ |  |  | 0 |  | 0 | 0
|  | REKONSTRUKCE OBJEKTU - CHODSKÉ NÁMĚSTÍ 1 |  |  | 0 |  | 0 | 0
|  | D.1.1.c.07. VÝPIS OSTATNÍCH VÝROBKŮ |  |  | 0 |  | 0 | 0
|  | D.1.4.10.1. SADOVÉ ÚPRAVY, VENKOVNÍ VYBAVENÍ, OPLOCENÍ |  |  | 0 |  | 0 | 0
|  | REKONSTRUKCE OBJEKTU CHODSKÉ NÁMĚSTÍ 1 NEINVESTIČNÍ NÁKLADY NEZPŮSOBILÉ |  |  | 0 |  | 0 | 0
|  | Vedlejší rozpočtové a ostatní náklady |  |  | 0 |  | 0 | 0
|  | REKONSTRUKCE OBJEKTU - CHODSKÉ NÁMĚSTÍ 1 |  |  | 0 |  | 0 | 0
|  | D.1.1.c.07. VÝPIS OSTATNÍCH VÝROBKŮ |  |  | 0 |  | 0 | 0
|  | D.1.4.10.1. SADOVÉ ÚPRAVY, VENKOVNÍ VYBAVENÍ, OPLOCENÍ |  |  | 0 |  | 0 | 0
| Celkem za stavbu |  |  |  | 0 |  | 0 | 0
Poznámka:
Vedlejší rozpočtové náklady, náklady na provoz a zařízení staveniště, apod. a přesuny hmot u PSV jsou zahrnuty v jednotkových cenách jednotlivých položek - není-li uvedeno jinak.
Zhotovitel je povinen se řádně seznámit s projektovou dokumentací a provést na svůj náklad a své nebezpečí veškeré práce a dodávky, které jsou v projektové dokumentaci obsaženy, bez ohledu na to, zda jsou obsaženy v textové a nebo ve výkresové části, jakož i práce uvedené v soupisu prací.
Zhotovitel je povinen nakládat se vzniklými odpady v souladu se zákonem č. 541/2020 Sb. O odpadech vč. správného začlenění dle přílohy č. 1 vyhlášky č. 8/2021 o Katalogu odpadů a posuzování vlastností odpadů (Katalog odpadů).
V souladu se zákonem o veřejných zakázkách č.134/2016 Sb. uvedené odkazy na typový výrobek v této dokumentaci slouží pouze pro specifikaci technických parametrů a jejich kvalitativního standardu.
Soupis prací stavby je zpracován na podkladě projektové dokumentace pro provádění stavby. Nedílnou součástí tohoto soupisu prací je projektová dokumentace pro provádění stavby.

## KL
Soupis prací
Datum: 09/2023
|  | Stavba: | ZU - rekonstrukce objektu Klatovská 51 / Chodské náměstí 1 - Budova Chodské nám. 1 INVESTIČNÍ NÁKLADY - ZPŮSOBILÉ
|  | Investor: | Západočeská univerzita v Plzni, Univerzitní 2732/8, 301 00 Plzeň
|  | Zhotovitel rozpočtu: | TECHNICO Opava s.r.o., Hradecká 1576/51, 746 01 Opava
|  | Vypracoval: | Ing. Magdaléna Pavlíčková
Ing. Petr Kurečka
Uchazeč:
|  | Za zhotovitele rozpočtu : | Za uchazeče : |  |  |  | Za investora :
|  | _______________ | _______________ |  |  |  | _______________
Rozpočtové náklady
| Základ pro DPH |  | 15 | %
| DPH |  | 15 | %
| Základ pro DPH |  | 21 | % |  |  |  | 0
| DPH |  | 21 | % |  |  |  | 0
| Cena celkem za stavbu | [6 empty] | 0
Rekapitulace stavebních objektů a provozních souborů
| Číslo a název objektu / provozního souboru |  |  |  | Cena celkem | Základ DPH 15 % | Základ DPH 21 % | DPH celkem
Celkem
REKONSTRUKCE OBJEKTU CHODSKÉ NÁMĚSTÍ 1 INVESTIČNÍ NÁKLADY ZPŮSOBILÉ
|  | Vedlejší rozpočtové a ostatní náklady |  |  | 0 |  | 0 | 0
|  | REKONSTRUKCE OBJEKTU - CHODSKÉ NÁMĚSTÍ 1 |  |  | 0 |  | 0 | 0
|  | D.1.1. ASŘ - BOURACÍ PRÁCE |  |  | 0 |  | 0 | 0
|  | D.1.1. ASŘ - NOVÝ STAV |  |  | 0 |  | 0 | 0
|  | D.1.1.c.01. VÝPIS DVEŘÍ |  |  | 0 |  | 0 | 0
|  | D.1.1.c.02. VÝPIS OKEN |  |  | 0 |  | 0 | 0
|  | D.1.1.c.04. VÝPIS TRUHLÁŘSKÝCH VÝROBKŮ |  |  | 0 |  | 0 | 0
|  | D.1.1.c.05. VÝPIS ZÁMEČNICKÝCH VÝROBKŮ |  |  | 0 |  | 0 | 0
|  | D.1.1.c.06. VÝPIS KLEMPÍŘSKÝCH VÝROBKŮ |  |  | 0 |  | 0 | 0
|  | D.1.1.c.07. VÝPIS OSTATNÍCH VÝROBKŮ |  |  | 0 |  | 0 | 0
|  | D.1.4.1. ZTI |  |  | 0 |  | 0 | 0
|  | D.1.4.2. PLYN |  |  | 0 |  | 0 | 0
|  | D.1.4.3. VZDUCHOTECHNIKA |  |  | 0 |  | 0 | 0
|  | D.1.4.4. VYTÁPĚNÍ |  |  | 0 |  | 0 | 0
|  | D.1.4.5. CHLAZENÍ |  |  | Součást rozpočtu D1.4.3. VZDUCHOTECHNIKA
|  | D.1.4.6. MĚŘENÍ A REGULACE |  |  | 0 |  | 0 | 0
|  | D.1.4.7. SILNOPROUD |  |  | 0 |  | 0 | 0
|  | D.1.4.8. EL. KOMUNIKACE |  |  | 0 |  | 0 | 0
|  | D.1.4.8. EL. KOMUNIKACE - AKTIVNÍ PRVKY |  |  | 0 |  | 0 | 0
|  | D.1.4.1.b.06. AREÁLOIVÝ VODOVOD |  |  | 0 |  | 0 | 0
|  | D.1.4.1.b.08. ZÁVLAHOVÝ SYSTÉM |  |  | 0 |  | 0 | 0
|  | D.1.4.7.b.12. AREALOVÉ ELEKTRO - SILNOPROUD |  |  | 0 |  | 0 | 0
|  | D.1.4.7.b.14. AREALOVÉ ELEKTRO - SLABOPROUD |  |  | 0 |  | 0 | 0
|  | D.1.4.1.b.15. AREÁLOVÁ KANALIZACE |  |  | 0 |  | 0 | 0
|  | D.1.4.1.b.17. AKUMULAČNÍ NÁDRŽ |  |  | 0 |  | 0 | 0
|  | D.1.4.1.b.18. RETENČNÍ NÁDRŽ |  |  | 0 |  | 0 | 0
|  | D.1.4.10.1. SADOVÉ ÚPRAVY, VENKOVNÍ VYBAVENÍ, OPLOCENÍ |  |  | 0 |  | 0 | 0
|  | ZPEVNĚNÉ PLOCHY A KOMUNIKACE |  |  | 0 |  | 0 | 0
| Celkem za stavbu |  |  |  | 0 |  | 0 | 0
Poznámka:
Vedlejší rozpočtové náklady, náklady na provoz a zařízení staveniště, apod. a přesuny hmot u PSV jsou zahrnuty v jednotkových cenách jednotlivých položek - není-li uvedeno jinak.
Zhotovitel je povinen se řádně seznámit s projektovou dokumentací a provést na svůj náklad a své nebezpečí veškeré práce a dodávky, které jsou v projektové dokumentaci obsaženy, bez ohledu na to, zda jsou obsaženy v textové a nebo ve výkresové části, jakož i práce uvedené v soupisu prací.
Zhotovitel je povinen nakládat se vzniklými odpady v souladu se zákonem č. 541/2020 Sb. O odpadech vč. správného začlenění dle přílohy č. 1 vyhlášky č. 8/2021 o Katalogu odpadů a posuzování vlastností odpadů (Katalog odpadů).
V souladu se zákonem o veřejných zakázkách č.134/2016 Sb. uvedené odkazy na typový výrobek v této dokumentaci slouží pouze pro specifikaci technických parametrů a jejich kvalitativního standardu.
Soupis prací stavby je zpracován na podkladě projektové dokumentace pro provádění stavby. Nedílnou součástí tohoto soupisu prací je projektová dokumentace pro provádění stavby.

## VRN
Stavba : |  | ZU - rekonstrukce objektu Klatovská 51 / Chodské náměstí 1 - Budova Chodské nám. 1
Objekt : |  | VEDLEJŠÍ ROZPOČTOVÉ A OSTATNÍ NÁKLADY
Díl: | 000 | Vedlejší rozpočtové a ostatní náklady | Např. dle §8, §9, §10 apod. vyhlášky č.169/2016 Sb., rozpočtových standardů apod. |  |  |  | Cenová soustava
1 | 011002001 RTO | Zajištění průzkumů, zkoušek, atestů, sond a revizí apod. uvedených v rozhodnutích a v projektové dokumetnaci nezbytně nutných k provedení díla. | sada | 1 |  | 0 | CS ÚRS/TEO 2023 02
2 | 011002002 RTO | Zpracování geodetického zaměření skutečného provedení stavby a geometrických plánů dle SoD a dle požadavků DOSS a zápisu do KN (je-li vyžadováno). | sada | 1 |  | 0 | CS ÚRS/TEO 2023 02
3 | 011002003 RTO | Vypracování dokumentace skutečného provedení stavby dle SoD, platné legislativy, podmínek a požadavků investora a uživatele zajištění požadovaných dokladů a vyjádření DOSS. | sada | 1 |  | 0 | CS ÚRS/TEO 2023 02
4 | 011002004 RTO | Vypracování zhotovitelské realizačnÍ a výrobní projektové dokumentace a její koordinace. | sada | 1 |  | 0 | CS ÚRS/TEO 2023 02
5 | 011002005 RTO | Zpracování harmonogramu stavby a ZOV včetně průběžné aktualizace. | sada | 1 |  | 0 | CS ÚRS/TEO 2023 02
6 | 011002006 RTO | Vytýčení inženýrských sítí - vč. případných kopaných sond, vč. projednání se správci, apod. | sada | 1 | Položka zhohledněna na listě "VRN - INV. NEZP." |  | CS ÚRS/TEO 2023 02
7 | 011002007 RTO | Vytýčení prostorové polohy dopravní a technické infrastruktury. | sada | 1 | Položka zhohledněna na listě "VRN - INV. NEZP." |  | CS ÚRS/TEO 2023 02
8 | 011002008 RTO | Zařízení staveniště | sada | 1 |  | 0 | CS ÚRS/TEO 2023 02
" - Vybavení a provoz staveniště, bezpečnostní hrazení, oplocení, zajištění přístupu na staveniště, zajištění ostraha majetku osob v průběhu realizace stavby a až do předání stavby do užívání, zabezpečení staveniště, vnější stavby a ploch dotčených stavbou, vybavení proti odcizení a škodám, uvedení pozemků a všech povrchů dotčených stavbou včetně zařízení staveniště do původního stavu či do stavu dle Sod, PD, požadavků investora, uživatele apod. po zrušení staveniště. "
9 | 011002009 RTO | Zajištění a projednání všech nezbytných administrativních úkonů spojených s realizací stavby. | sada | 1 |  | 0 | CS ÚRS/TEO 2023 02
10 | 011002010 RTO | Zajištění kompletační a koordinační činnosti spojených s realizací stavby a následným dáním do užívání. | sada | 1 |  | 0 | CS ÚRS/TEO 2023 02
11 | 011002011 RTO | Provedení veškerých měření a zkoušek, zkoušek provedených násypů, revizních zpráv apod. dle platné legislativy a dle SoD. | sada | 1 |  | 0 | CS ÚRS/TEO 2023 02
12 | 011002012 RTO | Jednání s dotčenými institucemi, s dotčenými orgány státní správy a samosprávy - například zajištění dokladů nutných k získání kolaudačního souhlasu, povolení a rozhodnutí nutných k realizaci stavby apod. " | sada | 1 |  | 0 | CS ÚRS/TEO 2023 02
13 | 011002013 RTO | Součinnost se všemi zúčastněnými stranami - investorem, budoucím uživatelem, prjektantem, zástupci organizací státní správy, koordinátorem BOZP apod. | sada | 1 |  | 0 | CS ÚRS/TEO 2023 02
14 | 011002014 RTO | Zajištění splnění podmínek vyplývajících z vydaných rozhodnutí a povolení apod. | sada | 1 |  | 0 | CS ÚRS/TEO 2023 02
15 | 011002015 RTO | Spolupráce na technických řešení stavby odchylek zjištěných v průběhu stavby. | sada | 1 |  | 0 | CS ÚRS/TEO 2023 02
16 | 011002016 RTO | Technická řešení kolizí se skrytými konstrukcemi, které nemohl projektant předvídat (kolize s podzemními sítěmi a konstrukcemi, apod.). | sada | 1 |  | 0 | CS ÚRS/TEO 2023 02
17 | 011002017 RTO | Technická řešení rozdílů skutečně zjištěného stavu se stavem předpokládaného projektantem apod. | sada | 1 |  | 0 | CS ÚRS/TEO 2023 02
18 | 011002018 RTO | Zaškolení obsluhy a investorem pověřených osob, vypracování a odsouhlasení provozních a manipulačních řádů, proškolení provozovatele s provozováním a užíváním realizovaného díla dle SoD a jiných podmínek. | sada | 1 |  | 0 | CS ÚRS/TEO 2023 02
19 | 011002019 RTO | Územní vlivy | sada | 1 |  | 0 | CS ÚRS/TEO 2023 02
" - Vlivy klimatických podmínek : - Zajištění odvodnění staveniště, zajištění proti účinkům větru, vyšší ztratné u zabudovaných materiálů, zpomalení / omezení výstavby z titulu nízkých nebo vysokých teplot, spotřeba obalového materiálu, odklizení sněhu a námrazy, posypový materiál, potřeba nadstandartních pracovních oděvů, zajištění nápojů pro zaměstnance v době vysokých teplot, čerpání vody při zaplavení výkopů nebo konstrukcí, oprava zabezpečení výkopů. " " " - Mimostaveništění doprava materiálů a výrobků. "
20 | 011002020 RTO | Provozní vlivy | sada | 1 | Položka zhohledněna na listě "VRN - INV. NEZP." |  | CS ÚRS/TEO 2023 02
" - Náklady způsobené silničním provozem a provozem třetích osob a nelze jej v průběhu stavby vyloučit. " " - Náklady spojené s pracemi v ochranných pásmech. "
21 | 011002021 RTO | Dočasný billboard | sada | 1 | Položka zhohledněna na listě "VRN - NEINV. NEZP." |  | CS ÚRS/TEO 2023 02
" - Po dobu realizace stavby musí být v místě realizace projektu na viditelném místě vystavený dočasný billboard. Pokud nelze umístit billboard v místě realizace projektu, umístí jej příjemce ve svém hlavním sídle. "
22 | 011002022 RTO | Stálá pamětní deska | sada | 1 |  | 0 | CS ÚRS/TEO 2023 02
" - Do tří měsíců po dokončení realizace projektu vystaví příjemce v místě jeho realizace stálou pamětní desku. Stálá pamětní deska musí být v místě snadno viditelném pro veřejnost. Stálá pamětní deska by měla být vyrobena z odolného a trvalého materiálu. Pokud nelze umístit stálou pamětní desku v místě realizace projektu, umístí ji příjemce ve svém hlavním sídle. "
23 | 011002023 RTO | Bezpečnostní opatření na ochranu osob a majetku v rozsahu platné legislativy a dle podmínek v SoD. | sada | 1 |  | 0 | CS ÚRS/TEO 2023 02
24 | 011002024 RTO | Fotodokumentace průběhu výstavby a dle specifikace uvedené SoD a podmínek dotačního titulu. | sada | 1 |  | 0 | CS ÚRS/TEO 2023 02
25 | 011002025 RTO | Archeologický průzkum | sada | 1 | POLOŽKA ZRUŠENA |  | CS ÚRS/TEO 2023 02
26 | 011002026 RTO | Zoologický / ornitologický průzkum | sada | 1 |  | 0 | CS ÚRS/TEO 2023 02
" - Náklady na provedení zoologického / ornitologického průzkum pro danou lokalitu, objekt. - Vypracování závěrečné zprávy vč. případné fotodokumentace. - Náklady na případné zajištění splnění požadavků plynoucích z výsledků průzkumu. "
27 | 011002027 RTO | Pasportizace území stavby a jejího okolí, zejména stavu příjezdových komunikací staveništní dopravy, předpokládaných dotčených ploch zasažených realizací stavby, požadavků vlastníků a uživatelů sousedních nemovitostí, DOSS apod. | sada | 1 |  | 0 | CS ÚRS/TEO 2023 02
28 | 011002028 RTO | Dopravní opatření - dopravní a informační značení na komunikacích pro motorová a nemotorová vozidla a pro pěší, zajištění průchodů apod., projednání s příslušným odborem dopravy, zajištění údržby, čištění apod. dopravního značení a komunikací apod. | sada | 1 | Položka zhohledněna na listě "VRN - INV. NEZP." |  | CS ÚRS/TEO 2023 02
29 | 011002029 RTO | Vzorkování materiálu | sada | 1 |  | 0 | CS ÚRS/TEO 2023 02
30 | 011002030 RTO | Bankovní záruky | sada | 1 | Položka zhohledněna na listě "VRN - NEINV. NEZP." |  | CS ÚRS/TEO 2023 02
31 | 011002031 RTO | Pojištění stavby | sada | 1 | Položka zhohledněna na listě "VRN - NEINV. NEZP." |  | CS ÚRS/TEO 2023 02
| Celkem za | 000 Vedlejší rozpočtové a ostatní náklady |  |  |  | 0
Poznámka:
Jednotkové ceny zahrnují náklady na dodávku a montáž, dopravu, předepsané zkoušky, revize, manipulační řády, zaškolení obsluhy, veškeré a kompletní náklady není-li uvedeno jinak.
Způsob ocenění vlastních položek: Jednotková cena u položek s cenovou soustavou CS ÚRS/TEO se tvoří spojováním položek jednotlivých stavebních prací a dodávek. Základním předpokladem pro kalkulaci je volba kalkulačního vzorce a jeho jednotlivých složek, jejichž počet závisí na charakteru stavební výroby a organizace firmy. Kalkulační vzorec reprezentuje stanovená struktura výpočtu (odhadu ceny), kterou tvoří kalkulační složky s jednoznačně určeným obsahem. Kalkulační vzorec slouží ke stanovení vlastních nákladů kalkulačních jednotek (stavebního konstrukčního prvku, objektu, stavby apod.). Ve stavebních firmách se nejčastěji používá následující vzorec. Kalkulační vzorec: Jednotková cena = Materiál + Přímé náklady + Nepřímé náklady + Zisk Přímé náklady = Mzdy + Stroje + Ostatní přímé náklady Nepřímé náklady = Režie výrobní + Režie správní
Kalkulační vzorec vychází ze standardu "Rozpočtování a oceňování stavebních prací " ÚRS Praha, a.s.
Výkazy množství u jednotlivých položek vychází z projektové dokumentace a jsou automaticky generovány grafickým a rozpočtovacím programem.
POZNÁMKA: Jednotkové ceny se vepisují do řádku k položce. Výjimku tvoří položky rozagregované na více podpoložek pro lepší nacenění. Tam se cena vepisuje k jednotlivým podpoložkám (žluté podbarvení). Celková jednotková cena je pak vypočtena na základě jednotlivých cen podpoložek.

## REKAPITULACE - BP
REKAPITULACE
Stavba: ZU - rekonstrukce objektu Klatovská 51 / Chodské náměstí 1 - Budova Chodské nám. 1
Objekt: D.1.1. ASŘ - BOURACÍ PRÁCE
Část: CHODSKÉ NÁMĚSTÍ 1
JKSO: 801.46.1.2
Kód | Popis | Cena celkem Bourací práce
1 | 2 | 3
HSV | Práce a dodávky HSV | 0
1 | Zemní práce | 0
3 | Svislé a kompletní konstrukce | 0
4 | Vodorovné konstrukce | 0
6 | Úpravy povrchu, podlahy, osazení | 0
9 | Ostatní konstrukce a práce-bourání | 0
99 | Přesun hmot | 0
PSV | Práce a dodávky PSV | 0
711 | Izolace proti vodě, vlhkosti a plynům | 0
712 | Polakové krytiny | 0
713 | Izolace tepelné | 0
721 | Zdravotechnika - vnitřní kanalizace | 0
722 | Zdravotechnika - vnitřní vodovod | 0
723 | Zdravotechnika - vnitřní plynovod | 0
725 | Zdravotechnika - zařizovací předměty | 0
733 | Ústřední vytápění - potrubí | 0
741 | Elektromontážní práce | 0
750 | Chlazení | 0
751 | Vzduchotechnika | 0
762 | Konstrukce tesařské | 0
763 | Konstrukce suché výstavby | 0
764 | Konstrukce klempířské | 0
765 | Konstrukce pokrývačské | 0
766 | Konstrukce truhlářské | 0
767 | Konstrukce zámečnické | 0
771 | Podlahy z dlaždic | 0
775 | Podlahy skládané | 0
776 | Podlahy povlakové | 0
787 | Zasklívání | 0
M | Práce a dodávky M | 0
M-33 | Montáže dopr.zaříz.,sklad. zař. a váh | 0
| D.1.1. ASŘ - BOURACÍ PRÁCE - CHODSKÉ NÁMĚSTÍ 1 - CELKEM | 0

## D.1.1. ASŘ - BP
SOUPIS PRACÍ
Stavba: ZU - rekonstrukce objektu Klatovská 51 / Chodské náměstí 1 - Budova Chodské nám. 1
Objekt: D.1.1. ASŘ - BOURACÍ PRÁCE
Část: CHODSKÉ NÁMĚSTÍ 1
JKSO: 801.46.1.2
P.Č. | KCN | Kód položky | Popis | MJ | Množství celkem | Cena jednotková | Cena celkem | Cenová soustava
1 | 2 | 3 | 4 | 5 | 6 | 7 | 8 | 9
|  | HSV | Práce a dodávky HSV |  |  |  | 0
|  | 1 | Zemní práce |  |  |  | 0
1 | 001 | 115101201 | Čerpání vody na dopravní výšku do 10 m průměrný přítok do 500 l/min | hod | 80 |  | 0 | CS ÚRS 2023 02
2 | 001 | 115101301 | Pohotovost čerpací soupravy pro dopravní výšku do 10 m přítok do 500 l/min | den | 10 |  | 0 | CS ÚRS 2023 02
3 | 001 | 119001402 | Dočasné zajištění potrubí ocelového nebo litinového DN přes 200 do 500 mm | m | 30 |  | 0 | CS ÚRS 2023 02
4 | 001 | 119001406 | Dočasné zajištění potrubí z PE DN přes 200 do 500 mm | m | 30 |  | 0 | CS ÚRS 2023 02
5 | 001 | 119001412 | Dočasné zajištění potrubí betonového, ŽB nebo kameninového DN přes 200 do 500 mm | m | 30 |  | 0 | CS ÚRS 2023 02
6 | 001 | 119001423 | Dočasné zajištění kabelů a kabelových tratí z více než 6 volně ložených kabelů | m | 150 |  | 0 | CS ÚRS 2023 02
7 | 001 | 132212211 | Hloubení rýh š do 2000 mm v soudržných horninách třídy těžitelnosti I, skupiny 3 ručně, včetně naložení výkopku | m3 | 386.208 |  | 0 | CS ÚRS 2023 02
" 50% v hornině tř. 3. "
|  |  | " Hloubení rýh pro dodatečnou izolaci " (36,8+39,4+39,7+17,2+1,1+10,1+3,7+6,1+13,2+6,1+3,7+3,4+1,1+9,6+1,28+17,4+2,7+28,8)*3,2*0,50 |  | 386.208
8 | 001 | 132312211 | Hloubení rýh š do 2000 mm v soudržných horninách třídy těžitelnosti II, skupiny 4 ručně, včetně naložení výkopku | m3 | 386.208 |  | 0 | CS ÚRS 2023 02
" 50% v hornině tř. 4. "
|  |  | " Hloubení rýh pro dodatečnou izolaci " (36,8+39,4+39,7+17,2+1,1+10,1+3,7+6,1+13,2+6,1+3,7+3,4+1,1+9,6+1,28+17,4+2,7+28,8)*3,2*0,50 |  | 386.208
9 | 001 | 139001101 | Příplatek za ztížení vykopávky v blízkosti podzemního vedení | m3 | 231.726 |  | 0 | CS ÚRS 2023 02
|  |  | " Příplatek 30 % " (386,21+386,21)*0,30 |  | 231.726
10 | 001 | 139711111 | Vykopávky v uzavřených prostorech v hornině třídy těžitelnosti I skupiny 1 až 3 ručně | m3 | 325.517 |  | 0 | CS ÚRS 2023 02
|  |  | " Hloubení pro novou skladbu podlah v 1.PP. " (11,96+0,6)*0,350 |  | 4.396
|  |  | " Hloubení pro novou skladbu podlah v 1.PP. " (98,20+32,64+32,84+71,69+12,43+16,85+32,60+38,40+32,88+7,31+11,96+19,17+57,42+29,19+64,35+18,21+45,62+64,90+34,33)*0,150+(12,17+0,6)*0,250 |  | 111.341
|  |  | " Hloubení pod rušeným schodištěm v 1.PP. " 3,5*5,3*(1,95+0,350) |  | 42.665
|  |  | " Hloubení pro novou skladbu podlah v 1.NP a pro VZT kanál. " (245,7+67,0+19,3+57,2+13,3+5,9+5,9+3,16)*0,350+(1,2*4,2+1,2*1,1)*2*(1,35-0,500)+(5,3*2+3,3*2+2,3*2)*((1,1*0,85)/2) |  | 167.1145
11 | 001 | 162211201 | Vodorovné přemístění do 10 m nošením výkopku z horniny třídy těžitelnosti I skupiny 1 až 3 | m3 | 315.33 |  | 0 | CS ÚRS 2023 02
|  |  | " Přesun zeminy z objektu ven. " 325,52-10,19 |  | 315.33
12 | 001 | 162211209 | Příplatek k vodorovnému přemístění nošením za každých dalších 10 m nošení výkopku z horniny třídy těžitelnosti I skupiny 1 až 3 | m3 | 1261.328 |  | 0 | CS ÚRS 2023 02
|  |  | " Přesun zeminy z objektu ven - vzdálenost max. 50,0m. " 315,332*4 |  | 1261.328
13 | 171 | 162351103 | Vodorovné přemístění přes 50 do 500 m výkopku/sypaniny z horniny třídy těžitelnosti I skupiny 1 až 3 | m3 | 1087.75 |  | 0 | CS ÚRS 2023 02
|  |  | " Uložení zeminy na mezideponii " 386,21+386,21+325,52-10,19 |  | 1087.75
14 | 171 | 162351123 | Vodorovné přemístění přes 50 do 500 m výkopku/sypaniny z hornin třídy těžitelnosti II skupiny 4 a 5 | m3 | 1087.75 |  | 0 | CS ÚRS 2023 02
|  |  | " Uložení zeminy na mezideponii " |  | 1087.75
15 | 001 | 167111101 | Nakládání výkopku z hornin třídy těžitelnosti I skupiny 1 až 3 ručně | m3 | 315.33 |  | 0 | CS ÚRS 2023 02
|  |  | " Nakládání z vnitřních vykopávek. " |  | 315.33
16 | 001 | 171251201 | Uložení sypaniny na skládky nebo meziskládky | m3 | 1087.75 |  | 0 | CS ÚRS 2023 02
|  |  | " Uložení zeminy z výkopů na meziskládku. " |  | 1087.75
17 | 001 | 174151101 | Zásyp jam, šachet rýh nebo kolem objektů sypaninou se zhutněním | m3 | 772.416 |  | 0 | CS ÚRS 2023 02
|  |  | " Zpětný zásyp vhodnou zeminou po dodatečné hydroizolaci - 50% zemina " (36,8+39,4+39,7+17,2+1,1+10,1+3,7+6,1+13,2+6,1+3,7+3,4+1,1+9,6+1,28+17,4+2,7+28,8)*3,2*0,50 |  | 386.208
|  |  | " Zpětný zásyp vhodnou zeminou po dodatečné hydroizolaci - 50% štěrk " (36,8+39,4+39,7+17,2+1,1+10,1+3,7+6,1+13,2+6,1+3,7+3,4+1,1+9,6+1,28+17,4+2,7+28,8)*3,2*0,50 |  | 386.208
18 | 001 | 174151102 | Zásyp v prostoru s omezeným pohybem stroje sypaninou se zhutněním | m3 | 10.192 |  | 0 | CS ÚRS 2023 02
|  |  | " Zpětný zásyp vhodnou zeminou po realizaci VZT kanálu - zemina z výkopů " (5,3*2+3,3*2+2,3*2)*((1,1*0,85)/2) |  | 10.1915
19 | 583 | 58343930 | kamenivo drcené hrubé frakce 16/32 | t | 772.42 |  | 0 | CS ÚRS 2023 02
|  |  | " Zásyp po dodatečné hydroizolaci - štěrk " 386,21*2,0 |  | 772.42
|  | 3 | Svislé a kompletní konstrukce |  |  |  | 0
20 | 333 | 333999001 SPC | D+M Ocelový překlad s valcovanými nosníky, 2x L č. 50 dl. 1,2m - Specifikace dle PD - P38 | kus | 3 |  | 0 | CS ÚRS/TEO 2023 02
" Ocelové profily včetně maltového lože, spojení nosníků při spodním povrchu pásovou ocelí a jejich vzájemného svaření. "
" V ceně povrchová úprava nosníků základním syntetickým nátěrem v min. tloušťce 80 µm, zřízení bednění, odstranění bednění. "
" V ceně přesun hmot "
|  |  | " Překlad 1.NP. " |  | 2
|  |  | " Překlad 2.NP. " |  | 1
21 | 333 | 333999002 SPC | D+M Ocelový překlad s valcovanými nosníky, 2x L č. 50 dl. 1,3m - Specifikace dle PD - P39 | kus | 32 |  | 0 | CS ÚRS/TEO 2023 02
" Ocelové profily včetně maltového lože, spojení nosníků při spodním povrchu pásovou ocelí a jejich vzájemného svaření. "
" V ceně povrchová úprava nosníků základním syntetickým nátěrem v min. tloušťce 80 µm, zřízení bednění, odstranění bednění. "
" V ceně přesun hmot "
|  |  | " Překlad 1.PP. " |  | 2
|  |  | " Překlad 1.NP. " |  | 7
|  |  | " Překlad 2.NP. " |  | 12
|  |  | " Překlad 3.NP. " |  | 11
22 | 333 | 333999003 SPC | D+M Ocelový překlad s valcovanými nosníky, 2x L č. 50 dl. 1,4m - Specifikace dle PD - P40 | kus | 8 |  | 0 | CS ÚRS/TEO 2023 02
" Ocelové profily včetně maltového lože, spojení nosníků při spodním povrchu pásovou ocelí a jejich vzájemného svaření. "
" V ceně povrchová úprava nosníků základním syntetickým nátěrem v min. tloušťce 80 µm, zřízení bednění, odstranění bednění. "
" V ceně přesun hmot "
|  |  | " Překlad 1.PP. " |  | 2
|  |  | " Překlad 1.NP. " |  | 2
|  |  | " Překlad 2.NP. " |  | 2
|  |  | " Překlad 3.NP. " |  | 2
23 | 333 | 333999004 SPC | D+M Ocelový překlad s valcovanými nosníky, 2x L č. 50 dl. 1,5m - Specifikace dle PD - P41 | kus | 1 |  | 0 | CS ÚRS/TEO 2023 02
" Ocelové profily včetně maltového lože, spojení nosníků při spodním povrchu pásovou ocelí a jejich vzájemného svaření. "
" V ceně povrchová úprava nosníků základním syntetickým nátěrem v min. tloušťce 80 µm, zřízení bednění, odstranění bednění. "
" V ceně přesun hmot "
|  |  | " Překlad 1.PP. " |  | 1
24 | 333 | 33399901 SPC | D+M Ocelový překlad s valcovanými nosníky, 1x I č. 80 dl. 0,65m - Specifikace dle PD - P06 | kus | 1 |  | 0 | CS ÚRS/TEO 2023 02
" Ocelové profily včetně maltového lože, spojení nosníků při spodním povrchu pásovou ocelí a jejich vzájemného svaření. "
" V ceně povrchová úprava nosníků základním syntetickým nátěrem v min. tloušťce 80 µm, zřízení bednění, odstranění bednění. "
" V ceně přesun hmot "
|  |  | " Překlad 3.NP. " |  | 1
25 | 333 | 33399902 SPC | D+M Ocelový překlad s valcovanými nosníky, 1x I č. 80 dl. 0,8m - Specifikace dle PD - P05 | kus | 14 |  | 0 | CS ÚRS/TEO 2023 02
" Ocelové profily včetně maltového lože, spojení nosníků při spodním povrchu pásovou ocelí a jejich vzájemného svaření. "
" V ceně povrchová úprava nosníků základním syntetickým nátěrem v min. tloušťce 80 µm, zřízení bednění, odstranění bednění. "
" V ceně přesun hmot "
|  |  | " Překlad 1.NP. " |  | 6
|  |  | " Překlad 2.NP. " |  | 4
|  |  | " Překlad 3.NP. " |  | 4
26 | 333 | 33399903 SPC | D+M Ocelový překlad s valcovanými nosníky, 2x I č. 100 dl. 0,9m - Specifikace dle PD - P03 | kus | 1 |  | 0 | CS ÚRS/TEO 2023 02
" Ocelové profily včetně maltového lože, spojení nosníků při spodním povrchu pásovou ocelí a jejich vzájemného svaření. "
" V ceně povrchová úprava nosníků základním syntetickým nátěrem v min. tloušťce 80 µm, zřízení bednění, odstranění bednění. "
" V ceně přesun hmot "
|  |  | " Překlad 1.NP. " |  | 1
27 | 333 | 33399904 SPC | D+M Ocelový překlad s valcovanými nosníky, 2x I č. 100 dl. 1,0m - Specifikace dle PD - P01 | kus | 6 |  | 0 | CS ÚRS/TEO 2023 02
" Ocelové profily včetně maltového lože, spojení nosníků při spodním povrchu pásovou ocelí a jejich vzájemného svaření. "
" V ceně povrchová úprava nosníků základním syntetickým nátěrem v min. tloušťce 80 µm, zřízení bednění, odstranění bednění. "
" V ceně přesun hmot "
|  |  | " Překlad 1.PP. " |  | 1
|  |  | " Překlad 1.NP. " |  | 1
|  |  | " Překlad 2.NP. " |  | 2
|  |  | " Překlad 3.NP. " |  | 2
28 | 333 | 33399905 SPC | D+M Ocelový překlad s valcovanými nosníky, 2x I č. 100 dl. 1,1m - Specifikace dle PD - P02 | kus | 7 |  | 0 | CS ÚRS/TEO 2023 02
" Ocelové profily včetně maltového lože, spojení nosníků při spodním povrchu pásovou ocelí a jejich vzájemného svaření. "
" V ceně povrchová úprava nosníků základním syntetickým nátěrem v min. tloušťce 80 µm, zřízení bednění, odstranění bednění. "
" V ceně přesun hmot "
|  |  | " Překlad 1.PP. " |  | 1
|  |  | " Překlad 1.NP. " |  | 2
|  |  | " Překlad 2.NP. " |  | 2
|  |  | " Překlad 3.NP. " |  | 2
29 | 333 | 33399906 SPC | D+M Ocelový překlad s valcovanými nosníky, 2x I č. 100 dl. 1,3m - Specifikace dle PD - P04 | kus | 1 |  | 0 | CS ÚRS/TEO 2023 02
" Ocelové profily včetně maltového lože, spojení nosníků při spodním povrchu pásovou ocelí a jejich vzájemného svaření. "
" V ceně povrchová úprava nosníků základním syntetickým nátěrem v min. tloušťce 80 µm, zřízení bednění, odstranění bednění. "
" V ceně přesun hmot "
|  |  | " Překlad 1.NP. " |  | 1
30 | 333 | 33399907 SPC | D+M Ocelový překlad s valcovanými nosníky, 2x I č. 120, dl. 1,3m - Specifikace dle PD - P11 | kus | 2 |  | 0 | CS ÚRS/TEO 2023 02
" Ocelové profily včetně maltového lože, spojení nosníků při spodním povrchu pásovou ocelí a jejich vzájemného svaření. "
" V ceně povrchová úprava nosníků základním syntetickým nátěrem v min. tloušťce 80 µm, zřízení bednění, odstranění bednění. "
" V ceně přesun hmot "
|  |  | " Překlad 1.PP. " |  | 1
|  |  | " Překlad 3.NP. " |  | 1
31 | 333 | 33399908 SPC | D+M Ocelový překlad s valcovanými nosníky, 2x I č. 120, dl. 1,4m - Specifikace dle PD - P22 | kus | 2 |  | 0 | CS ÚRS/TEO 2023 02
" Ocelové profily včetně maltového lože, spojení nosníků při spodním povrchu pásovou ocelí a jejich vzájemného svaření. "
" V ceně povrchová úprava nosníků základním syntetickým nátěrem v min. tloušťce 80 µm, zřízení bednění, odstranění bednění. "
" V ceně přesun hmot "
|  |  | " Překlad 1.NP. " |  | 1
|  |  | " Překlad 3.NP. " |  | 1
32 | 333 | 33399909 SPC | D+M Ocelový překlad s valcovanými nosníky, 2x I č. 120, dl. 1,6m - Specifikace dle PD - P21 | kus | 5 |  | 0 | CS ÚRS/TEO 2023 02
" Ocelové profily včetně maltového lože, spojení nosníků při spodním povrchu pásovou ocelí a jejich vzájemného svaření. "
" V ceně povrchová úprava nosníků základním syntetickým nátěrem v min. tloušťce 80 µm, zřízení bednění, odstranění bednění. "
" V ceně přesun hmot "
|  |  | " Překlad 1.NP. " |  | 2
|  |  | " Překlad 2.NP. " |  | 1
|  |  | " Překlad 3.NP. " |  | 2
33 | 333 | 33399910 SPC | D+M Ocelový překlad s valcovanými nosníky, 2x I č. 120, dl. 2,05m - Specifikace dle PD - P19 | kus | 2 |  | 0 | CS ÚRS/TEO 2023 02
" Ocelové profily včetně maltového lože, spojení nosníků při spodním povrchu pásovou ocelí a jejich vzájemného svaření. "
" V ceně povrchová úprava nosníků základním syntetickým nátěrem v min. tloušťce 80 µm, zřízení bednění, odstranění bednění. "
" V ceně přesun hmot "
|  |  | " Překlad 1.NP. " |  | 2
34 | 333 | 33399911 SPC | D+M Ocelový překlad s valcovanými nosníky, 3x I č. 120, dl. 1,2m - Specifikace dle PD - P18 | kus | 2 |  | 0 | CS ÚRS/TEO 2023 02
" Ocelové profily včetně maltového lože, spojení nosníků při spodním povrchu pásovou ocelí a jejich vzájemného svaření. "
" V ceně povrchová úprava nosníků základním syntetickým nátěrem v min. tloušťce 80 µm, zřízení bednění, odstranění bednění. "
" V ceně přesun hmot "
|  |  | " Překlad 1.NP. " |  | 1
|  |  | " Překlad 2.NP. " |  | 1
35 | 333 | 33399912 SPC | D+M Ocelový překlad s valcovanými nosníky, 3x I č. 120, dl. 1,6m - Specifikace dle PD - P17 | kus | 3 |  | 0 | CS ÚRS/TEO 2023 02
" Ocelové profily včetně maltového lože, spojení nosníků při spodním povrchu pásovou ocelí a jejich vzájemného svaření. "
" V ceně povrchová úprava nosníků základním syntetickým nátěrem v min. tloušťce 80 µm, zřízení bednění, odstranění bednění. "
" V ceně přesun hmot "
|  |  | " Překlad 1.NP. " |  | 1
|  |  | " Překlad 3.NP. " |  | 1
|  |  | " Překlad 4.NP. " |  | 1
36 | 333 | 33399913 SPC | D+M Ocelový překlad s valcovanými nosníky, 4x I č. 120, dl. 1,2m - Specifikace dle PD - P16 | kus | 6 |  | 0 | CS ÚRS/TEO 2023 02
" Ocelové profily včetně maltového lože, spojení nosníků při spodním povrchu pásovou ocelí a jejich vzájemného svaření. "
" V ceně povrchová úprava nosníků základním syntetickým nátěrem v min. tloušťce 80 µm, zřízení bednění, odstranění bednění. "
" V ceně přesun hmot "
|  |  | " Překlad 1.NP. " |  | 2
|  |  | " Překlad 2.NP. " |  | 2
|  |  | " Překlad 3.NP. " |  | 2
37 | 333 | 33399914 SPC | D+M Ocelový překlad s valcovanými nosníky, 4x I č. 120, dl. 1,6m - Specifikace dle PD - P13 | kus | 2 |  | 0 | CS ÚRS/TEO 2023 02
" Ocelové profily včetně maltového lože, spojení nosníků při spodním povrchu pásovou ocelí a jejich vzájemného svaření. "
" V ceně povrchová úprava nosníků základním syntetickým nátěrem v min. tloušťce 80 µm, zřízení bednění, odstranění bednění. "
" V ceně přesun hmot "
|  |  | " Překlad 1.NP. " |  | 2
38 | 333 | 33399915 SPC | D+M Ocelový překlad s valcovanými nosníky, 2x I č. 140, dl. 2,1m - Specifikace dle PD - P15 | kus | 2 |  | 0 | CS ÚRS/TEO 2023 02
" Ocelové profily včetně maltového lože, spojení nosníků při spodním povrchu pásovou ocelí a jejich vzájemného svaření. "
" V ceně povrchová úprava nosníků základním syntetickým nátěrem v min. tloušťce 80 µm, zřízení bednění, odstranění bednění. "
" V ceně přesun hmot "
|  |  | " Překlad 1.NP. " |  | 2
39 | 333 | 33399916 SPC | D+M Ocelový překlad s valcovanými nosníky, 3x I č. 140, dl. 1,8m - Specifikace dle PD - P10 | kus | 1 |  | 0 | CS ÚRS/TEO 2023 02
" Ocelové profily včetně maltového lože, spojení nosníků při spodním povrchu pásovou ocelí a jejich vzájemného svaření. "
" V ceně povrchová úprava nosníků základním syntetickým nátěrem v min. tloušťce 80 µm, zřízení bednění, odstranění bednění. "
" V ceně přesun hmot "
|  |  | " Překlad 1.PP. " |  | 1
40 | 333 | 33399917 SPC | D+M Ocelový překlad s valcovanými nosníky, 4x I č. 140, dl. 1,6m - Specifikace dle PD - P09 | kus | 1 |  | 0 | CS ÚRS/TEO 2023 02
" Ocelové profily včetně maltového lože, spojení nosníků při spodním povrchu pásovou ocelí a jejich vzájemného svaření. "
" V ceně povrchová úprava nosníků základním syntetickým nátěrem v min. tloušťce 80 µm, zřízení bednění, odstranění bednění. "
" V ceně přesun hmot "
|  |  | " Překlad 1.PP. " |  | 1
41 | 333 | 33399918 SPC | D+M Ocelový překlad s valcovanými nosníky, 4x I č. 140, dl. 1,7m - Specifikace dle PD - P08 | kus | 1 |  | 0 | CS ÚRS/TEO 2023 02
" Ocelové profily včetně maltového lože, spojení nosníků při spodním povrchu pásovou ocelí a jejich vzájemného svaření. "
" V ceně povrchová úprava nosníků základním syntetickým nátěrem v min. tloušťce 80 µm, zřízení bednění, odstranění bednění. "
" V ceně přesun hmot "
|  |  | " Překlad 1.PP. " |  | 1
42 | 333 | 33399919 SPC | D+M Ocelový překlad s valcovanými nosníky, 4x I č. 140, dl. 1,8m - Specifikace dle PD - P14 | kus | 1 |  | 0 | CS ÚRS/TEO 2023 02
" Ocelové profily včetně maltového lože, spojení nosníků při spodním povrchu pásovou ocelí a jejich vzájemného svaření. "
" V ceně povrchová úprava nosníků základním syntetickým nátěrem v min. tloušťce 80 µm, zřízení bednění, odstranění bednění. "
" V ceně přesun hmot "
|  |  | " Překlad 2.NP. " |  | 1
43 | 333 | 33399920 SPC | D+M Ocelový překlad s valcovanými nosníky, 4x I č. 140, dl. 1,9m - Specifikace dle PD - P23 | kus | 4 |  | 0 | CS ÚRS/TEO 2023 02
" Ocelové profily včetně maltového lože, spojení nosníků při spodním povrchu pásovou ocelí a jejich vzájemného svaření. "
" V ceně povrchová úprava nosníků základním syntetickým nátěrem v min. tloušťce 80 µm, zřízení bednění, odstranění bednění. "
" V ceně přesun hmot "
|  |  | " Překlad 2.NP. " |  | 2
|  |  | " Překlad 3.NP. " |  | 2
44 | 333 | 33399921 SPC | D+M Ocelový překlad s valcovanými nosníky, 4x I č. 140, dl. 2,2m - Specifikace dle PD - P07 | kus | 1 |  | 0 | CS ÚRS/TEO 2023 02
" Ocelové profily včetně maltového lože, spojení nosníků při spodním povrchu pásovou ocelí a jejich vzájemného svaření. "
" V ceně povrchová úprava nosníků základním syntetickým nátěrem v min. tloušťce 80 µm, zřízení bednění, odstranění bednění. "
" V ceně přesun hmot "
|  |  | " Překlad 1.PP. " |  | 1
45 | 333 | 33399922 SPC | D+M Ocelový překlad s valcovanými nosníky, 2x I č. 200, dl. 3,1m - Specifikace dle PD - P24 | kus | 1 |  | 0 | CS ÚRS/TEO 2023 02
" Ocelové profily včetně maltového lože, spojení nosníků při spodním povrchu pásovou ocelí a jejich vzájemného svaření. "
" V ceně povrchová úprava nosníků základním syntetickým nátěrem v min. tloušťce 80 µm, zřízení bednění, odstranění bednění. "
" V ceně přesun hmot "
|  |  | " Překlad 2.NP. " |  | 1
45 | 333 | 33399922 SPC | D+M Ocelový překlad s valcovanými nosníky, 4x I č. 200, dl. 3,1m - Specifikace dle PD - P35 | kus | 1 |  | 0 | CS ÚRS/TEO 2023 02
" Ocelové profily včetně maltového lože, spojení nosníků při spodním povrchu pásovou ocelí a jejich vzájemného svaření. "
" V ceně povrchová úprava nosníků základním syntetickým nátěrem v min. tloušťce 80 µm, zřízení bednění, odstranění bednění. "
" V ceně přesun hmot "
|  |  | " Překlad 2.NP. " |  | 1
45 | 333 | 33399922 SPC | D+M Ocelový překlad s valcovanými nosníky, 2x I č. 200, dl. 3,5m - Specifikace dle PD - P36 | kus | 2 |  | 0 | CS ÚRS/TEO 2023 02
" Ocelové profily včetně maltového lože, spojení nosníků při spodním povrchu pásovou ocelí a jejich vzájemného svaření. "
" V ceně povrchová úprava nosníků základním syntetickým nátěrem v min. tloušťce 80 µm, zřízení bednění, odstranění bednění. "
" V ceně přesun hmot "
|  |  | " Překlad 2.NP. " |  | 1
|  |  | " Překlad 2.NP. " |  | 1
46 | 333 | 33399923 SPC | D+M Ocelový překlad s valcovanými nosníky, 4x I č. 280, dl. 3,4m - Specifikace dle PD - P12 | kus | 1 |  | 0 | CS ÚRS/TEO 2023 02
" Ocelové profily včetně maltového lože, spojení nosníků při spodním povrchu pásovou ocelí a jejich vzájemného svaření. "
" V ceně povrchová úprava nosníků základním syntetickým nátěrem v min. tloušťce 80 µm, zřízení bednění, odstranění bednění. "
" V ceně přesun hmot "
|  |  | " Překlad 1.NP. " |  | 1
|  | 4 | Vodorovné konstrukce |  |  |  | 0
47 | 411 | 417321515 | Ztužující pásy a věnce ze ŽB tř. C 25/30 | m3 | 35.769 |  | 0 | CS ÚRS 2023 02
" Překlady znázorněné v BP "
|  |  | " Betonové podkladky překladů v 1.PP " (0,15*0,25*0,300*3*2+0,15*0,25*0,6*1*2+0,15*0,25*0,75*2*2+0,15*0,25*0,850*1*2+0,150*0,250*0,150*5*2)*1,05 |  | 0.36225
|  |  | " Betonové podkladky překladů v 1.NP " (0,15*0,25*0,100*6*2+0,15*0,25*0,300*13*2+0,15*0,25*0,450*1*2+0,15*0,25*0,500*1*2+0,15*0,25*0,6*4*2+0,15*0,450*0,6*2+0,150*0,25*0,150*11*2)*1,05 |  | 0.83317
|  |  | " Betonové podkladky překladů v 2.NP " (0,15*0,25*0,100*4*2+0,15*0,25*0,300*5*2+0,15*0,25*0,450*1*2+0,15*0,25*0,6*5*2+0,150*0,25*0,150*15*2+0,150*0,250*0,600*2)*1,05 |  | 0.64575
|  |  | " Betonové podkladky překladů v 3.NP " (0,15*0,25*0,100*4*2+0,15*0,25*0,15*1*2+0,15*0,25*0,300*7*2+0,15*0,25*0,6*4*2+0,150*0,250*0,150*13*2+0,150*0,250*0,600*2)*1,05 |  | 0.5985
|  |  | " Betonové podkladky překladů v 4.NP " (0,15*0,25*0,450*1*2)*1,05 |  | 0.035438
|  |  | " Obetonování překladů v 1.PP " (1,0*0,3*0,200+1,1*0,3*0,200+2,2*0,75*0,240+1,7*0,750*0,240+1,6*0,850*0,240+1,8*0,6*0,240+1,3*0,3*0,220+1,3*0,150*0,150+1,4*0,150*0,150+1,5*0,150*0,150)*1,05 |  | 1.6736
|  |  | " Obetonování překladů v 1.NP " (1,0*0,3*0,200+1,1*0,3*0,200*2+0,9*0,3*0,200+1,3*0,3*0,200+0,8*0,1*0,180*6+3,4*0,6*0,380+1,6*0,6*0,220*2+2,1*0,3*0,240*2+1,2*0,6*0,220*2+1,6*0,45*0,220+1,2*0,5*0,220+2,05*0,3*0,220*2+1,6*0,3*0,220*2+1,4*0,3*0,220*2+1,2*0,150*0,150*2+1,3*0,150*0,150*7+1,4*0,150*0,150*2+1,6*0,6*0,220)*1,05 |  | 3.903
|  |  | " Obetonování překladů v 2.NP " (1,0*0,3*0,200*2+1,1*0,3*0,200*2+0,8*0,100*0,180*4+1,8*0,6*0,240+1,2*0,6*0,220*2+1,2*0,450*0,220+1,9*0,6*0,240*2+3,1*0,3*0,30+1,2*0,150*0,150+1,3*0,150*0,150*12+1,4*0,150*0,150*2+1,6*0,6*0,220)*1,05 |  | 2.6069
|  |  | " Obetonování překladů v 3.NP " (1,0*0,3*0,200*2+1,1*0,3*0,200*2+0,8*0,1*0,180*4+0,65*0,180*0,130+1,3*0,3*0,220+1,2*0,6*0,220*2+1,6*0,3*0,220+1,4*0,3*0,220+1,9*0,6*0,240*2+1,3*0,150*0,150*13+1,6*0,6*0,220)*1,05 |  | 2.1673
|  |  | " Obetonování překladů v 4.NP " (1,6*0,45*0,220*1)*1,05 |  | 0.16632
" Překlady znázorněné v NS "
|  |  | " Betonové podkladky překladů v 1.PP " (0,15*0,25*0,150*1*2+0,15*0,25*0,45*1*2+0,15*0,25*0,70*5*2+0,15*0,25*0,800*4*2+0,150*0,250*1,0*2*2)*1,05 |  | 0.73237
|  |  | " Betonové podkladky překladů v 1.NP " (0,15*0,25*0,300*7*2+0,15*0,25*0,3*3*2+15*0,25*0,6*1*2+0,15*0,25*0,3*1*2+0,15*0,25*0,750*1*2+0,15*0,25*0,6*1*2+0,15*0,25*0,1*2*2+0,15*0,25*0,750*8*2+0,15*0,25*0,600*3*2+0,15*0,25*0,600*1*2+0,15*0,25*0,600*4*2+0,15*0,25*0,45*1*2)*1,05 |  | 5.9929
|  |  | " Betonové podkladky překladů v 2.NP " (0,15*0,25*0,300*4*2+0,15*0,25*0,300*2*2+0,15*0,25*0,600*2*2+0,15*0,25*0,450*2*2+0,15*0,25*0,300*1*2+0,15*0,25*0,300*5*2+0,15*0,25*0,1*3*2+0,15*0,25*0,750*6*2+0,15*0,25*0,450*5*2+0,15*0,25*0,600*1*2+0,15*0,25*0,600*1*2+0,15*0,250*0,6*3*2+0,15*0,250*0,450*4*2+0,150*0,250*0,300*6*2)*1,05 |  | 1.5238
|  |  | " Betonové podkladky překladů v 3.NP " (0,15*0,25*0,300*4*2+0,15*0,250*0,300*4*2+0,15*0,250*0,450*1*2+0,15*0,25*0,450*2*2+0,15*0,250*0,3*1*2+0,15*0,25*0,6*2*2+0,15*0,25*0,1*2*2+0,15*0,250*0,750*2*2+0,15*0,250*0,450*2*2+0,15*0,250*0,600*4*2+0,15*0,250*0,450*1*2+0,15*0,250*0,6*2*2+0,15*0,250*0,450*2*2+0,15*0,250*0,3*1*2)*1,05 |  | 1.0316
|  |  | " Obetonování překladů v 1.PP " (1,3*0,15*0,150+1,2*0,450*0,200+1,0*0,8*0,2*4+1,1*1,0*0,2*2+1,2*0,7*0,2*5)*1,05 |  | 2.1601
|  |  | " Obetonování překladů v 1.NP " (1,0*0,3*0,2*7+1,1*0,3*0,2*3+1,6*0,6*0,240*1+1,4*0,3*0,22*1+1,9*0,750*0,240*1+1,5*0,600*0,220*1+1,3*0,1*0,15*2+1,0*0,75*0,2*8+1,1*0,6*0,2*3+1,2*0,6*0,2*1+0,7*0,6*0,180*4+0,7*0,450*0,18*1)*1,05 |  | 3.7998
|  |  | " Obetonování překladů v 2.NP " (1,1*0,3*0,2*4+1,3*0,3*0,22*2+1,2*0,6*0,22*2+1,2*0,450*0,22*2+1,4*0,3*0,22*1+1,2*0,3*0,22*5+1,3*0,1*0,150*3+1,0*0,750*0,200*6+1,2*0,450*0,2*5+2,9*0,6*0,240*1+2,0*0,6*0,260*1+0,7*0,6*0,180*3+0,7*0,450*0,180*4+0,7*0,3*0,180*6)*1,05 |  | 4.6062
|  |  | " Obetonování překladů v 3.NP " (1,0*0,3*0,2*4+1,3*0,3*0,220*4+1,6*0,450*0,220*1+1,2*0,450*0,220*2+1,4*0,300*0,220*1+1,5*0,600*0,220*2+1,3*0,1*0,150*2+1,0*0,750*0,200*2+1,3*0,450*0,220*2+0,7*0,600*0,180*4+0,7*0,450*0,180*1+0,9*0,600*0,180*2+0,8*0,450*0,180*2+0,8*0,300*0,180*1)*1,05 |  | 2.9298
|  | 6 | Úpravy povrchu, podlahy, osazení |  |  |  | 0
48 | 001 | 619991011 | Obalení konstrukcí a prvků fólií přilepenou lepící páskou | m2 | 293.7 |  | 0 | CS ÚRS 2023 02
|  |  | " Zakrytí stávajících oken 1.NP. " (1,4*2,5*9+1,5*2,5*4)*2 |  | 93
|  |  | " Zakrytí stávajících parapetů 1.NP. " 1,4*0,500*9 |  | 6.3
|  |  | " Zakrytí stávajících oken 2.NP. " (1,4*2,5*9+1,5*2,5*4)*2 |  | 93
|  |  | " Zakrytí stávajících parapetů 2.NP. " 1,4*0,500*6 |  | 4.2
|  |  | " Zakrytí stávajících oken 3.NP. " (1,4*2,5*9+1,5*2,5*4)*2 |  | 93
|  |  | " Zakrytí stávajících parapetů 3.NP. " 1,4*0,500*5 |  | 4.2
49 | 011 | 619996145 | Ochrana konstrukcí nebo samostatných prvků obalením geotextilií | m2 | 293.7 |  | 0 | CS ÚRS 2023 02
|  |  | " Zakrytí stávajících oken 1.NP. " (1,4*2,5*9+1,5*2,5*4)*2 |  | 93
|  |  | " Zakrytí stávajících parapetů 1.NP. " 1,4*0,500*9 |  | 6.3
|  |  | " Zakrytí stávajících oken 2.NP. " (1,4*2,5*9+1,5*2,5*4)*2 |  | 93
|  |  | " Zakrytí stávajících parapetů 2.NP. " 1,4*0,500*6 |  | 4.2
|  |  | " Zakrytí stávajících oken 3.NP. " (1,4*2,5*9+1,5*2,5*4)*2 |  | 93
|  |  | " Zakrytí stávajících parapetů 3.NP. " 1,4*0,500*5 |  | 4.2
|  | 9 | Ostatní konstrukce a práce-bourání |  |  |  | 0
50 | 003 | 941111122 | Montáž lešení řadového trubkového lehkého s podlahami zatížení do 200 kg/m2 š od 0,9 do 1,2 m v přes 10 do 25 m | m2 | 5128.549 |  | 0 | CS ÚRS 2023 02
" Venkovní lešení včetně ochranného zábradlí, podlahových zarážek, závětrování, zakrývání otvorů, prvků a konstrukcí proti znečištění a poškození."
|  |  | " Venkovní lešení " (36,6+1,0+39,0+1,0+39,6+1,0+17,05+1,0+1,05+1,0+10,4+4,0+6,1+1,0+12,9+2,0+6,1+1,0+3,9+3,6+1,05+1,0+9,25+2,0+1,3+1,0+1,9+17,45+1,0+15,6+2,0+20,1+1,0)*(18,73+0,7) |  | 5128.5485
POZN.: Lešení slouží i pro práce v části nový stav. "
51 | 003 | 941111222 | Příplatek k lešení řadovému trubkovému lehkému s podlahami do 200 kg/m2 š od 0,9 do 1,2 m v přes 10 do 25 m za každý den použití | m2 | 923139 |  | 0 | CS ÚRS 2023 02
|  |  | " Pronájem lešení - odhad 6 měsíců " 5128,55*180 |  | 923139
52 | 003 | 941111822 | Demontáž lešení řadového trubkového lehkého s podlahami zatížení do 200 kg/m2 š od 0,9 do 1,2 m v přes 10 do 25 m | m2 | 5128.549 |  | 0 | CS ÚRS 2023 02
|  |  | " Součástí ceny demontáže je zapravení otvorů po lešenářských kotvách systémovými ucpávkami a jejich povrchová úprava. " |  | 5128.549
53 | 003 | 944511111 | Montáž ochranné sítě z textilie z umělých vláken | m2 | 5128.549 |  | 0 | CS ÚRS 2023 02
|  |  | " Montáž ochranné sítě pro použité lešení " |  | 5128.549
POZN.: Síť slouží i pro práce v části nový stav. "
54 | 003 | 944511211 | Příplatek k ochranné síti za každý den použití | m2 | 923139 |  | 0 | CS ÚRS 2023 02
|  |  | " Pronájem sítě - odhad 6 měsíců " 5128,55*180 |  | 923139
55 | 003 | 944511811 | Demontáž ochranné sítě z textilie z umělých vláken | m2 | 5128.549 |  | 0 | CS ÚRS 2023 02
56 | 003 | 944711114 | Montáž záchytné stříšky š přes 2,5 m | m | 23.4 |  | 0 | CS ÚRS 2023 02
|  |  | " Montáž stříška v místě vchodů 1.PP " 2,3+1,9 |  | 4.2
|  |  | " Montáž stříška v místě vchodů 1.NP " 3,3+2,75*2+2,0+2,6+2,3+3,5 |  | 19.2
POZN.: Síť slouží i pro práce v části nový stav. "
57 | 003 | 944711214 | Příplatek k záchytné stříšce š přes 2,5 m za každý den použití | m | 4212 |  | 0 | CS ÚRS 2023 02
|  |  | " Pronájem stříšky - odhad 6 měsíců " 23,4*180 |  | 4212
58 | 003 | 944711814 | Demontáž záchytné stříšky š přes 2,5 m | m | 23.4 |  | 0 | CS ÚRS 2023 02
59 | 949 | 949101112 | Lešení pomocné pro objekty pozemních staveb s lešeňovou podlahou v přes 1,9 do 3,5 m zatížení do 150 kg/m2 | m2 | 4348.9 |  | 0 | CS ÚRS 2023 02
" Intérierové lešení včetně ochranného zábradlí, podlahových zarážek, závětrování apod. "
" V ceně náklady na dopravu, montáž, opotřebení, doby pronájmu lešení a demontáž lešení "
|  |  | " Vnitřní lešení 1.PP " 98,20+12,17+32,64+32,84+71,69+12,43+16,85+32,60+38,40+32,88+7,31+11,96+11,96+19,17+57,42+29,19+64,35+18,21+45,62+64,90+19,89 |  | 730.68
|  |  | " Vnitřní lešení 1.NP " 62,25+116,18+1,8+6,70+3,48+3,06+74,67+73,22+17,79+34,31+23,96+64,41+20,38+64,41+67,80+31,97+3,05+11,1+1,94+11,9+6,71+1,31+3,16+22,54+10,33+5,77+1,52+47,95+24,15+67,82+13,44+166,31+9,72+6,46+1,04+6,66+5,03+10,94+11,49+16,78+30,96 |  | 1164.47
|  |  | " Vnitřní lešení 2.NP " 116,8+127,62+4,64+13,87+1,62+76,30+76,65+35,42+18,94+25,80+66,50+51,75+17,25+23,8+19,60+33,04+21,0+35,35+34,65+72,1+68,95+9,89+3,05+11,1+1,94+20,34+12,40+12,40+16,53+16,53+14,36+14,36+14,36+14,36+14,36+14,36+16,78+18,2+21,4+17,22+30,96 |  | 1236.55
|  |  | " Vnitřní lešení 3.NP " 116,8+131,19+4,64+13,87+1,62+76,3+76,65+8,07+13,69+15,25+16,8+3,0+24,50+13,56+23,80+25,8+69,75+66,50+71,05+33,04+72,1+68,95+10,54+3,05+11,1+2,06+20,34+12,40+14,57+16,53+14,36+14,36+14,36+14,36+14,36+14,36+14,36+16,78+30,96 |  | 1185.78
|  |  | " Vnitřní lešení 3.NP " 31,42 |  | 31.42
60 | 949 | 949101112 RTO | Lešení pomocné pro objekty pozemních staveb s lešeňovou podlahou v do 5,0 m zatížení do 150 kg/m2 - konstrukce pro všětší výšku lešení | m2 | 1067.24 |  | 0 | CS ÚRS/TEO 2023 02
" Intérierové lešení včetně ochranného zábradlí, podlahových zarážek, závětrování apod - přizpůsobení konstrukce větší výšce, doplnění potřebného množství podlah. "
" V ceně náklady na dopravu, montáž, opotřebení, doby pronájmu lešení a demontáž lešení "
|  |  | " Vnitřní lešení 1.NP " 19,97+19,97 |  | 39.94
|  |  | " Vnitřní lešení pro práce ve 4.NP " 311,52+71,15+208,77+317,76+118,1 |  | 1027.3
61 | 952 | 952901111 | Vyčištění budov bytové a občanské výstavby při výšce podlaží do 4 m | m2 | 4204.71 |  | 0 | CS ÚRS 2023 02
" Vyčištění místnosti po bouracích pracích "
|  |  | " Čistý úklid 1.PP " 98,20+12,17+32,64+32,84+71,69+12,43+16,85+32,60+38,40+32,88+7,31+11,96+11,96+19,17+57,42+29,19+64,35+18,21+45,62+64,90 |  | 710.79
|  |  | " Čistý úklid 1.NP " 62,25+116,18+1,8+6,70+3,48+3,06+74,67+73,22+17,79+34,31+23,96+64,41+20,38+64,41+67,80+31,97+3,05+11,1+1,94+11,9+6,71+1,31+3,16+22,54+10,33+5,77+1,52+47,95+24,15+67,82+13,44+166,31+9,72+6,46+1,04+6,66+5,03+10,94+11,49+16,78 |  | 1133.51
|  |  | " Čistý úklid 2.NP " 116,8+127,62+4,64+13,87+1,62+76,30+76,65+35,42+18,94+25,80+66,50+51,75+17,25+23,8+19,60+33,04+21,0+35,35+34,65+72,1+68,95+9,89+3,05+11,1+1,94+20,34+12,40+12,40+16,53+16,53+14,36+14,36+14,36+14,36+14,36+14,36+16,78+18,2+21,4+17,22 |  | 1205.59
|  |  | " Čistý úklid 3.NP " 116,8+131,19+4,64+13,87+1,62+76,3+76,65+8,07+13,69+15,25+16,8+3,0+24,50+13,56+23,80+25,8+69,75+66,50+71,05+33,04+72,1+68,95+10,54+3,05+11,1+2,06+20,34+12,40+14,57+16,53+14,36+14,36+14,36+14,36+14,36+14,36+14,36+16,78 |  | 1154.82
62 | 003 | 952901114 | Vyčištění budov bytové a občanské výstavby při výšce podlaží přes 4 m | m2 | 1067.24 |  | 0 | CS ÚRS 2023 02
" Vyčištění místnosti po bouracích pracích "
|  |  | " Čistý úklid 1. NP " 19,97+19,97 |  | 39.94
|  |  | " Čistý úklid 4.NP " 311,52+71,15+208,77+317,76+118,1 |  | 1027.3
63 | 001 | 952902021 | Čištění budov zametení hladkých podlah | m2 | 1044.76 |  | 0 | CS ÚRS 2023 02
|  |  | " Zamatení podlahy 4.NP - před prováděním stavebních úpravy " 287,98+71,15+208,77+317,76+118,1+41,0 |  | 1044.76
64 | 001 | 961031511 | Bourání základového zdiva z tvárnic ztraceného bednění včetně výplně z betonu | m3 | 1.1 |  | 0 | CS ÚRS 2023 02
|  |  | " Bourání stávající opěrné stěny venkovního schodiště. " |  | 1.1
65 | 001 | 961043111 | Bourání základů z betonu proloženého kamenem | m3 | 6.084 |  | 0 | CS ÚRS 2023 02
|  |  | " Bourání stávajících základů schodišťové zdi 1.PP - předpokládané rozměry. " (1,425+3,85)*0,800*0,800 |  | 3.376
|  |  | " Bourání stávajících základů bouraného schodiště 1.NP - předpokládané rozměry. " 1,6*1,5*0,150+1,6*0,3*0,8 |  | 0.744
|  |  | " Bourání stávajících základů stěn 1.NP - pro zvětšení skladby podlahy. " (3,43+3,43+1,1+1,2+3,33+1,2+1,15)*0,500*0,200+(3,43)*0,700*0,200 |  | 1.9642
66 | 001 | 961055111 | Bourání základů ze ŽB | m3 | 4.614 |  | 0 | CS ÚRS 2023 02
|  |  | " Bourání stávajících základů opěrné zdi u bouraného schodiště - předpokládané rozměry. " (2,51+1,34)*0,500*0,800 |  | 1.54
|  |  | " Bourání stávajících základů bouraného schodiště - předpokládané rozměry. " 1,14*0,300*0,800 |  | 0.2736
|  |  | " Bourání stávajících základů zdvižné plošiny 1.NP - předpokládané rozměry. " (1,75*4)*0,5*0,8 |  | 2.8
67 | 001 | 962022491 | Bourání zdiva nadzákladového kamenného na MC přes 1 m3 | m3 | 8.7 |  | 0 | CS ÚRS 2023 02
|  |  | " Bourání zdiva 1.PP. " |  | 8.7
68 | 001 | 962031132 | Bourání příček z cihel pálených na MVC tl do 100 mm | m2 | 952 |  | 0 | CS ÚRS 2023 02
|  |  | " Bourání vnitřních příček 1.PP. " |  | 5.5
|  |  | " Bourání vnitřních příček 1.NP. " |  | 244.1
|  |  | " Bourání vnitřních příček 2.NP. " |  | 350.4
|  |  | " Bourání vnitřních příček 3.NP. " 342,0+10,0 |  | 352
69 | 001 | 962031133 | Bourání příček z cihel pálených na MVC tl do 150 mm | m2 | 246.3 |  | 0 | CS ÚRS 2023 02
|  |  | " Bourání vnitřních příček 1.NP. " |  | 83.8
|  |  | " Bourání vnitřních příček 2.NP. " 80,80+36,3 |  | 117.1
|  |  | " Bourání vnitřních příček 3.NP. " |  | 45.4
70 | 001 | 962032241 | Bourání zdiva z cihel pálených nebo vápenopískových na MC přes 1 m3 | m3 | 112.47 |  | 0 | CS ÚRS 2023 02
|  |  | " Bourání podezdění venkovního schodiště 1.NP. " 1,6*1,5*0,800 |  | 1.92
|  |  | " Bourání zdiva 1.NP. " 1,4+3,8 |  | 5.2
|  |  | " Bourání zdiva 2.NP. " 1,7+0,44 |  | 2.14
|  |  | " Bourání zdiva 3.NP. " 1,4+2,9 |  | 4.3
|  |  | " Bourání komínového zdiva 4.NP. " (97,0+12,9)-10,99 |  | 98.91
71 | 001 | 962032641 | Bourání zdiva komínového nad střechou z cihel na MC | m3 | 10.99 |  | 0 | CS ÚRS 2023 02
|  |  | " Vybourání komínu nad střechou - 10%. " (97,0+12,9)*0,10 |  | 10.99
72 | 001 | 962081131 | Bourání příček ze skleněných tvárnic tl do 100 mm | m2 | 7.16 |  | 0 | CS ÚRS 2023 02
|  |  | " Bourání vnitřních oken v 1.NP. " 1,5*0,8*3 |  | 3.6
|  |  | " Bourání vnitřních oken v 2.NP. " 1,2*0,8 |  | 0.96
|  |  | " Bourání vnitřních oken v 3.NP. " 1,0*1,2+1,0*1,4 |  | 2.6
73 | 013 | 962081141 | Bourání příček ze skleněných tvárnic tl do 150 mm | m2 | 1.2 |  | 0 | CS ÚRS 2023 02
|  |  | " Vybourání luxfer - 2. NP " 2,0*0,6 |  | 1.2
74 | 001 | 963042819 | Bourání schodišťových stupňů betonových zhotovených na místě | m | 184.48 |  | 0 | CS ÚRS 2023 02
|  |  | " Bourání venkovního schodiště včetně podesty 1.PP. " 1,14*7 |  | 7.98
|  |  | " Bourání vnitřního schodiště do 1.PP. " 1,425*12 |  | 17.1
|  |  | " Bourání venkovního schodiště 1.NP. " 1,6*5 |  | 8
|  |  | " Bourání vnitřního schodiště 1.NP. " 1,6*4 |  | 6.4
|  |  | " Bourání vnitřního schodiště z 1.NP do 2.NP. " 1,6*30 |  | 48
|  |  | " Bourání vnitřního schodiště z 2.NP do 3.NP. " 1,6*30 |  | 48
|  |  | " Bourání vnitřního schodiště z 3.NP do 4.NP. " 1,6*30 |  | 48
|  |  | " Bourání vnitřního vyrovnávacího stupně 2.NP. " |  | 1
75 | 001 | 963053936 | Bourání ŽB schodišťových ramen monolitických samonosných | m2 | 60.581 |  | 0 | CS ÚRS 2023 02
|  |  | " Bourání venkovního schodiště včetně podesty. " 2,31*1,14 |  | 2.6334
|  |  | " Bourání vnitřního schodiště do 1.PP. " |  | 5.5
|  |  | " Bourání vnitřního schodiště v 1.NP. " 1,6*1,28 |  | 2.048
|  |  | " Bourání vnitřního schodiště z 1.NP do 2.NP. " |  | 16.8
|  |  | " Bourání vnitřního schodiště z 2.NP do 3.NP. " |  | 16.8
|  |  | " Bourání vnitřního schodiště z 3.NP do 4.NP. " |  | 16.8
76 | 001 | 964035111 | Bourání cihelných klenbových pásů jakéhokoliv průřezu | m3 | 8.088 |  | 0 | CS ÚRS 2023 02
|  |  | " Bourání podesty schodiště z 1.NP do 2.NP. " 1,6*3,7*0,200 |  | 1.184
|  |  | " Bourání podesty schodiště z 2.NP do 3.NP. " 1,6*3,7*0,200 |  | 1.184
|  |  | " Bourání podesty schodiště z 3.NP do 4.NP. " 1,6*3,7*0,200 |  | 1.184
|  |  | " Bourání stropu nad 2.NP. " 4,1*3,6*0,200 |  | 2.952
|  |  | " Bourání stropu nad 3.NP. " 2,2*3,6*0,200 |  | 1.584
77 | 001 | 964054111 | Bourání ŽB trámů, průvlaků nebo pásů průřezu do 0,36 m2 | m3 | 3.774 |  | 0 | CS ÚRS 2023 02
|  |  | " Bourání nosníku u bouraného schodiště 2.NP. " 0,6*0,850*3,7 |  | 1.887
|  |  | " Bourání nosníku u bouraného schodiště 3.NP. " 0,6*0,850*3,7 |  | 1.887
78 | 013 | 964073441 | Vybourání válcovaných nosníků ze zdiva cihelného dl do 8 m hmotnosti 55 kg/m | t | 1.707 |  | 0 | CS ÚRS 2023 02
" Vybourání stávajících ocelových válcovaných nosníků I č. 280. "
|  |  | " Bourání podesty schodiště z 1.NP do 2.NP. " (2*4,0*47,9)/1000 |  | 0.3832
|  |  | " Bourání podesty schodiště z 2.NP do 3.NP. " (2*4,0*47,9)/1000 |  | 0.3832
|  |  | " Bourání podesty schodiště z 3.NP do 4.NP. " (2*4,0*47,9)/1000 |  | 0.3832
|  |  | " Bourání stropu nad 2.NP. " (2*3,88*47,9)/1000 |  | 0.3717
|  |  | " Bourání stropu nad 3.NP. " (1*3,88*47,9)/1000 |  | 0.18585
79 | 013 | 964999201 SPC | Odstranění podkladních vrstev podlah včetně základové desky na požadovanou výškovou úroveň - Specifikace dle PD | m2 | 1186.48 |  | 0 | CS ÚRS/TEO 2023 02
|  |  | " Odstranění celé skladby podlahy - 1.PP " 98,20+12,17+32,64+32,84+71,69+12,43+16,85+32,60+38,40+32,88+7,31+11,96+11,96+19,17+57,42+29,19+64,35+18,21+45,62+64,90+35,54+19,89 |  | 766.22
|  |  | " Odstranění celé skladby podlahy - 1.NP - nepodsklepená část " 245,7+67,0+19,3+57,2+13,3+5,9+5,9+3,16 |  | 417.46
|  |  | " Odstranění celé skladby podlahy - 1.NP - podlaha zdvižné plošiny " 1,75*1,6 |  | 2.8
" Odstranění podkladních vrstev podlah jako tepelné izolace, roznášecí vrstvy, maltového lože, veškerých svislých vrstev (podlahových pásků, tepelné izolace zdí v podlaze, ...), apod. "
" Odstranění základové desky, hydroizolace, podkladního vyztuženého betonu, podsypu pod základovou deskou, veškerých svislých vrstev (podlahových pásků, tepelné izolace zdí v podlaze, ...), apod. "
" V ploše také odstranění výškových změn v dané místnosti - např. zvýšený sokl,, stupňovatá podlaha, apod. "
" Včetně naložení, svislého a vodorovného přesunu suti, odvoz stavební suti. Likvidace v souladu se zákonem č. 541/2020 Sb. O odpadech vč. správného začlenění dle přílohy č. 1 vyhlášky č. 8/2021 o Katalogu odpadů a posuzování vlastností odpadů (Katalog odpadů). Likvidace dle technologie na místa určené zhotovitelem, včetně poplatků za uložení odpadu. "
80 | 013 | 965042141 | Bourání podkladů pod dlažby nebo mazanin betonových nebo z litého asfaltu tl do 100 mm pl přes 4 m2 | m3 | 131.719 |  | 0 | CS ÚRS 2023 02
" Odstranění nášlapné vrstvy z betonové mazaniny - předpokládaná tl. 50 mm. "
|  |  | " 1.PP " (11,96+19,17+57,42+29,19+5,89)*0,050 |  | 6.1815
" Odstranění maltového lože pod keramickou dlažbou - předpokládaná tl. 20 mm. "
|  |  | " 1.PP " (98,20+12,17+32,64+32,84+71,69+12,43+16,85+32,60+38,40+32,88+7,31+19,4)*0,020 |  | 8.1482
|  |  | " 1.NP " (62,25+116,18+1,8+6,7++3,48+3,06+19,97+20,38+19,97+3,05+11,1+1,94+6,71+1,31+3,16+22,54+10,33+5,77+1,52+13,44+9,72+6,46+1,04+6,66+5,03+10,94+11,49+19,3)*0,020+(30,96)*0,020 |  | 8.7252
|  |  | " 2.NP " (116,8+127,62+4,64+13,87+1,62+3,05+11,1+1,94+20,34+15,05)*0,020+(30,96)*0,020 |  | 6.9398
|  |  | " 3.NP " (116,8+131,19+4,64+13,87+1,62+3,05+11,1+2,06+20,34+15,23)*0,020+(30,96)*0,020 |  | 7.0172
|  |  | " 3.NP " (34,42)*0,020 |  | 0.6884
" Odstranění maltového lože pod cihelnou dlažbou - předpokládaná tl. 50 mm. "
|  |  | " 1.PP " (11,96+0,6)*0,050 |  | 0.628
|  |  | " 4.NP - pro betonáž úložných prahů " (3,7*6+3,9)*0,600*0,050 |  | 0.783
" Odstranění betonové mazaniny na klenebných stropech - pod keramickou dlažbou - předpokládaná tl. 100 mm. "
|  |  | " Podlahy 1.NP " (62,25+6,7+3,48+19,97+20,38+19,97+1,94+6,71+1,31+6,63)*0,100 |  | 14.934
|  |  | " Podlahy 2.NP " (116,8+97,12+4,64+13,87+1,62+11,70)*0,100 |  | 24.575
|  |  | " Podlahy 3.NP " (116,8+99,89+4,64+13,87+1,62+11,84)*0,100 |  | 24.866
" Odstranění betonové mazaniny na trámových stropech - pod keramickou dlažbou - předpokládaná tl. 100 mm. "
|  |  | " Podlahy 2.NP " (30,5+3,05+11,1+1,94+2,33)*0,100 |  | 4.892
|  |  | " Podlahy 3.NP " (31,3+3,05+11,1+2,06+2,38)*0,100 |  | 4.989
" Odstranění betonové mazaniny na žebírkových stropech - pod PVC/koberec - předpokládaná tl. 80 mm. "
|  |  | " Podlahy 2.NP " (18,2+21,4+17,22)*0,080 |  | 4.5456
|  |  | " Podlahy 3.NP " (20,34+12,4+14,57+16,53+14,36+14,36+14,36+14,36+14,36+14,36+14,36+8,22)*0,080 |  | 13.8064
81 | 013 | 965042241 | Bourání podkladů pod dlažby nebo mazanin betonových nebo z litého asfaltu tl přes 100 mm pl přes 4 m2 | m3 | 22.435 |  | 0 | CS ÚRS 2023 02
" Odstranění betonové mazaniny na žebírkových stropech - pod PVC - předpokládaná tl. 130 mm. "
|  |  | " Podlahy 2.NP " (20,34+12,4+12,4+16,53+16,53+14,36+14,36+14,36+14,36+14,36+14,36+8,22)*0,130 |  | 22.4354
82 | 013 | 965049111 | Příplatek k bourání betonových mazanin za bourání mazanin se svařovanou sítí tl do 100 mm | m3 | 116.679 |  | 0 | CS ÚRS 2023 02
|  |  | " Odstranění vyztužené betonové mazaniny. " |  | 116.6789
83 | 013 | 965081223 | Bourání podlah z dlaždic keramických nebo xylolitových tl přes 10 mm plochy přes 1 m2 | m2 | 1448.64 |  | 0 | CS ÚRS 2023 02
" Odstranění nášlapné vrstvy z keramické dlažby "
|  |  | " 1.PP " 98,20+12,17+32,64+32,84+71,69+12,43+16,85+32,60+38,40+32,88+7,31+19,4 |  | 407.41
|  |  | " 1.NP " 62,25+116,18+1,8+6,7++3,48+3,06+19,97+20,38+19,97+3,05+11,1+1,94+6,71+1,31+3,16+22,54+10,33+5,77+1,52+13,44+9,72+6,46+1,04+6,66+5,03+10,94+11,49+19,3 |  | 405.3
|  |  | " 2.NP " 116,8+127,62+4,64+13,87+1,62+3,05+11,1+1,94+20,34+15,05 |  | 316.03
|  |  | " 3.NP " 116,8+131,19+4,64+13,87+1,62+3,05+11,1+2,06+20,34+15,23 |  | 319.9
84 | 013 | 965081601 | Odsekání soklíků schodišťových | m | 54.9 |  | 0 | CS ÚRS 2023 02
" Odstranění soklíků u schodišť "
|  |  | " 1.NP " 6,25+3,7+1,6+2,1+4,65 |  | 18.3
|  |  | " 2.NP " 6,25+3,7+1,6+2,1+4,65 |  | 18.3
|  |  | " 3.NP " 6,25+3,7+1,6+2,1+4,65 |  | 18.3
85 | 013 | 965081611 | Odsekání soklíků rovných | m | 863.7 |  | 0 | CS ÚRS 2023 02
" Odstranění soklíků u keramické dlažby "
|  |  | " 1.PP " 2,2+5,5+13,5+2,2+12,4+4,3+2,2+11,3+13,8+2,2+11,5+9,0+6,6*2+8,1*2+1,0*8+0,590*4+3,5*2+2,8*2+6,6*2+2,8+2,4+6,6*2+5,0*2+6,6*2+5,0*2+0,590*2+1,0*4+6,6*2+5,0*2+6,6*2+10,7*2+3,7*2+3,5*2 |  | 284.64
|  |  | " 1.NP " 9,8*2+2,3*2+1,5*2+2,5*2+2,7*2+3,6*2+4,05*2+3,6*2+2,3+4,8+13,7+2,3+8,7+3,5+6,25+3,7+1,6+2,1+4,65+2,3+11,5+23,2+14,1+1,2+11,8+5,4+0,450 |  | 183.65
|  |  | " 2.NP " 2,3+27,2+13,7+8,7+3,65+6,1+0,45+8,7+4,6+1,3+8,1+1,3+13,3+11,5+30,5+3,6+4,1+12,1+1,1+11,7+5,2+6,1+3,7+8,63 |  | 197.63
|  |  | " 3.NP " 2,45+27,2+13,7+8,7+3,65+6,1+0,45+8,7+4,6+1,3+8,1+1,3+13,3+11,5+30,5+3,6+2,2+14,0+1,1+11,7+5,2+6,1+3,7+8,63 |  | 197.78
86 | 001 | 965082933 | Odstranění násypů pod podlahami tl do 200 mm pl přes 2 m2 | m3 | 274.867 |  | 0 | CS ÚRS 2023 02
" Odstranění násypu u trámových stropů. "
|  |  | " Podlahy 2.NP " (76,3+72,1+68,95+10,87)*0,170 |  | 38.7974
|  |  | " Podlahy 2.NP " (76,65+35,42+18,94+25,8+66,5+25,88+23,8+19,6+33,04+21,0+35,35+34,65+9,89+21,33)*0,180 |  | 80.613
|  |  | " Podlahy 2.NP " (30,5+3,05+11,1+1,94+2,33)*0,180 |  | 8.8056
|  |  | " Podlahy 3.NP " (76,3+72,1+68,95+10,87)*0,170 |  | 38.7974
|  |  | " Podlahy 3.NP " (76,65+8,07+13,69+15,25+16,8+3,0+24,5+13,56+23,8+25,8+69,75+66,5+71,05+33,04+10,54+23,6)*0,180 |  | 89.208
|  |  | " Podlahy 3.NP " (31,3+3,05+11,1+2,06+2,38)*0,180 |  | 8.9802
|  |  | " Odstranění stropní konstrukce nad 3.NP - nad rušeným schodištěm" 6,3*3,8*0,180 |  | 4.3092
|  |  | " 4.NP - pro betonáž úložných prahů " (3,7*6+3,9)*0,600*0,130 |  | 2.0358
|  |  | " 4.NP - pro prostupy a uložení nosníků " (0,736*0,455*2+0,67*0,6*2+1,0*0,6+0,13*0,13*3,14*2+0,810*0,6+1,22*0,3*2+1,6*0,66*2+1,6*0,415)*0,130 |  | 0.80261
|  |  | " 4.NP - pro prostupy a uložení nosníků - dočasné rozebrání " ((1,35*1,05*2+0,45*0,45*3,14*2+3,73*1,8+1,95*1,2+1,41*1,2+1,82*0,9*2+3,6*1,36+1,975*1,275)-(0,736*0,455*2+0,67*0,6*2+1,0*0,6+0,13*0,13*3,14*2+0,810*0,6+1,22*0,3*2+1,6*0,66*2+1,6*0,415))*0,130 |  | 2.518
87 | 013 | 965082941 | Odstranění násypů pod podlahami tl přes 200 mm | m3 | 520.38 |  | 0 | CS ÚRS 2023 02
" Odstranění násypu u kleneb s dlažbou. "
|  |  | " Podlahy 1.NP " (62,25+6,7+3,48+19,97+20,38+19,97+1,94+6,71+1,31+6,63)*0,300 |  | 44.802
|  |  | " Podlahy 2.NP " (116,8+97,12+4,64+13,87+1,62+11,70)*0,300 |  | 73.725
|  |  | " Podlahy 2.NP " (116,8+99,89+4,64+13,87+1,62+11,84)*0,300 |  | 74.598
" Odstranění násypu u kleneb s vlysy. "
|  |  | " Podlahy 1.NP " (74,67+73,22+17,79+34,31+23,96+64,41+64,41+67,80+31,97+11,9+47,95+67,82+29,01)*0,500 |  | 304.61
|  |  | " Podlahy 2.NP " (25,88+17,25+2,16)*0,500 |  | 22.645
88 | 013 | 966074111 | Demontáž prosvětlovacích pásů stěn z ocelových rámů s výplní polykarbonátovou deskou pl do 5 m2 | m2 | 4.05 |  | 0 | CS ÚRS 2023 02
|  |  | " Demontáž zastřešení venkovního schodiště." 2,7*1,5 |  | 4.05
89 | 013 | 967042713 | Odsekání zdiva z kamene nebo betonu plošné tl do 150 mm | m2 | 66.148 |  | 0 | CS ÚRS 2023 02
|  |  | " Odsekání zdiva / základů pro betonáž výtahové šachty." 14,38*4,6 |  | 66.148
90 | 013 | 968072356 RTO | Vybourání oken ocelových / sklobetonových / plastových / dřevěných včetně stínění - Specifikace dle PD | m2 | 558.083 |  | 0 | CS ÚRS/TEO 2023 02
|  |  | " Vybourání oken 1.PP " 0,8*0,450*4+1,0*0,7*12+1,1*1,3*3+0,9*0,550*3+0,7*0,550+0,9*0,450 |  | 16.405
|  |  | " Vybourání oken 1.NP " 1,5*2,5*6+1,3*2,5*4+1,55*3,35+1,4*2,5*9+1,5*1,5*3+1,5*2,4+0,9*1,5*2+1,0*1,6*2+1,6*2,3*2+0,8*2,3+1,6*2,3+1,25*1,5+1,65*2,3+1,6*2,3*3+1,0*1,5*2+1,2*1,6+1,2*1,6*3+1,5*2,4*5+1,4*1,5*1 |  | 148.8125
|  |  | " Vybourání vnitřních oken 1.NP " 0,950*0,600*2 |  | 1.14
|  |  | " Vybourání oken 2.NP " 1,5*2,5*8+1,3*2,5*4+1,4*2,5*12+1,2*1,6*4+1,0*1,5*2+1,6*2,3*9+0,8*2,3*3+1,0*1,55*3+1,6*2,5*2+1,5*2,4*5+1,5*2,4*5+0,75*2,4+1,8*1,8*1 |  | 188.01
|  |  | " Vybourání vnitřních oken 2.NP " 0,9*0,5*10 |  | 4.5
|  |  | " Vybourání oken 3.NP " 1,5*2,4*5+1,5*2,5*8+1,3*2,5*4+1,4*2,5*12+1,2*1,6*4+1,0*1,5*2+1,6*2,3*10+0,8*2,3+1,0*1,55*3+1,6*2,5*2+1,5*2,4*5+1,2*2,6*1 |  | 186.09
|  |  | " Vybourání vnitřních oken 3.NP " 0,9*0,5*10+1,5*0,5+1,0*1,0*2 |  | 7.25
|  |  | " Vybourání oken 4.NP " 1,6*1,45*2+0,95*0,65*2 |  | 5.875
" Součástí ceny demontáže je také demontáž okenních křídel, odstranění vnitřních a vnějších parapetů, odstranění ochrany proti holubům, demontáž dřevěného obložení ostění, demontáž okenních mříží, žaluzií, rolet apod. "
" V ceně také nutné přisekání / řezání ostění a odstranění potěrů pod parapety. "
" Včetně naložení, svislého a vodorovného přesunu suti, odvoz stavební suti. Likvidace v souladu se zákonem č. 541/2020 Sb. O odpadech vč. správného začlenění dle přílohy č. 1 vyhlášky č. 8/2021 o Katalogu odpadů a posuzování vlastností odpadů (Katalog odpadů). Likvidace dle technologie na místa určené zhotovitelem, včetně poplatků za uložení odpadu. "
91 | 013 | 968072456 RTO | Vybourání dveřních zárubní a rámů včetně křídla - Specifikace dle PD | m2 | 326.397 |  | 0 | CS ÚRS/TEO 2023 02
|  |  | " Vybourání dveří 1.PP " 1,0*2,02*4+0,9*2,02+1,2*2,02+1,1*2,02*2+0,850*1,55+1,2*2,2*1+0,8*1,97*1 |  | 22.2995
|  |  | " Vybourání dveří 1.NP " 1,0*2,02*10+1,1*2,02+0,9*2,02*18+0,7*2,02*14+0,8*2,02*3+1,55*2,02+1,6*2,15+1,7*2,2*2+1,3*2,2+1,0*2,02*2+2,5*3,3+1,75*2,2*2+1,55*2,02+0,8*1,97*1 |  | 121.398
|  |  | " Vybourání dveří 1.NP - nadsvětlíky " 1,7*2,0*4 |  | 13.6
|  |  | " Vybourání dveří 2.NP " 0,9*2,02*21+1,0*2,02*14+0,7*2,02*8+1,1*2,02+0,9*1,97*2+1,45*1,97*1 |  | 86.3945
|  |  | " Vybourání dveří 3.NP " 0,9*2,02*23+1,0*2,02*12+1,1*2,02+0,7*2,02*7+1,45*1,97*1 |  | 81.0305
|  |  | " Vybourání dveří 4.NP " 0,85*1,97*1 |  | 1.6745
" V položce zahrnuto vyvěšení dřevěných nebo kovových (popř. plastových) dveřních křídel, odstranění prahů, vybourání kovových / dřevěných zárubní vč, světlíkových částí a mříží. V ceně nutné přisekání ostění a nutné odstranění prvků na dveřních křídlech - samozavíračů, okopného plechu, stavěče, apod. "
" Včetně naložení, svislého a vodorovného přesunu suti, odvoz stavební suti. Likvidace v souladu se zákonem č. 541/2020 Sb. O odpadech vč. správného začlenění dle přílohy č. 1 vyhlášky č. 8/2021 o Katalogu odpadů a posuzování vlastností odpadů (Katalog odpadů). Likvidace dle technologie na místa určené zhotovitelem, včetně poplatků za uložení odpadu. "
92 | 013 | 967032975 | Odsekání plošných fasádních prvků předsazených před líc zdiva přes 80 mm | m2 | 2076.55 |  | 0 | CS ÚRS 2023 02
|  |  | " Oklepání fasádní omítky - ozdobné a předsazené prvky - 50% plochy " 4153,1*0,50 |  | 2076.55
93 | 013 | 971028581 | Vybourání otvorů ve zdivu smíšeném pl do 1 m2 tl do 900 mm | m3 | 0.67 |  | 0 | CS ÚRS 2023 02
|  |  | " Vybourání otvorů ve zdivu - 1. PP " |  | 0.67
94 | 013 | 971028661 | Vybourání otvorů ve zdivu smíšeném pl do 4 m2 tl do 600 mm | m3 | 1.94 |  | 0 | CS ÚRS 2023 02
|  |  | " Vybourání otvorů ve zdivu - 1. PP " |  | 1.94
95 | 013 | 971028681 | Vybourání otvorů ve zdivu smíšeném pl do 4 m2 tl do 900 mm | m3 | 3.12 |  | 0 | CS ÚRS 2023 02
|  |  | " Vybourání otvorů ve zdivu - 1. PP " |  | 3.12
96 | 013 | 971033641 | Vybourání otvorů ve zdivu cihelném pl do 4 m2 na MVC nebo MV tl do 300 mm | m3 | 4.63 |  | 0 | CS ÚRS 2023 02
|  |  | " Vybourání otvorů ve zdivu - 1. PP " 0,71+0,68 |  | 1.39
|  |  | " Vybourání otvorů ve zdivu - 1. NP " 0,73+0,83+1,08 |  | 2.64
|  |  | " Vybourání otvorů ve zdivu - 3. NP " |  | 0.6
97 | 013 | 971033651 | Vybourání otvorů ve zdivu cihelném pl do 4 m2 na MVC nebo MV tl do 600 mm | m3 | 34.97 |  | 0 | CS ÚRS 2023 02
|  |  | " Vybourání otvorů ve zdivu - 1. NP " 0,62+2,43+1,67+1,66+1,25+4,25 |  | 11.88
|  |  | " Vybourání otvorů ve zdivu - 2. NP " 0,89+2,43+2,85+2,03+2,58+2,18 |  | 12.96
|  |  | " Vybourání otvorů ve zdivu - 3. NP " 2,43+2,85+4,85 |  | 10.13
98 | 013 | 971033681 | Vybourání otvorů ve zdivu cihelném pl do 4 m2 na MVC nebo MV tl do 900 mm | m3 | 2.54 |  | 0 | CS ÚRS 2023 02
|  |  | " Vybourání otvorů ve zdivu - 1. NP " |  | 2.54
99 | 973 | 972033441 | Vybourání otvorů v klenbách z cihel pl do 1 m2 tl do 150 mm | m2 | 5.401 |  | 0 | CS ÚRS 2023 02
|  |  | " Prostup stropem nad 1.NP " 0,995*0,450 |  | 0.44775
|  |  | " Prostup stropem nad 2.NP " 3,095*0,600 |  | 1.857
|  |  | " Prostup stropem nad 3.NP " 1,6*0,76*2+1,6*0,415 |  | 3.096
100 | 973 | 972033641 | Vybourání otvorů v klenbách z cihel pl do 4 m2 tl do 150 mm | m2 | 3.096 |  | 0 | CS ÚRS 2023 02
|  |  | " Prostup stropem nad 3.NP " 1,6*0,76*2+1,6*0,415 |  | 3.096
101 | 973 | 973021511 | Vysekání výklenků ve zdivu z kamene pl přes 0,25 m2 | m3 | 0.399 |  | 0 | CS ÚRS 2023 02
|  |  | " Vysekání nik 1.PP " 0,7*0,7*0,300+0,8*1,05*0,300 |  | 0.399
102 | 973 | 973022251 | Vysekání kapes ve zdivu z kamene pl do 0,10 m2 hl do 300 mm | kus | 24 |  | 0 | CS ÚRS 2023 02
|  |  | " Kapsy pro betonové podkladky nosníku nového stropu nad 1.PP " |  | 12
|  |  | " Kapsy pro uložení nosníků nového stropu nad 1.PP " |  | 12
103 | 973 | 973022351 | Vysekání kapes ve zdivu z kamene pl do 0,16 m2 hl do 300 mm | kus | 24 |  | 0 | CS ÚRS 2023 02
|  |  | " Kapsy pro uložení překladů v 1.PP " 1*2*12 |  | 24
104 | 973 | 973031151 | Vysekání výklenků ve zdivu cihelném na MV nebo MVC pl přes 0,25 m2 | m3 | 4.084 |  | 0 | CS ÚRS 2023 02
|  |  | " Vysekání nik 1.NP " 1,2*0,5*0,100*6+0,8*1,05*0,300*2+1,0*2,0*0,300+0,6*2,0*0,300+0,7*0,7*0,300 |  | 1.971
|  |  | " Vysekání nik 2.NP " 1,2*0,5*0,100*4+0,7*0,7*0,300*2+0,8*1,05*0,300*2 |  | 1.038
|  |  | " Vysekání nik 3.NP " 1,2*0,5*0,100*4+0,7*0,7*0,300*2+0,8*1,05*0,300*2+0,350*0,700*0,150 |  | 1.0747
105 | 973 | 973031325 | Vysekání kapes ve zdivu cihelném na MV nebo MVC pl do 0,10 m2 hl do 300 mm | kus | 126 |  | 0 | CS ÚRS 2023 02
|  |  | " Kapsy pro betonové podkladky nosníku nového stropu nad 1.NP " |  | 12
|  |  | " Kapsy pro betonové podkladky nosníku nového stropu nad 2.NP " |  | 12
|  |  | " Kapsy pro betonové podkladky nosníku nového stropu nad 2.NP " |  | 12
|  |  | " Kapsy pro betonové podkladky podchycení stropu nad 3.NP " |  | 4
|  |  | " Kapsy pro betonové podkladky nosníků nového ocelového schodiště 2.NP - 3.NP " |  | 2
|  |  | " Kapsy pro betonové podkladky nosníků pro VZT plošiny 4.NP " |  | 21
|  |  | " Kapsy pro uložení nosníků nového stropu nad 1.NP " |  | 12
|  |  | " Kapsy pro uložení nosníků nového stropu nad 2.NP " |  | 12
|  |  | " Kapsy pro uložení nosníků nového stropu nad 2.NP " |  | 12
|  |  | " Kapsy pro uložení nosníků podchycení stropu nad 3.NP " |  | 4
|  |  | " Kapsy pro uložení nosníků nového ocleového schodiště 2.NP - 3.NP " |  | 2
|  |  | " Kapsy pro uložení nosníků pro VZT plošiny 4.NP " |  | 21
106 | 973 | 973031335 | Vysekání kapes ve zdivu cihelném na MV nebo MVC pl do 0,16 m2 hl do 300 mm | kus | 442 |  | 0 | CS ÚRS 2023 02
" Překlady znázorněné v BP "
|  |  | " Kapsy pro uložení překladů v 1.NP " 1*2*37 |  | 74
|  |  | " Kapsy pro uložení překladů v 2.NP " 1*2*31 |  | 62
|  |  | " Kapsy pro uložení překladů v 3.NP " 1*2*30 |  | 60
|  |  | " Kapsy pro uložení překladů v 4.NP " 1*2*1 |  | 2
" Překlady znázorněné v NS "
|  |  | " Kapsy pro uložení překladů v 1.PP " 1*2*14 |  | 28
|  |  | " Kapsy pro uložení překladů v 1.NP " 1*2*33 |  | 66
|  |  | " Kapsy pro uložení překladů v 2.NP " 1*2*45 |  | 90
|  |  | " Kapsy pro uložení překladů v 3.NP " 1*2*30 |  | 60
107 | 973 | 973031336 | Vysekání kapes ve zdivu cihelném na MV nebo MVC pl do 0,16 m2 hl do 450 mm | kus | 2 |  | 0 | CS ÚRS 2023 02
|  |  | " Kapsy pro uložení překladů v 1.NP " 1*2*1 |  | 2
108 | 973 | 973031345 | Vysekání kapes ve zdivu cihelném na MV nebo MVC pl do 0,25 m2 hl do 300 mm | kus | 4 |  | 0 | CS ÚRS 2023 02
|  |  | " Kapsy pro uložení průvlaků v 2.NP " 1*2*2 |  | 4
109 | 973 | 973031346 | Vysekání kapes ve zdivu cihelném na MV nebo MVC pl do 0,25 m2 hl do 450 mm | kus | 4 |  | 0 | CS ÚRS 2023 02
|  |  | " Kapsy pro betonové podkladky průvlaků v 2.NP " |  | 4
110 | 974 | 974029164 | Vysekání rýh ve zdivu kamenném hl do 150 mm š do 150 mm | m | 6.9 |  | 0 | CS ÚRS 2023 02
" Překlady znázorněné v BP "
|  |  | " Rýhy pro uložení překladů v 1.PP - hl. zdiva 150mm " 1,3*2+1,4*2+1,5*1 |  | 6.9
111 | 974 | 974029165 | Vysekání rýh ve zdivu kamenném hl do 150 mm š do 200 mm | m | 8.1 |  | 0 | CS ÚRS 2023 02
" Překlady znázorněné v BP "
|  |  | " Rýhy pro uložení překladů v 1.PP - hl. zdiva 300mm " (1,0*1+1,1*1+1,3*1)*2 |  | 6.8
" Překlady znázorněné v NS "
|  |  | " Rýhy pro uložení překladů v 1.PP - hl. zdiva 150mm " 1,3*1 |  | 1.3
112 | 974 | 974029167 | Vysekání rýh ve zdivu kamenném hl do 150 mm š do 300 mm | m | 36.3 |  | 0 | CS ÚRS 2023 02
" Překlady znázorněné v BP "
|  |  | " Rýhy pro uložení překladů v 1.PP - hl. zdiva 600mm " (1,8*1)*4 |  | 7.2
|  |  | " Rýhy pro uložení překladů v 1.PP - hl. zdiva 750mm " (2,2*1+1,7*1)*5 |  | 19.5
|  |  | " Rýhy pro uložení překladů v 1.PP - hl. zdiva 850mm " (1,6*1)*6 |  | 9.6
113 | 974 | 974031155 | Vysekání rýh ve zdivu cihelném hl do 100 mm š do 200 mm | m | 20.3 |  | 0 | CS ÚRS 2023 02
" Překlady znázorněné v BP "
|  |  | " Rýhy pro uložení překladů v 1.NP - hl. zdiva 100mm " 0,8*6 |  | 4.8
|  |  | " Rýhy pro uložení překladů v 2.NP - hl. zdiva 100mm " 0,8*4 |  | 3.2
|  |  | " Rýhy pro uložení překladů v 3.NP - hl. zdiva 100mm " 0,8*4 |  | 3.2
" Překlady znázorněné v NS "
|  |  | " Rýhy pro uložení překladů v 1.NP - hl. zdiva 100mm " 1,3*2 |  | 2.6
|  |  | " Rýhy pro uložení překladů v 2.NP - hl. zdiva 100mm " 1,3*3 |  | 3.9
|  |  | " Rýhy pro uložení překladů v 3.NP - hl. zdiva 100mm " 1,3*2 |  | 2.6
114 | 974 | 974031164 | Vysekání rýh ve zdivu cihelném hl do 150 mm š do 150 mm | m | 51 |  | 0 | CS ÚRS 2023 02
" Překlady znázorněné v BP "
|  |  | " Rýhy pro uložení překladů v 1.NP - hl. zdiva 150mm " 1,2*2+1,3*7+1,4*2 |  | 14.3
|  |  | " Rýhy pro uložení překladů v 2.NP - hl. zdiva 150mm " 1,2*1+1,3*12+1,4*2 |  | 19.6
|  |  | " Rýhy pro uložení překladů v 3.NP - hl. zdiva 150mm " 1,3*11+1,4*2 |  | 17.1
115 | 974 | 974031165 | Vysekání rýh ve zdivu cihelném hl do 150 mm š do 200 mm | m | 275.65 |  | 0 | CS ÚRS 2023 02
" Překlady znázorněné v BP "
|  |  | " Rýhy pro uložení překladů v 1.NP - hl. zdiva 300mm " (1,0*1+1,1*2+0,9*1+1,3*1+2,1*2+2,05*2+1,6*2+1,4*2)*2 |  | 39.4
|  |  | " Rýhy pro uložení překladů v 2.NP - hl. zdiva 300mm " (1,0*2+1,1*2)*2 |  | 8.4
|  |  | " Rýhy pro uložení překladů v 3.NP - hl. zdiva 150mm " (0,65*1)*1 |  | 0.65
|  |  | " Rýhy pro uložení překladů v 3.NP - hl. zdiva 300mm " (1,0*2+1,1*2)*2 |  | 8.4
" Překlady znázorněné v NS "
|  |  | " Rýhy pro uložení překladů v 1.NP - hl. zdiva 300mm " (1,0*7+1,1*3)*2 |  | 20.6
|  |  | " Rýhy pro uložení překladů v 1.NP - hl. zdiva 450mm " (0,7*1)*3 |  | 2.1
|  |  | " Rýhy pro uložení překladů v 1.NP - hl. zdiva 600mm " (1,1*3+1,2*1+0,7*4)*4 |  | 29.2
|  |  | " Rýhy pro uložení překladů v 1.NP - hl. zdiva 750mm " (1,0*8)*5 |  | 40
|  |  | " Rýhy pro uložení překladů v 2.NP - hl. zdiva 300mm " (1,1*4+0,7*6)*2 |  | 17.2
|  |  | " Rýhy pro uložení překladů v 2.NP - hl. zdiva 450mm " (1,2*5+0,7*4)*3 |  | 26.4
|  |  | " Rýhy pro uložení překladů v 2.NP - hl. zdiva 600mm " (0,7*3)*4 |  | 8.4
|  |  | " Rýhy pro uložení překladů v 2.NP - hl. zdiva 750mm " (1,0*6)*5 |  | 30
|  |  | " Rýhy pro uložení překladů v 3.NP - hl. zdiva 300mm " (1,0*4+0,8*1)*2 |  | 9.6
|  |  | " Rýhy pro uložení překladů v 3.NP - hl. zdiva 450mm " (0,7*1+0,8*2)*3 |  | 6.9
|  |  | " Rýhy pro uložení překladů v 3.NP - hl. zdiva 600mm " (0,7*4+0,9*2)*4 |  | 18.4
|  |  | " Rýhy pro uložení překladů v 3.NP - hl. zdiva 750mm " (1,0*2)*5 |  | 10
116 | 974 | 974031167 | Vysekání rýh ve zdivu cihelném hl do 150 mm š do 300 mm | m | 15.6 |  | 0 | CS ÚRS 2023 02
|  |  | " Rýhy pro uložení betonových prahů vnitřního ocelového schodiště - hl. 300mm " 2,6*2+1,3*2 |  | 7.8
|  |  | " Rýhy pro uložení nosníků vnitřního ocelového schodiště - hl. 300mm " 2,6*2+1,3*2 |  | 7.8
117 | 974 | 974031666 | Vysekání rýh ve zdivu cihelném pro vtahování nosníků hl do 150 mm v do 250 mm | m | 306.5 |  | 0 | CS ÚRS 2023 02
" Překlady znázorněné v BP "
|  |  | " Rýhy pro uložení překladů v 1.NP - hl. zdiva 450mm " (1,6*1)*3 |  | 4.8
|  |  | " Rýhy pro uložení překladů v 1.NP - hl. zdiva 500mm " (1,2*1)*4 |  | 4.8
|  |  | " Rýhy pro uložení překladů v 1.NP - hl. zdiva 600mm " (1,6*2+1,2*2)*4 |  | 22.4
|  |  | " Rýhy pro uložení překladů v 2.NP - hl. zdiva 450mm " (1,2*1)*3 |  | 3.6
|  |  | " Rýhy pro uložení překladů v 2.NP - hl. zdiva 600mm " (1,8*1+1,2*2+1,9*2+1,6*1)*4 |  | 38.4
|  |  | " Rýhy pro uložení překladů v 3.NP - hl. zdiva 300mm " (1,3*1+1,6*2+1,4*1)*2 |  | 11.8
|  |  | " Rýhy pro uložení překladů v 3.NP - hl. zdiva 600mm " (1,2*2+1,9*2)*4 |  | 24.8
|  |  | " Rýhy pro uložení překladů v 4.NP - hl. zdiva 450mm " (1,6*1)*3 |  | 4.8
" Překlady znázorněné v NS "
|  |  | " Rýhy pro uložení překladů v 1.PP - hl. zdiva 450mm " (1,2*1)*3 |  | 3.6
|  |  | " Rýhy pro uložení překladů v 1.PP - hl. zdiva 700mm " (1,2*5)*5 |  | 30
|  |  | " Rýhy pro uložení překladů v 1.PP - hl. zdiva 800mm " (1,0*4)*6 |  | 24
|  |  | " Rýhy pro uložení překladů v 1.PP - hl. zdiva 1000mm " (1,1*2)*7 |  | 15.4
|  |  | " Rýhy pro uložení překladů v 1.NP - hl. zdiva 300mm " (1,4*1)*2 |  | 2.8
|  |  | " Rýhy pro uložení překladů v 1.NP - hl. zdiva 600mm " (1,6*1+1,5*1)*4 |  | 12.4
|  |  | " Rýhy pro uložení překladů v 1.NP - hl. zdiva 750mm " (1,9*1)*5 |  | 9.5
|  |  | " Rýhy pro uložení překladů v 2.NP - hl. zdiva 300mm " (1,3*2+1,4*1+1,2*5)*2 |  | 20
|  |  | " Rýhy pro uložení překladů v 2.NP - hl. zdiva 450mm " (1,2*2)*3 |  | 7.2
|  |  | " Rýhy pro uložení překladů v 2.NP - hl. zdiva 600mm " (1,2*2+2,9*1)*4 |  | 21.2
|  |  | " Rýhy pro uložení překladů v 3.NP - hl. zdiva 300mm " (1,3*4+1,4*1)*2 |  | 13.2
|  |  | " Rýhy pro uložení překladů v 3.NP - hl. zdiva 450mm " (1,6*1+1,2*2+1,3*2)*3 |  | 19.8
|  |  | " Rýhy pro uložení překladů v 3.NP - hl. zdiva 600mm " (1,5*2)*4 |  | 12
118 | 974 | 974031668 | Vysekání rýh ve zdivu cihelném pro vtahování nosníků hl do 150 mm v do 350 mm | m | 14.2 |  | 0 | CS ÚRS 2023 02
" Překlady znázorněné v BP "
|  |  | " Rýhy pro uložení překladů v 2.NP - hl. zdiva 300mm " (3,1*1)*2 |  | 6.2
" Překlady znázorněné v NS "
|  |  | " Rýhy pro uložení překladů v 2.NP - hl. zdiva 600mm " (2,0*1)*4 |  | 8
119 | 974 | 974031669 | Vysekání rýh ve zdivu cihelném pro vtahování nosníků hl do 150 mm v do 450 mm | m | 13.6 |  | 0 | CS ÚRS 2023 02
|  |  | " Rýhy pro uložení překladů v 1.NP - hl. zdiva 600mm " (3,4*1)*4 |  | 13.6
120 | 001 | 975022371 | Podchycení nadzákladového zdiva tl přes 450 do 600 mm dřevěnou výztuhou v do 3 m dl podchycení přes 5 m | m | 99.56 |  | 0 | CS ÚRS 2023 02
|  |  | " Podepření zdiva při bourání otvorů 1.NP. " 17,46+10,5+6,3*2 |  | 40.56
|  |  | " Podepření zdiva při bourání schodiště a stropu 2.NP. " 6,3*2+7,2*2 |  | 27
|  |  | " Podepření zdiva při bourání schodiště a stropu 3.NP. " 6,3*2+7,2*2 |  | 27
|  |  | " Podepření zdiva při rozšiřování otvorů 1.NP. " 2,5+2,5 |  | 5
" V ceně také demontáž podchycení. "
121 | 001 | 975022461 | Podchycení nadzákladového zdiva tl přes 600 do 900 mm dřevěnou výztuhou v do 3 m dl podchycení přes 3 m | m | 14.9 |  | 0 | CS ÚRS 2023 02
|  |  | " Podepření zdiva při bourání schodiště 1.PP. " 6,3*2 |  | 12.6
|  |  | " Podepření zdiva při rozšiřování otvorů 1.PP. " 2,3 |  | 2.3
" V ceně také demontáž podchycení. "
122 | 013 | 975032341 | Podchycení příček tl přes 150 do 300 mm dřevěnou výztuhou v do 3 m dl podchycení do 3 m | m | 9.26 |  | 0 | CS ÚRS 2023 02
" Podchycení stávajícího zdiva při rozšiřování otvorů "
|  |  | " 1. NP " 2,2+2,13+2,13 |  | 6.46
|  |  | " 2. NP " |  | 2.8
" V ceně také demontáž podchycení. "
123 | 013 | 975043121 RTO | Jednořadové podchycení stropů pro osazení nosníků v do 3,5 m pro zatížení přes 750 do 1000 kg/m | m | 14.62 |  | 0 | CS ÚRS/TEO 2023 02
" Dočasné podepření stropu při bourání stávajících stropů. "
|  |  | " Strop nad 2. NP " |  | 3.58
|  |  | " Strop nad 3. NP " 3,58+3,73*2 |  | 11.04
" V ceně také demontáž podchycení. "
124 | 001 | 976071111 | Vybourání kovových madel a zábradlí | m | 77.1 |  | 0 | CS ÚRS 2023 02
|  |  | " Bourání zábradlí u venkovního schodiště 1.PP. " |  | 3
|  |  | " Bourání zábradlí u venkovního schodiště 1.NP. " |  | 1.5
|  |  | " Bourání zábradlí vnitřního schodiště z 1.NP do 2.NP. " 3,7*2 |  | 7.4
|  |  | " Bourání zábradlí vnitřního schodiště z 2.NP do 3.NP. " 3,7*2 |  | 7.4
|  |  | " Bourání zábradlí vnitřního schodiště z 3.NP do 4.NP. " 3,7*2 |  | 7.4
|  |  | " Bourání zábradlí u venkovního ocelového schodiště. " |  | 50.4
125 | 001 | 976085311 | Vybourání kanalizačních rámů včetně poklopů nebo mříží pl do 0,6 m2 | kus | 2 |  | 0 | CS ÚRS 2023 02
|  |  | " Bourání stávajíccího poklopu m.č. 002c." |  | 1
|  |  | " Bourání stávajíccího poklopu m.č. 002a." |  | 1
126 | 974 | 977151125 | Jádrové vrty diamantovými korunkami do stavebních materiálů D přes 180 do 200 mm | m | 1.6 |  | 0 | CS ÚRS 2023 02
|  |  | " Vrty ve výtahové šachtě " 0,200*8 |  | 1.6
127 | 971 | 978011161 | Otlučení (osekání) vnitřní vápenné nebo vápenocementové omítky stropů v rozsahu přes 30 do 50 % | m2 | 1299.868 |  | 0 | CS ÚRS 2023 02
|  |  | " Oklepání omítek pro jejich opravu 1.NP - ŽB žebírkový strop " 166,31+9,9*0,4*2*24 |  | 356.39
|  |  | " Oklepání omítek pro jejich opravu 1.NP - klenby " (6,44+3,16+82,4+112,3)*1,2+(19,97+19,97)*1,3 |  | 297.082
|  |  | " Oklepání omítek pro jejich opravu 2.NP - ŽB žebírkový strop " |  | 171.2
|  |  | " Oklepání omítek pro jejich opravu 2.NP - klenby " (98,53+115,7)*1,2 |  | 257.076
|  |  | " Oklepání omítek pro jejich opravu 3.NP - ŽB panelový strop " |  | 171.2
|  |  | " Oklepání omítek pro jejich opravu 3.NP - klenby " (39,1)*1,2 |  | 46.92
128 | 971 | 978011191 | Otlučení (osekání) vnitřní vápenné nebo vápenocementové omítky stropů v rozsahu přes 50 do 100 % | m2 | 852.948 |  | 0 | CS ÚRS 2023 02
|  |  | " Oklepání omítek stropů v 1.PP - klenby " (98,20+12,17+32,64+32,84+71,69+12,43+16,85+32,60+38,40+32,88+7,31+11,96+11,96+19,17+57,42+29,19+64,35+18,21+45,62+64,9)*1,2 |  | 852.948
129 | 971 | 978012161 | Otlučení (osekání) vnitřní vápenné nebo vápenocementové omítky stropů rákosových v rozsahu přes 30 do 50 % | m2 | 2397.45 |  | 0 | CS ÚRS 2023 02
|  |  | " Oklepání omítek pro jejich opravu 1.NP - trámové stropy " 24,15+16,1+67,82+16,1+47,95+20,86+67,8+31,97+64,41+20,38+64,41+23,96+17,79+34,31+73,22+74,67+17,6 |  | 683.5
|  |  | " Oklepání omítek pro jejich opravu 2.NP - trámové stropy " 40,25+68,95+72,1+71,05+33,04+66,5+69,53+66,5+25,8+18,94+35,42+76,65+76,3+17,6 |  | 738.63
|  |  | " Oklepání omítek pro jejich opravu 2.NP - rovné stropy " 18,2+21,4+17,22 |  | 56.82
|  |  | " Oklepání omítek pro jejich opravu 3.NP - trámové stropy " 142,0+68,95+72,1+71,05+33,04+66,5+69,75+66,5+25,8+56,46+76,65+76,3+75,8+17,6 |  | 918.5
130 | 971 | 97899901 SPC | Příplatek k otlučení vnitřních omítek stropů za větší tloušťku | m2 | 4550.266 |  | 0 | CS ÚRS/TEO 2023 02
|  |  | " Příplatek za větší tloušťku " |  | 4550.266
131 | 971 | 978013161 | Otlučení (osekání) vnitřní vápenné nebo vápenocementové omítky stěn v rozsahu přes 30 do 50 % | m2 | 256.944 |  | 0 | CS ÚRS 2023 02
|  |  | " Oklepání omítek stěn pro jejich opravu 1.NP " (2,8*2+7,3*2)*2*5,3*1,2 |  | 256.944
" V ceně vyškrábání spár a očištění zdiva. "
132 | 971 | 978013191 | Otlučení (osekání) vnitřní vápenné nebo vápenocementové omítky stěn v rozsahu přes 50 do 100 % | m2 | 13004.563 |  | 0 | CS ÚRS 2023 02
|  |  | " Úplné oklepání omítek stěn v 1.PP " (2,2+5,5+13,5+2,2+12,4+4,3+2,2+11,3+13,8+2,2+11,5+9,0+6,6*2+8,1*2+1,0*8+0,590*4+3,5*2+2,8*2+6,6*2+2,8+2,4+6,6*2+5,0*2+6,6*2+5,0*2+0,590*2+1,0*4+6,6*2+5,0*2+6,6*2+10,7*2+3,7*2+3,5*2)*2,67+(9,8*2+6,7*2+6,9*2+6,7*2+2,8*2+6,7*2+9,8*2+6,7*2+4,0+4,1+6,1+6,1+1,3+4,4*2+6,6*2+4,4*2+6,6*2+4,6*2+2,6*2+2,7*2+7,1*2+4,6*2+2,6*2+4,3*2+3,4*2+5,3*2+3,5*2)*2,67+69,1+304,3 |  | 1825.4528
|  |  | " Úplné oklepání omítek stěn v 1.NP " (2,8*2+7,3*2)*5,3+(17,0*2+9,9*2+17,0*2+4,0*2+9,9*2+6,85*2+7,0*2+6,85*2+10,5*2+2,3*2+2,5*2+1,5*2+9,8*2+2,3*2+2,8+7,4*2+10,0*2+6,78*2+2,95*2+3,5+2,8*2+4,8+13,7+2,3+6,25+3,7+1,6+2,1+4,65+0,45+5,5*2+3,2*2+8,7+3,5+6,2+4,3+4,2+6,2+1,6+6,8*2+9,5*2+6,8*2+9,5*2+6,8+6,8+3,7+3,4+6,8*2+2,5+2,8+6,8*2+5,1*2+10,8*2+6,8*2+10,9*2+6,8*2+2,3+6,25+3,7+6,25+0,45+5,4+11,8+1,2+14,1+3,6+23,2+11,5)*4,0+210,2+592,7 |  | 3556.2
|  |  | " Úplné oklepání omítek stěn v 2.NP " (7,0*2+9,85*2+10,3*2+7,0*2+2,3+4,3*2+10,1*2+16,95*2+4,95*2+7,0+5,05*2+7,0++4,4+4,3+6,2+6,2+1,7+7,0*2+3,4*2+3,0*2+2,76*2+7,5*2+2,3*2+6,87*2+7,0*2+9,5*2+3,9+3,5+7,0*2+27,2+13,7+8,7+3,65+6,1+8,7+4,6+5,5*2+3,2*2+1,3+8,1+1,3+13,3+7,0*2+2,5*2+5,1*2+7,0*2+11,0*2+7,0*2+10,9*2+7,0*2+8,63+3,7+6,1+5,2+11,7+1,1+12,1+4,1+3,6+30,5+11,5)*4,0+216,4+553,3+(18,7+19,2+23,5)*3,3 |  | 3522.08
|  |  | " Úplné oklepání omítek stěn v 3.NP " (16,95*2+10,1*2+4,3*2+2,45*2+9,85*2+7,0*2+10,3*2+7,0*2+10,15*2+7,0*2+4,3+4,4+6,2+6,2+1,7+9,5*2+7,0*2+2,45+27,2+13,7+8,7+3,65+6,1+0,45+5,5*2+3,2*2+8,7+4,6+1,3+8,1+1,3+13,3+7,5*2+9,3*2+7,0*2+9,5*2+3,9+7,0*2+3,5+7,0*2+8,25+7,86+11,0*2+7,0*2+10,9*2+7,0*2+3,6+30,5+11,5+8,63+3,7+8,1+5,2+11,7+1,1+14,0+2,2)*4,0+216,4+549,8 |  | 3298.56
|  |  | " Úplné oklepání omítek stěn v 4.NP " 24,5+27,3*2*2+27,3+(8,1+9,9+2,7+10,7+7,65+9,3+7,65)*3,0+9,3*6,9+(2,75*2+0,450*2)*(5,9-4,4)+(36,5+14,3+13,9+39,3+17,1+1,1+10,6+4,0+6,1+9,1+6,1+7,8+3,6+1,1+9,3+1,3+17,5+2,2*2+2,2*2+7,0*2)*1,2+133,7 |  | 802.27
" V ceně vyškrábání spár a očištění zdiva. "
133 | 971 | 97899902 SPC | Příplatek k otlučení vnitřních omítek stěn za větší tloušťku | m2 | 13261.507 |  | 0 | CS ÚRS/TEO 2023 02
|  |  | " Příplatek za větší tloušťku " |  | 13261.507
134 | 978 | 978019391 | Otlučení (osekání) vnější vápenné nebo vápenocementové omítky stupně členitosti 3 až 5 vrozsahu přes 80 do 100 % | m2 | 4568.5 |  | 0 | CS ÚRS 2023 02
" Otlučení fasádní omítky."
|  |  | " Západní pohled - uliční " 679,5+31,3+71,1 |  | 781.9
|  |  | " Severní pohled - uliční " 715,5+31,2+74,7 |  | 821.4
|  |  | " Severovýchodní pohled - uliční " 589,5+29,8+61,9 |  | 681.2
|  |  | " Východní pohled - dvorní " 428,2+17,7+13,8+95,4+3,1+55,8 |  | 614
|  |  | " Západní pohled - dvorní " 95,4+3,1+9,9 |  | 108.4
|  |  | " Severozápadní pohled - dvorní " 241,7+3,6+24,5 |  | 269.8
|  |  | " Jižní pohled - dvorní " 332,6+10,4+34,3 |  | 377.3
|  |  | " Jihozápadní pohled - dvorní " 15,2+20,9+20,9+459,7+51,7 |  | 568.4
|  |  | " Jihovýchodní pohled - dvorní " 305,0+3,6+6,0+31,5 |  | 346.1
" V ceně vyškrábání spár a očištění zdiva. "
" Výměra vztažena na pohledovou plochu fasády, do ceny nutno zahrnout plochy říms a zdobných prvků, bosáží apod. "
135 | 971 | 97899903 SPC | Příplatek k otlučení vnějších omítek stěn za větší tloušťku | m2 | 4568.5 |  | 0 | CS ÚRS/TEO 2023 02
|  |  | " Příplatek za větší tloušťku " |  | 4568.5
136 | 001 | 978023411 | Vyškrabání spár zdiva cihelného mimo komínového | m2 | 952.183 |  | 0 | CS ÚRS 2023 02
|  |  | " Očištění stropů v 1.PP - klenby - po oklepání omítky " (98,20+12,17+32,64+32,84+71,69+12,43+16,85+32,60+38,40+32,88+7,31+11,96+11,96+19,17+57,42+29,19+64,35+18,21+45,62+64,9)*1,2 |  | 852.948
|  |  | " Očištění původně zasypaného zdiva 1.PP - m.č. 008, 008a, 008b, 008c, 001a . " (6,7*2+9,8*2+6,7*2+9,8*2+6,7*2+2,8*2+6,7*2+9,8*2+5,43+2,13+4,27)*0,500 |  | 64.915
|  |  | " Očištění původně zasypaného zdiva 1.PP - schodiště. " (5,3*2+3,5*2)*1,95 |  | 34.32
137 | 001 | 978059541 | Odsekání a odebrání obkladů stěn z vnitřních obkládaček plochy přes 1 m2 | m2 | 662.2 |  | 0 | CS ÚRS 2023 02
|  |  | " Odstranění obkladu 1.NP. " |  | 330.9
|  |  | " Odstranění obkladu 2.NP. " |  | 164.2
|  |  | " Odstranění obkladu 3.NP. " |  | 167.1
" V ceně otlučení podkladní omítky až na zdivo. "
138 | 006 | 981011419 SPC | Vybourání části budovy objektu školy - hygienického zázemí tělocvičny - vč. vybourání základů, drobných zemních prací, úpravy terénu a odvozu a likvidace suti | m3 | 315 |  | 0 | CS ÚRS/TEO 2023 02
" Vybourání hygienického zázemí tělocvičny. vč. základů odvozu a likvidace suti a případných zemních prací. "
|  |  | " Vybourání hygienického zázemí tělocvičny. " |  | 315
" V ceně demolice budovy vč. základových konstrukcí , podlahy, základové / podkladní desky, stropních konstrukcí, konstrukce zastřešení, střešního pláště včetně klempířských konstrukcí, výplní otvorů včetně mříží, vnitřních instalací. V ceně pomocné lešení, bezpečnostní opatření při demoličních pracích, kropení a vytváření vodní clony, podpěrné konstrukce při bouracích pracích, případné nutné odpojení od sousedních objektů, úpravu okolní pláně s vyrovnáním výškových rozdílů apod. V ceně i drobné zemní práce pro přístup k bouraným základům. "
" V ceně také odvoz a likvidace suti. "
" Včetně naložení, svislého a vodorovného přesunu suti, odvoz stavební suti. Likvidace v souladu se zákonem č. 541/2020 Sb. O odpadech vč. správného začlenění dle přílohy č. 1 vyhlášky č. 8/2021 o Katalogu odpadů a posuzování vlastností odpadů (Katalog odpadů). Likvidace dle technologie na místa určené zhotovitelem, včetně poplatků za uložení odpadu. "
139 | 001 | 985131311 | Ruční dočištění ploch stěn, rubu kleneb a podlah ocelových kartáči | m2 | 952.183 |  | 0 | CS ÚRS 2023 02
|  |  | " Očištění původně zasypaného zdiva 1.PP - m.č. 008, 008a, 008b, 008c, 001a . " (6,7*2+9,8*2+6,7*2+9,8*2+6,7*2+2,8*2+6,7*2+9,8*2+5,43+2,13+4,27)*0,500 |  | 64.915
|  |  | " Očištění původně zasypaného zdiva 1.PP - schodiště. " (5,3*2+3,5*2)*1,95 |  | 34.32
|  |  | " Očištění stropů v 1.PP - klenby - po oklepání omítky " (98,20+12,17+32,64+32,84+71,69+12,43+16,85+32,60+38,40+32,88+7,31+11,96+11,96+19,17+57,42+29,19+64,35+18,21+45,62+64,9)*1,2 |  | 852.948
140 | 013 | 997013001 | Vyklizení ulehlé suti z prostorů do 15 m2 s naložením z hl do 2 m | m3 | 15.665 |  | 0 | CS ÚRS 2023 02
|  |  | " Vyklizení suti 1.PP - m.č. 001a. " (12,17+0,61)*0,500 |  | 6.39
|  |  | " Vyklizení suti 1.PP - schodiště. " 5,3*3,5*0,500 |  | 9.275
" V cenách jsou započteny i náklady svislou dopravu s využitím mechanizace (vrátek) a nakládání na dopravní prostředek."
141 | 013 | 997013011 | Vyklizení ulehlé suti z prostorů přes 15 m2 s naložením z hl do 2 m | m3 | 131.483 |  | 0 | CS ÚRS 2023 02
|  |  | " Vyklizení suti - m.č. 008, 008a, 008b, 008c. " (64,35+18,21+45,62+64,90+9,66)*0,500 |  | 101.37
|  |  | " Vyklizení suti - 4.NP - odhad 10% z plochy. " (287,98+71,15+208,77+317,76+118,1)*0,300*0,1 |  | 30.1128
" V cenách jsou započteny i náklady svislou dopravu s využitím mechanizace (vrátek) a nakládání na dopravní prostředek."
142 | 952 | 98899901 SPC | Bourání stropů z desek keramických do ocelových nosníků - Specifikace dle PD | m2 | 68.5 | 0 | 0 | CS ÚRS/TEO 2023 02
|  |  | " Bourání stropu nad 1.NP " |  | 68.5
142a |  |  | " Odstranění omítky - 68,5m2 " | m2 | 68.5 |  | 0
142b |  |  | " Stávající válcované nosníky - dl. 74,0m - ponechány "
142c |  |  | " Odstranění stropních desek HURDIS - tl. 120mm - 68,5m2 " | m2 | 68.5 |  | 0
142d |  |  | " Odstranění betonové mazaniny - tl. 20mm - 1,45m3 " | m3 | 1.45 |  | 0
142e |  |  | " Odstranění tepelné izolace - 68,5m2 " | m2 | 68.5 |  | 0
142f |  |  | " Odstranění asfaltové lepenky - 78,8m2 " | m2 | 78.8 |  | 0
" - V ceně pomocné konstrukce a materiál, dočasné podpůrné konstrukce apod. "
" - Součástí šetrné odstranění betonu kolem stávajících nosníků. "
143 | 952 | 98899902 SPC | Bourání střešní konstrukce - Specifikace dle PD | m2 | 82.888 | 0 | 0 | CS ÚRS/TEO 2023 02
|  |  | " Bourání střechy nad 1.NP " 17,45*4,75 |  | 82.8875
143a |  |  | " Odstranění dřevěných fošen - tl. 40mm - 82,89m2 " | m2 | 82.89 |  | 0
143b |  |  | " Odstranění dřevěných sloupků 100x100mm - 74,0m " | m | 74 |  | 0
143c |  |  | " Odstranění dřevěných vaznic 100x100mm - " | m | 63 |  | 0
143d |  |  | " Odstranění dřevěných krokví 230x30mm - " | m | 154 |  | 0
143e |  |  | " Odstranění prken - tl. 25mm - 82,89m2 " | m2 | 82.89 |  | 0
143f |  |  | " Odstranění asfaltové lepenky - 95,4m2 " | m2 | 95.4 |  | 0
143g |  |  | " Odstranění plechové krytiny - 91,2m2 " | m2 | 91.2 |  | 0
143h |  |  | " Odstranění klempířských prvků a konstrukcí " | sada | 1 |  | 0
" - V ceně pomocné konstrukce a materiál, dočasné podpůrné konstrukce, odstranění závětrování a veškerého příslušenství střechy apod. "
144 | 952 | 98899903 SPC | Bourání střešní konstrukce zdvižné plošiny - Specifikace dle PD | m2 | 2.8 |  | 0 | CS ÚRS/TEO 2023 02
|  |  | " Bourání celé skladby střechy včetně plechové krytiny, tepelné izolace, spádových vrstev apod. " 1,6*1,75 |  | 2.8
" Včetně naložení, svislého a vodorovného přesunu suti, odvoz stavební suti. Likvidace v souladu se zákonem č. 541/2020 Sb. O odpadech vč. správného začlenění dle přílohy č. 1 vyhlášky č. 8/2021 o Katalogu odpadů a posuzování vlastností odpadů (Katalog odpadů). Likvidace dle technologie na místa určené zhotovitelem, včetně poplatků za uložení odpadu. "
145 | 988 | 98899904 SPC | Vyklizení objektu před započetím rekonstrukce objektu včetně opětovného nastěhování - Specifikace dle PD | m2 | 5009.88 | POLOŽKA ZRUŠENA |  | CS ÚRS/TEO 2023 02
" Odstranění / vyklizení veškerých zařizovacích předmětů, technologického zařízení (modul pro ohřev vody, kotlů, zařízení sloužící pro ohřev TV, apod.), hasících přístrojů, interiérových žaluzií a rolet, nábytku, věšákových stěn, kuchyňských linek, spotřebičů, vybavení tělocvičen a posiloven, vybavení šaten, vybavení laboratoří, vybavení sociálních zázemí (dávkovače, zásobníky, háčky apod.), zrcadel, garnýží, AV techniky, tabulí a školních pomůcek apod. "
" V ceně případné opětovné nastěhování po rekonstrukci. "
|  |  | " Vyklizení 1.PP - mimo místa se sutí " 98,20+32,64+32,84+71,69+12,43+16,85+32,60+38,40+32,88+7,31+11,96+11,96+19,17+57,42+29,19 |  | 505.54
|  |  | " Vyklizení 1.NP " 62,25+116,18+1,8+6,70+3,48+3,06+74,67+73,22+17,79+34,31+23,96+64,41+19,97+20,38+19,97+64,41+67,80+31,97+3,05+11,1+1,94+11,9+6,71+1,31+3,16+22,54+10,33+5,77+1,52+47,95+24,15+67,82+13,44+166,31+9,72+6,46+1,04+6,66+5,03+10,94+11,49+16,78 |  | 1173.45
|  |  | " Vyklizení 2.NP " 116,8+127,62+4,64+13,87+1,62+76,30+76,65+35,42+18,94+25,80+66,50+51,75+17,25+23,8+19,60+33,04+21,0+35,35+34,65+72,1+68,95+9,89+3,05+11,1+1,94+20,34+12,40+12,40+16,53+16,53+14,36+14,36+14,36+14,36+14,36+14,36+16,78 |  | 1148.77
|  |  | " Vyklizení 3.NP " 116,8+131,19+4,64+13,87+1,62+76,3+76,65+8,07+13,69+15,25+16,8+3,0+24,50+13,56+23,80+25,8+69,75+66,50+71,05+33,04+72,1+68,95+10,54+3,05+11,1+2,06+20,34+12,40+14,57+16,53+14,36+14,36+14,36+14,36+14,36+14,36+14,36+16,78 |  | 1154.82
|  |  | " Vyklizení 4.NP - 30% z plochy " ( 311,52+71,15+208,77+317,76+118,1)*0,3 |  | 1027.3
" Včetně naložení, svislého a vodorovného přesunu suti, odvoz stavební suti. Likvidace v souladu se zákonem č. 541/2020 Sb. O odpadech vč. správného začlenění dle přílohy č. 1 vyhlášky č. 8/2021 o Katalogu odpadů a posuzování vlastností odpadů (Katalog odpadů). Likvidace dle technologie na místa určené zhotovitelem, včetně poplatků za uložení odpadu. "
146 | 013 | 989999101 SPC | Odstranění stávajícícho vyrovnávacího schodiště - Specifikace dle PD | sada | 1 |  | 0 | CS ÚRS/TEO 2023 02
|  |  | " Schodiště 1.PP - m.č. 002c. " |  | 1
" Odstranění schodiště včetně nosné konstrukce, stupňů, kotvících a upevňovacích prvků. "
" Včetně naložení, svislého a vodorovného přesunu suti, odvoz stavební suti. Likvidace v souladu se zákonem č. 541/2020 Sb. O odpadech vč. správného začlenění dle přílohy č. 1 vyhlášky č. 8/2021 o Katalogu odpadů a posuzování vlastností odpadů (Katalog odpadů). Likvidace dle technologie na místa určené zhotovitelem, včetně poplatků za uložení odpadu. "
147 | 013 | 989999102 SPC | Demontáž, úprava a zpětná montáž prvků na fasádě - Specifikace dle PD | ks | 30 |  | 0 | CS ÚRS/TEO 2023 02
|  |  | " Demontáž a případná úprava, očištění, nátěr a zpětná montáž prvků na fasádě - osvětlení, větracích mřížek, revizních dvířek, plechových sříní, vypínačů, zvonků, telekomunikačního zařízení, kamerového systému, čidel, záchytných konzol, držáků, čistících rohoží, pamětní desky, apod. Předpokládané množství - 30 ks." |  | 30
" Zpětné připevnění na fasádu pomocí systémových prvků, šroubovacích hmoždinek nebo chemických kotev přes systémové podložky / Odstranění prvků a jejich likvidace. "
" Včetně naložení, svislého a vodorovného přesunu suti, odvoz stavební suti. Likvidace v souladu se zákonem č. 541/2020 Sb. O odpadech vč. správného začlenění dle přílohy č. 1 vyhlášky č. 8/2021 o Katalogu odpadů a posuzování vlastností odpadů (Katalog odpadů). Likvidace dle technologie na místa určené zhotovitelem, včetně poplatků za uložení odpadu. "
148 | 013 | 989999103 SPC | Vysekání rýh ve zdivu / omítkách stropů pro vedení veškerých instalací a kabeláže + vybourání prostupů + řezání zdiva - Specifikace dle PD | m | 825400 |  | 0 | CS ÚRS/TEO 2023 02
" Vysekání rýh ve stávajícím zdivu pro vedení veškerých instalací a kabeláže. Rýhy potřebných šířek a hloubek. Vybourání prostupů pro vedení instalací - jádrovými vrty. Řezání zdiva a následné vybourání otvorů "
" V ceně provedení vysekání rýhy vč. případného řezání, odvozu a likvidace suti a dalších nutných prací souvisejících s provedením rýh a drážek + prostupů prováděnými vrty pro vedení instalací. "
|  |  | " 1. PP - 4.NP " ( 825 400,00) |  | 825400
" Včetně naložení, svislého a vodorovného přesunu suti, odvoz stavební suti. Likvidace v souladu se zákonem č. 541/2020 Sb. O odpadech vč. správného začlenění dle přílohy č. 1 vyhlášky č. 8/2021 o Katalogu odpadů a posuzování vlastností odpadů (Katalog odpadů). Likvidace dle technologie na místa určené zhotovitelem, včetně poplatků za uložení odpadu. "
149 | 013 | 989999104 SPC | Vybourání / odstranění stávajících překladů nade dveřmi / okny při rozšiřování / zvýšení otvorů / bourání celé konstrukce - Specifikace dle PD | kus | 140 |  | 0 | CS ÚRS/TEO 2023 02
" Odstranění všech stávajících překladů - cihelných, ŽB, ocelových, monolitických, ... "
|  |  | " V ceně také vysekání kapsy s uložením, odvoz a likvidace suti, a veškeré dalšíá práce související s provedení odstranění stávajících překladů vč. odstranění veškerých podkladních, úložných a výplňových prvků. Předpokládané množství 140 ks." |  | 140
" Včetně naložení, svislého a vodorovného přesunu suti, odvoz stavební suti. Likvidace v souladu se zákonem č. 541/2020 Sb. O odpadech vč. správného začlenění dle přílohy č. 1 vyhlášky č. 8/2021 o Katalogu odpadů a posuzování vlastností odpadů (Katalog odpadů). Likvidace dle technologie na místa určené zhotovitelem, včetně poplatků za uložení odpadu. "
150 | 013 | 989999105 SPC | Vybourání drobných prvků nespecifikovaných - Specifikace dle PD | hod | 100 |  | 0 | CS ÚRS/TEO 2023 02
|  |  | " Odstranění nespecifikovaných poklopů, mříží, revizních dvířek, větracích mřížek, konzol, vodících kolejnic, madel, kovových ochran rohů, ochrany schodišťových stupňů apod. " |  | 100
" Včetně naložení, svislého a vodorovného přesunu suti, odvoz stavební suti. Likvidace v souladu se zákonem č. 541/2020 Sb. O odpadech vč. správného začlenění dle přílohy č. 1 vyhlášky č. 8/2021 o Katalogu odpadů a posuzování vlastností odpadů (Katalog odpadů). Likvidace dle technologie na místa určené zhotovitelem, včetně poplatků za uložení odpadu. "
151 | 013 | 978999106 SPC | D+M Dočasná ochrana, zakrytí, zajištění, úprava, případná demontáž a zpětná montáž stávajících konstrukcí a prvků během výstavby - Specifikace dle PD | sada | 1 |  | 0 | CS ÚRS/TEO 2023 02
152 | 013 | 989999107 SPC | Vybourání shrnovací příčky - Specifikace dle PD | m2 | 5.145 |  | 0 | CS ÚRS/TEO 2023 02
|  |  | " 3.NP " 2,45*2,1 |  | 5.145
" Odstranění příčky, včetně nosné konstrukce, kování, rámu apod. "
153 | 978 | 98999944 SPC | Náklady spojené s dovozem zeminy z meziskládky pro zpětné použití | m3 | 396.4 | 0 | 0 | CS ÚRS/TEO 2023 02
" V položce zahrnuto naložení, dovoz sypaniny z meziskládky a její složení "
|  |  | " Zpětné přemístění zeminy z mezideponie " 386,21+10,19 |  | 396.4
153a |  |  | " - Nakládání výkopku z hornin třídy těžitelnosti I, skupiny 1 až 3 přes 100 m3 " | m3 | 198.2 |  | 0
153b |  |  | " - Nakládání výkopku z hornin třídy těžitelnosti II, skupiny 4 a 5 přes 100 m3 " | m3 | 198.2 |  | 0
153c |  |  | " - Vodorovné přemístění do 500 m výkopku/sypaniny z horniny třídy těžitelnosti I, skupiny 1 až 3 " | m3 | 198.2 |  | 0
153d |  |  | " - Vodorovné přemístění do 500 m výkopku/sypaniny z hornin třídy těžitelnosti II, skupiny 4 a 5 " | m3 | 198.2 |  | 0
153e |  |  | " Složení zeminy " | m3 | 396.4 | POLOŽKA ZRUŠENA
154 | 997 | 98999945 SPC | Náklady spojené s odvozem a uložením sypaniny / výkopku / navážky na skládku - do 12 km | m3 | 701.54 | 0 | 0 | CS ÚRS/TEO 2023 02
|  |  | " Odvoz zeminy z výkopových prací " 386,21+386,21+325,52-386,21-10,19 |  | 701.54
154a |  |  | " - Nakládání výkopku z hornin třídy těžitelnosti I, skupiny 1 až 3 přes 100 m3 " | m3 | 350.77 |  | 0
154b |  |  | " - Nakládání výkopku z hornin třídy těžitelnosti II, skupiny 4 a 5 přes 100 m3 " | m3 | 350.77 |  | 0
154c |  |  | " - Vodorovné přemístění do 10000 m výkopku/sypaniny z horniny třídy těžitelnosti I, skupiny 1 až 3 " | m3 | 350.77 |  | 0
154d |  |  | " - Vodorovné přemístění do 10000 m výkopku/sypaniny z horniny třídy těžitelnosti II, skupiny 4 a 5 " | m3 | 350.77 |  | 0
154e |  |  | " - Příplatek k vodorovnému přemístění výkopku/sypaniny z horniny třídy těžitelnosti I, skupiny 1 až 3 ZKD 1000 m přes 10000 m " | m3 | 701.54 |  | 0
154f |  |  | " - Příplatek k vodorovnému přemístění výkopku/sypaniny z horniny třídy těžitelnosti II, skupiny 4 a 5 ZKD 1000 m přes 10000 m " | m3 | 701.54 |  | 0
154g |  |  | " - Uložení sypaniny na skládky nebo meziskládky " | m3 | 701.54 |  | 0
154h |  |  | " - Poplatek za uložení na skládce (skládkovné) zeminy a kamení kód odpadu 17 05 04 " | m3 | 701.54 |  | 0
" Včetně naložení, svislého a vodorovného přesunu zeminy / sypaniny / výkopku. Likvidace v souladu se zákonem č. 541/2020 Sb. O odpadech vč. správného začleněné dle přílohy č. 1 vyhlášky č. 8/2021 o Katalogu odpadů a posuzování vlastností odpadů (Katalog odpadů). Likvidace dle technologie na místa určené zhotovitelem, včetně poplatků za uložení zeminy / sypaniny / výkopku. "
155 | 978 | 98999946 SPC | Náklady spojené s odvozem a uložením suti - ruční manipulace / s omezenou mechanizací - směsný stavební odpad (ŽB, PB, kámen, keramika, PVC, … ) - do 12 km | t | 3870.707 | 0 | 0 | CS ÚRS/TEO 2023 02
|  |  | " Likvidace vybouraného materiálu " 4313,497-(15,677+150,571+6,798+19,756+1,445+0,395+7,162+93,314+2,143+2,853+0,09+18,633+384,692+728,532) |  | 2881.436
|  |  | " Navýšení vlivem větší tlouštky stávajících omítek - stropy 1.PP " 852,95*0,035 |  | 29.8533
|  |  | " Navýšení vlivem větší tlouštky stávajících omítek - stropy 1.NP-3.NP " (1299,87+2340,63)*0,50*0,035 |  | 63.7088
|  |  | " Navýšení vlivem větší tlouštky stávajících omítek - stěny 1.PP-4.NP " 12801,94*0,035 |  | 448.0679
|  |  | " Navýšení vlivem větší tlouštky stávajících omítek - stěny 1.NP " 256,94*0,50*0,035 |  | 4.4965
|  |  | " Navýšení vlivem větší tlouštky stávajících omítek - fasáda " 4568,5*0,097 |  | 443.1445
155a |  |  | " - Vnitrostaveništní doprava suti a vybouraných hmot pro budovy v do 24 m s omezením mechanizace. V ceně svislé a vodorovné přesunutí sutě vč. naložení s urovnáním. " | t | 3870.707 |  | 0
155b |  |  | " - Odvoz suti a vybouraných hmot na skládku nebo meziskládku do 1 km se složením " | t | 3870.707 |  | 0
155c |  |  | " - Příplatek k odvozu suti a vybouraných hmot na skládku ZKD 1 km přes 1 km - do 12 km " | t | 42577.777 |  | 0
155d |  |  | " - Poplatek za uložení na skládce (skládkovné) stavebního odpadu směsného kód odpadu 17 09 04 " | t | 3870.707 |  | 0
" Včetně naložení, svislého a vodorovného přesunu suti, odvoz stavební suti. Likvidace v souladu se zákonem č. 541/2020 Sb. O odpadech vč. správného začlenění dle přílohy č. 1 vyhlášky č. 8/2021 o Katalogu odpadů a posuzování vlastností odpadů (Katalog odpadů). Likvidace dle technologie na místa určené zhotovitelem, včetně poplatků za uložení odpadu. "
156 | 978 | 98999948 SPC | Náklady spojené s odvozem a uložením suti - ruční manipulace / s omezenou mechanizací - sklo - do 12 km | t | 15.677 | 0 | 0 | CS ÚRS/TEO 2023 02
|  |  | " Likvidace vybouraného materiálu " |  | 15.677
156a |  |  | " - Vnitrostaveništní doprava suti a vybouraných hmot pro budovy v do 24 m s omezením mechanizace. V ceně svislé a vodorovné přesunutí sutě vč. naložení s urovnáním. " | t | 15.677 |  | 0
156b |  |  | " - Odvoz suti a vybouraných hmot na skládku nebo meziskládku do 1 km se složením " | t | 15.677 |  | 0
156c |  |  | " - Příplatek k odvozu suti a vybouraných hmot na skládku ZKD 1 km přes 1 km - do 12 km " | t | 172.447 |  | 0
156d |  |  | " - Poplatek za uložení na skládce (skládkovné) stavebního odpadu ze skla kód odpadu 17 02 02 " | t | 15.677 |  | 0
" Včetně naložení, svislého a vodorovného přesunu suti, odvoz stavební suti. Likvidace v souladu se zákonem č. 541/2020 Sb. O odpadech vč. správného začlenění dle přílohy č. 1 vyhlášky č. 8/2021 o Katalogu odpadů a posuzování vlastností odpadů (Katalog odpadů). Likvidace dle technologie na místa určené zhotovitelem, včetně poplatků za uložení odpadu. "
157 | 978 | 98999949 SPC | Náklady spojené s odvozem a uložením suti - ruční manipulace / s omezenou mechanizací - dřevo, výrobky na bázi dřeva - do 12 km | t | 177.125 | 0 | 0 | CS ÚRS/TEO 2023 02
|  |  | " Likvidace vybouraného materiálu " 150,571+6,798+19,756 |  | 177.125
157a |  |  | " - Vnitrostaveništní doprava suti a vybouraných hmot pro budovy v do 24 m s omezením mechanizace. V ceně svislé a vodorovné přesunutí sutě vč. naložení s urovnáním. " | t | 177.125 |  | 0
157b |  |  | " - Odvoz suti a vybouraných hmot na skládku nebo meziskládku do 1 km se složením " | t | 177.125 |  | 0
157c |  |  | " - Příplatek k odvozu suti a vybouraných hmot na skládku ZKD 1 km přes 1 km - do 12 km " | t | 1948.375 |  | 0
157d |  |  | " - Poplatek za uložení na skládce (skládkovné) stavebního odpadu dřevěného kód odpadu 17 02 01 " | t | 177.125 |  | 0
" Včetně naložení, svislého a vodorovného přesunu suti, odvoz stavební suti. Likvidace v souladu se zákonem č. 541/2020 Sb. O odpadech vč. správného začlenění dle přílohy č. 1 vyhlášky č. 8/2021 o Katalogu odpadů a posuzování vlastností odpadů (Katalog odpadů). Likvidace dle technologie na místa určené zhotovitelem, včetně poplatků za uložení odpadu. "
158 | 978 | 98999950 SPC | Náklady spojené s odvozem a uložením suti - ruční manipulace / s omezenou mechanizací - izolační materiály - do 12 km | t | 1.445 | 0 | 0 | CS ÚRS/TEO 2023 02
|  |  | " Likvidace vybouraného materiálu " 1,445 |  | 1.445
158a |  |  | " - Vnitrostaveništní doprava suti a vybouraných hmot pro budovy v do 24 m s omezením mechanizace. V ceně svislé a vodorovné přesunutí sutě vč. naložení s urovnáním. " | t | 1.445 |  | 0
158b |  |  | " - Odvoz suti a vybouraných hmot na skládku nebo meziskládku do 1 km se složením " | t | 1.445 |  | 0
158c |  |  | " - Příplatek k odvozu suti a vybouraných hmot na skládku ZKD 1 km přes 1 km - do 12 km " | t | 15.895 |  | 0
158d |  |  | " - Poplatek za uložení na skládce (skládkovné) stavebního odpadu izolací kód odpadu 17 06 04 " | t | 1.445 |  | 0
" Včetně naložení, svislého a vodorovného přesunu suti, odvoz stavební suti. Likvidace v souladu se zákonem č. 541/2020 Sb. O odpadech vč. správného začlenění dle přílohy č. 1 vyhlášky č. 8/2021 o Katalogu odpadů a posuzování vlastností odpadů (Katalog odpadů). Likvidace dle technologie na místa určené zhotovitelem, včetně poplatků za uložení odpadu. "
159 | 978 | 98999951 SPC | Náklady spojené s odvozem a uložením suti - ruční manipulace / s omezenou mechanizací - asfalt bez dehtu - do 12 km | t | 7.557 | 0 | 0 | CS ÚRS/TEO 2023 02
|  |  | " Likvidace vybouraného materiálu " 0,395+7,162 |  | 7.557
159a |  |  | " - Vnitrostaveništní doprava suti a vybouraných hmot pro budovy v do 24 m s omezením mechanizace. V ceně svislé a vodorovné přesunutí sutě vč. naložení s urovnáním. " | t | 7.557 |  | 0
159b |  |  | " - Odvoz suti a vybouraných hmot na skládku nebo meziskládku do 1 km se složením " | t | 7.557 |  | 0
159c |  |  | " - Příplatek k odvozu suti a vybouraných hmot na skládku ZKD 1 km přes 1 km - do 12 km " | t | 83.127 |  | 0
159d |  |  | " - Poplatek za uložení na skládce (skládkovné) odpadu asfaltového bez dehtu kód odpadu 17 03 02 " | t | 7.557 |  | 0
" Včetně naložení, svislého a vodorovného přesunu suti, odvoz stavební suti. Likvidace v souladu se zákonem č. 541/2020 Sb. O odpadech vč. správného začlenění dle přílohy č. 1 vyhlášky č. 8/2021 o Katalogu odpadů a posuzování vlastností odpadů (Katalog odpadů). Likvidace dle technologie na místa určené zhotovitelem, včetně poplatků za uložení odpadu. "
160 | 978 | 98999952 SPC | Náklady spojené s odvozem a uložením suti - ruční manipulace / s omezenou mechanizací - kov - do 12 km | t | 117.033 | 0 | 0 | CS ÚRS/TEO 2023 02
|  |  | " Likvidace vybouraného materiálu " 93,314+2,143+2,853+0,09+18,633 |  | 117.033
160a |  |  | " - Vnitrostaveništní doprava suti a vybouraných hmot pro budovy v do 24 m s omezením mechanizace. V ceně svislé a vodorovné přesunutí sutě vč. naložení s urovnáním. " | t | 117.033 |  | 0
160b |  |  | " - Odvoz suti a vybouraných hmot na skládku nebo meziskládku do 1 km se složením " | t | 117.033 |  | 0
160c |  |  | " - Příplatek k odvozu suti a vybouraných hmot na skládku ZKD 1 km přes 1 km - do 12 km " | t | 1287.363 |  | 0
160d |  |  | " - Poplatek za uložení na skládce (skládkovné) odpadu kovového " | t | 117.033 |  | 0
" Včetně naložení, svislého a vodorovného přesunu suti, odvoz stavební suti. Likvidace v souladu se zákonem č. 541/2020 Sb. O odpadech vč. správného začlenění dle přílohy č. 1 vyhlášky č. 8/2021 o Katalogu odpadů a posuzování vlastností odpadů (Katalog odpadů). Likvidace dle technologie na místa určené zhotovitelem, včetně poplatků za uložení odpadu. "
161 | 978 | 98999947 SPC | Náklady spojené s odvozem a uložením suti - ruční manipulace / s omezenou mechanizací - škvára / struska s obsahem nebezpečných látek - do 25 km | t | 1113.224 | 0 | 0 | CS ÚRS/TEO 2023 02
|  |  | " Likvidace vybouraných násypů " 384,692+728,532 |  | 1113.224
161a |  |  | " - Vnitrostaveništní doprava suti a vybouraných hmot pro budovy v do 24 m s omezením mechanizace. V ceně svislé a vodorovné přesunutí sutě vč. naložení s urovnáním. " | t | 1113.224 |  | 0
161b |  |  | " - Odvoz suti a vybouraných hmot na skládku nebo meziskládku do 1 km se složením " | t | 1113.224 |  | 0
161c |  |  | " - Příplatek k odvozu suti a vybouraných hmot na skládku ZKD 1 km přes 1 km - do 25 km " | t | 26717.376 |  | 0
161d |  |  | " - Poplatek za uložení na skládce (skládkovné) Škváry, strusky, kotelní prach - s obsahem nebezpečných látek " | t | 1113.224 |  | 0
" Včetně naložení, svislého a vodorovného přesunu suti, odvoz stavební suti. Likvidace v souladu se zákonem č. 541/2020 Sb. O odpadech vč. správného začlenění dle přílohy č. 1 vyhlášky č. 8/2021 o Katalogu odpadů a posuzování vlastností odpadů (Katalog odpadů). Likvidace dle technologie na místa určené zhotovitelem, včetně poplatků za uložení odpadu. "
162 | 978 | 98999953 SPC | Náklady spojené s odvozem a uložením suti - ruční manipulace / s omezenou mechanizací - stavební materiály obsahující azbest - do 25 km | t | 20 | 0 | 0 | CS ÚRS/TEO 2023 02
|  |  | " Likvidace vybouraného materiálu - odborný odhad " |  | 20
162a |  |  | " - Vnitrostaveništní doprava suti a vybouraných hmot pro budovy v do 24 m s omezením mechanizace. V ceně svislé a vodorovné přesunutí sutě vč. naložení s urovnáním. " | t | 20 |  | 0
162b |  |  | " - Odvoz suti a vybouraných hmot na skládku nebo meziskládku do 1 km se složením " | t | 20 |  | 0
162c |  |  | " - Příplatek k odvozu suti a vybouraných hmot na skládku ZKD 1 km přes 1 km - do 25 km " | t | 480 |  | 0
162d |  |  | " - Poplatek za uložení na skládce (skládkovné) stavebního odpadu s obsahem azbestu kód odpadu 17 06 05 " | t | 20 |  | 0
" Včetně naložení, svislého a vodorovného přesunu suti, odvoz stavební suti. Likvidace v souladu se zákonem č. 541/2020 Sb. O odpadech vč. správného začlenění dle přílohy č. 1 vyhlášky č. 8/2021 o Katalogu odpadů a posuzování vlastností odpadů (Katalog odpadů). Likvidace dle technologie na místa určené zhotovitelem, včetně poplatků za uložení odpadu. "
162a | 988 | 98999954 SPC | D+M Práce spojené s demolicí konstrukcí obsahující azbest - Specifikace dle PD | sada | 1 |  | 0 | CS ÚRS/TEO 2023 02
|  |  | " Výskyt azbestu se počítá ve střešní krytině. |  | 1
" Likvidace konstrukcí obsahující azbest odbornou firmou dle řádných postupů popsaných níže a dle požadavků hygieny. "
" Odstraňování bude prováděno specializovanou firmou, práce bude probíhat v uzavřeném vzduchotěsném kontrolovaném pásmu. Vstup, doprava odpadu, nebo nářadí z a do pásma bude přes dekontaminační komory a dekontaminační personální systém (jednorázové ochranné prac.pomůcky, odsátí nečistot z oděvů apod.)."
" V ceně systém lehkých přestavitelných konstrukcí např. dřevěná či kovová konstrukce potažena PE fólií o síle 0,6mm a napojení tohoto prostoru na odsávací zařízení s HEPA filtry třídy H13, které pomocí nasávacích otvorů s HEPA filtry H13 vytvoří požadovaný podtlak. Tento podtlak bude monitorován pro zabránění úniků azbestových vláken. Dále zajištěno zaslepení a ucpání otvorů jako jsou nasávací a výdechové mřížky."
" Kontrolované pásmo se po demontáži panelů přeměří dle ČSN ISO EN 16000-7. K otevření a zrušení pásma dojede až po podlimitních výsledcích odebraných vzorků ovzduší. "
" V průběhu prací budou materiály s obsahem azbestu a následně obaly s nebezpečným odpadem stříkány enkapsulačním prostředkem aplikovaný tlakovým stříkacím zařízením. Dále také demontáž lešení a ochranných pásem."
|  | 99 | Přesun hmot |  |  |  | 0
163 | 998 | 998017003 | Přesun hmot s omezením mechanizace pro budovy v do 24 m | t | 889.692 |  | 0 | CS ÚRS 2023 02
164 | 999 | HZS1292 | Hodinová zúčtovací sazba stavební dělník | hod | 493 |  | 0 | CS ÚRS 2023 02
|  |  | " Stavební práce a dodávky spojené s provedením funkčního celku HSV - výpomoce, doplňkové práce a dodávky,kompletace apod. " |  | 493
|  | PSV | Práce a dodávky PSV |  |  |  | 0
|  | 711 | Izolace proti vodě, vlhkosti a plynům |  |  |  | 0
165 | 711 | 711131811 | Odstranění izolace proti zemní vlhkosti vodorovné | m2 | 98.81 |  | 0 | CS ÚRS 2023 02
|  |  | " Odstranění separační vrstvy betonové mazaniny podlah 1.NP." 31,3+3,05+11,1+2,06+2,38 |  | 49.89
|  |  | " Odstranění separační vrstvy betonové mazaniny podlah 2.NP." 30,5+3,05+11,1+1,94+2,33 |  | 48.92
166 | HZS | HZS2492 | Hodinová zúčtovací sazba pomocný dělník PSV | hod | 1 |  | 0 | CS ÚRS 2023 02
|  |  | " Stavební práce a dodávky spojené s provedením funkčního celku 711 " |  | 1
" Ostatní náklady na demontáž, odstranění apod. mj.s vazbou na stávající okolní konstrukce "
|  | 712 | Povlakové krytiny |  |  |  | 0
167 | 712 | 712400831 | Odstranění povlakové krytiny střech do 30° odškrabáním mechu s urovnáním povrchu a očištěním | m2 | 1019.4 |  | 0 | CS ÚRS 2023 02
|  |  | " Odstranění podkladní vrstvy pod bouranou plechovou krytinou - 50% " (308,6+371,9+41,1+75,3+40,5+271,2+167,9+258,0+504,3)*0,50 |  | 1019.4
168 | HZS | HZS2492 | Hodinová zúčtovací sazba pomocný dělník PSV | hod | 1 |  | 0 | CS ÚRS 2023 02
|  |  | " Stavební práce a dodávky spojené s provedením funkčního celku 712 " |  | 1
" Ostatní náklady na demontáž, odstranění apod. mj.s vazbou na stávající okolní konstrukce "
|  | 713 | Izolace tepelné |  |  |  | 0
169 | 713 | 713120841 | Odstranění tepelné izolace podlah lepené z vláknitých materiálů suchých tl do 100 mm | m2 | 345.16 |  | 0 | CS ÚRS 2023 02
|  |  | " Odstranění podkladní izolace podlahy 1.NP - žebírkový strop." 20,34+12,4+12,4+16,53+16,53+14,36+14,36+14,36+14,36+14,36+14,36+8,22 |  | 172.58
|  |  | " Odstranění podkladní izolace podlahy 2.NP - žebírkový strop." 20,34+12,4+14,57+16,53+14,36+14,36+14,36+14,36+14,36+14,36+14,36+8,22 |  | 172.58
170 | HZS | HZS2492 | Hodinová zúčtovací sazba pomocný dělník PSV | hod | 1 |  | 0 | CS ÚRS 2023 02
|  |  | " Stavební práce a dodávky spojené s provedením funkčního celku 712 " |  | 1
" Ostatní náklady na demontáž, odstranění apod. mj.s vazbou na stávající okolní konstrukce "
|  | 721 | Zdravotechnika - vnitřní kanalizace |  |  |  | 0
171 | 721 | 721999101 SPC | Odstranění stávajících rozvodů splaškové / dešťové kanalizace, včetně zapravení prostupů - Specifikace dle PD | m | 802 |  | 0 | CS ÚRS/TEO 2023 02
" Součástí ceny je odkrytí potrubí, odpojení, vypuštění a demontáž. Zaslepení stávajícího potrubí. Demontáž potrubí včetně armatur a tvarovek. V ceně také zapravení prostupů, zdiva a povrchových úprav. "
" V ceně demontáže nutno zohlednit možný výskyt azbestu. "
|  |  | " 1. PP - 4.NP " (802,00) |  | 802
" Včetně naložení, svislého a vodorovného přesunu suti, odvoz stavební suti. Likvidace v souladu se zákonem č. 541/2020 Sb. O odpadech vč. správného začlenění dle přílohy č. 1 vyhlášky č. 8/2021 o Katalogu odpadů a posuzování vlastností odpadů (Katalog odpadů). Likvidace dle technologie na místa určené zhotovitelem, včetně poplatků za uložení odpadu. "
172 | HZS | HZS2211 | Hodinová zúčtovací sazba instalatér | hod | 5 |  | 0 | CS ÚRS 2023 02
|  |  | "Stavební práce a dodávky spojené s provedením funkčního celku 721" |  | 5
"Ostatní náklady na demontáž, odstranění apod. mj.s vazbou na stávající okolní konstrukce"
|  | 722 | Zdravotechnika - vnitřní vodovod |  |  |  | 0
173 | 722 | 722999101 SPC | Odstranění stávajících rozvodů vody (teplé, studené, cirkulační, požární), včetně zapravení prostupů - Specifikace dle PD | m | 960 |  | 0 | CS ÚRS/TEO 2023 02
" Součástí ceny je odkrytí potrubí, odpojení, vypuštění a demontáž, demontáž potrubí včetně tepelné izolace, armatur a tvarovek. Zaslepení stávajícího potrub. V ceně také zapravení prostupů, zdiva a povrchových úprav. "
" V ceně demontáže nutno zohlednit možný výskyt azbestu. "
|  |  | " 1. PP - 4.NP " (960,00) |  | 960
" Včetně naložení, svislého a vodorovného přesunu suti, odvoz stavební suti. Likvidace v souladu se zákonem č. 541/2020 Sb. O odpadech vč. správného začlenění dle přílohy č. 1 vyhlášky č. 8/2021 o Katalogu odpadů a posuzování vlastností odpadů (Katalog odpadů). Likvidace dle technologie na místa určené zhotovitelem, včetně poplatků za uložení odpadu. "
174 | 722 | 722999102 SPC | Demontáž hydrantů - Specifikace dle PD | kus | 4 |  | 0 | CS ÚRS/TEO 2023 02
" Odstranění hydrantových skříní včetně vystrojení a zapravení / doplnění zdiva, odstranění armatur a tvarovek na vodovodním potrubí. "
|  |  | " 1. PP - 4.NP " (4) |  | 4
" Včetně naložení, svislého a vodorovného přesunu suti, odvoz stavební suti. Likvidace v souladu se zákonem č. 541/2020 Sb. O odpadech vč. správného začlenění dle přílohy č. 1 vyhlášky č. 8/2021 o Katalogu odpadů a posuzování vlastností odpadů (Katalog odpadů). Likvidace dle technologie na místa určené zhotovitelem, včetně poplatků za uložení odpadu. "
175 | HZS | HZS2211 | Hodinová zúčtovací sazba instalatér | hod | 10 |  | 0 | CS ÚRS 2023 02
|  |  | "Stavební práce a dodávky spojené s provedením funkčního celku 722" |  | 10
"Ostatní náklady na demontáž, odstranění apod. mj.s vazbou na stávající okolní konstrukce"
|  | 723 | Zdravotechnika - vnitřní plynovod |  |  |  | 0
176 | 723 | 723999101 SPC | Odstranění stávajících rozvodů plynovodu, včetně zapravení prostupů - Specifikace dle PD | m | 150 |  | 0 | CS ÚRS/TEO 2023 02
" Součástí ceny je odkrytí potrubí, odpojení, vypuštění a demontáž, demontáž potrubí včetně tepelné izolace, armatur a tvarovek. Zaslepení stávajícího potrub. V ceně také zapravení prostupů, zdiva a povrchových úprav. "
" V ceně demontáže nutno zohlednit možný výskyt azbestu. "
|  |  | " 1. PP - 4.NP " (150,00) |  | 150
" Včetně naložení, svislého a vodorovného přesunu suti, odvoz stavební suti. Likvidace v souladu se zákonem č. 541/2020 Sb. O odpadech vč. správného začlenění dle přílohy č. 1 vyhlášky č. 8/2021 o Katalogu odpadů a posuzování vlastností odpadů (Katalog odpadů). Likvidace dle technologie na místa určené zhotovitelem, včetně poplatků za uložení odpadu. "
177 | HZS | HZS2211 | Hodinová zúčtovací sazba instalatér | hod | 2 |  | 0 | CS ÚRS 2023 02
|  |  | "Stavební práce a dodávky spojené s provedením funkčního celku 723" |  | 2
"Ostatní náklady na demontáž, odstranění apod. mj.s vazbou na stávající okolní konstrukce"
|  | 725 | Zdravotechnika - zařizovací předměty |  |  |  | 0
178 | 725 | 725110811 | Demontáž klozetů splachovací s nádrží | soubor | 26 |  | 0 | CS ÚRS 2023 02
|  |  | " 1.NP " |  | 13
|  |  | " 2.NP " |  | 7
|  |  | " 3.NP " |  | 6
179 | 725 | 725122813 | Demontáž pisoárových stání s nádrží a jedním záchodkem | soubor | 12 |  | 0 | CS ÚRS 2023 02
|  |  | " 1.NP " |  | 4
|  |  | " 2.NP " |  | 4
|  |  | " 3.NP " |  | 4
180 | 725 | 725210821 | Demontáž umyvadel bez výtokových armatur | soubor | 55 |  | 0 | CS ÚRS 2023 02
|  |  | " 1.PP " |  | 1
|  |  | " 1.NP " |  | 25
|  |  | " 2.NP " |  | 16
|  |  | " 3.NP " |  | 13
181 | 725 | 725240811 | Demontáž kabin sprchových bez výtokových armatur | soubor | 9 |  | 0 | CS ÚRS 2023 02
|  |  | " 1.NP " |  | 9
182 | 725 | 725310821 | Demontáž dřez jednoduchý na ocelové konzole bez výtokových armatur | soubor | 7 |  | 0 | CS ÚRS 2023 02
|  |  | " 2.NP " |  | 2
|  |  | " 3.NP " |  | 5
183 | 725 | 725320828 | Demontáž dřez dvojitý velkokuchyně bez výtokových armatur | soubor | 2 |  | 0 | CS ÚRS 2023 02
|  |  | " 3.NP " |  | 2
184 | 725 | 725330820 | Demontáž výlevka diturvitová | soubor | 4 |  | 0 | CS ÚRS 2023 02
|  |  | " 1.NP " |  | 2
|  |  | " 2.NP " |  | 1
|  |  | " 3.NP " |  | 1
185 | 725 | 725820801 | Demontáž baterie nástěnné do G 3 / 4 | soubor | 61 |  | 0 | CS ÚRS 2023 02
|  |  | " 1.PP - umyvadlo " |  | 1
|  |  | " 1.NP - umyvadlo " |  | 25
|  |  | " 2.NP - umyvadlo " |  | 16
|  |  | " 1.NP - výlevka " |  | 2
|  |  | " 2.NP - výlevka " |  | 1
|  |  | " 3.NP - dvojdřez " |  | 2
|  |  | " 3.NP - umyvadlo " |  | 13
|  |  | " 3.NP - výlevka " |  | 1
186 | 725 | 725820802 | Demontáž baterie stojánkové do jednoho otvoru | soubor | 7 |  | 0 | CS ÚRS 2023 02
|  |  | " 2.NP - dřez " |  | 2
|  |  | " 3.NP - dřez " |  | 5
187 | 725 | 725840850 | Demontáž baterie sprch diferenciální do G 3/4x1 | soubor | 9 |  | 0 | CS ÚRS 2023 02
|  |  | " 1.NP " |  | 9
188 | 725 | 725840860 | Demontáž ramen sprchových nebo sprch táhlových | soubor | 9 |  | 0 | CS ÚRS 2023 02
" Demontáž sprchových hadic,táhel, apod. připojených k bateriím. "
" Sprchový kout "
|  |  | " 1. NP " |  | 9
189 | 725 | 725850800 | Demontáž ventilů odpadních | soubor | 64 |  | 0 | CS ÚRS 2023 02
|  |  | " 1.PP - umyvadlo " |  | 1
|  |  | " 1.NP - umyvadlo " |  | 25
|  |  | " 2.NP - umyvadlo " |  | 16
|  |  | " 2.NP - dřez " |  | 2
|  |  | " 3.NP - dřez " |  | 5
|  |  | " 3.NP - dvojdřez " |  | 2
|  |  | " 3.NP - umyvadlo " |  | 13
190 | 725 | 725860811 | Demontáž uzávěrů zápachu jednoduchých | soubor | 64 |  | 0 | CS ÚRS 2023 02
|  |  | " 1.PP - umyvadlo " |  | 1
|  |  | " 1.NP - umyvadlo " |  | 25
|  |  | " 2.NP - umyvadlo " |  | 16
|  |  | " 2.NP - dřez " |  | 2
|  |  | " 3.NP - dřez " |  | 5
|  |  | " 3.NP - dvojdřez " |  | 2
|  |  | " 3.NP - umyvadlo " |  | 13
191 | 725 | 72599901 SPC | Demontáž vpustí podlahových - Specifikace dle PD | kus | 15 |  | 0 | CS ÚRS/TEO 2023 02
|  |  | " 1.NP " 9,0+4,0 |  | 13
|  |  | " 2.NP " |  | 2
" V ceně vybourání, odstranění, případné řezání, odvoz a likvidace suti. "
" Včetně naložení, svislého a vodorovného přesunu suti, odvoz stavební suti. Likvidace v souladu se zákonem č. 541/2020 Sb. O odpadech vč. správného začlenění dle přílohy č. 1 vyhlášky č. 8/2021 o Katalogu odpadů a posuzování vlastností odpadů (Katalog odpadů). Likvidace dle technologie na místa určené zhotovitelem, včetně poplatků za uložení odpadu. "
192 | HZS | HZS2492 | Hodinová zúčtovací sazba pomocný dělník PSV | hod | 5 |  | 0 | CS ÚRS 2023 02
|  |  | " Stavební práce a dodávky spojené s provedením funkčního celku 725 " |  | 5
" Ostatní náklady na demontáž, odstranění apod. mj.s vazbou na stávající okolní konstrukce "
|  | 733 | Ústřední vytápění - potrubí |  |  |  | 0
193 | 733 | 733999101 SPC | Odstranění stávajících rozvodů vytápění, včetně otopných těles a zapravení prostupů - Specifikace dle PD | m | 1160 |  | 0 | CS ÚRS/TEO 2023 02
" Součástí ceny je odkrytí potrubí, odpojení, vypuštění a demontáž, demontáž potrubí včetně tepelné izolace. Odstranění otopných těles, armatur a příslušenství vytápění objektu. Zaslepení stávajícího potrubí. V ceně také zapravení prostupů, zdiva a povrchových úprav. "
" V ceně demontáže nutno zohlednit možný výskyt azbestu. "
|  |  | " 1. PP - 4.NP " (1160,00) |  | 1160
" Včetně naložení, svislého a vodorovného přesunu suti, odvoz stavební suti. Likvidace v souladu se zákonem č. 541/2020 Sb. O odpadech vč. správného začlenění dle přílohy č. 1 vyhlášky č. 8/2021 o Katalogu odpadů a posuzování vlastností odpadů (Katalog odpadů). Likvidace dle technologie na místa určené zhotovitelem, včetně poplatků za uložení odpadu. "
194 | HZS | HZS2211 | Hodinová zúčtovací sazba instalatér | hod | 2 |  | 0 | CS ÚRS 2023 02
|  |  | "Stavební práce a dodávky spojené s provedením funkčního celku 733" |  | 2
"Ostatní náklady na demontáž, odstranění apod. mj.s vazbou na stávající okolní konstrukce"
|  | 741 | Elektromontážní práce |  |  |  | 0
195 | 741 | 741999101 SPC | Demontáž svítidel, skříní elektro, odstranění prvků silnoproudých a slabopoudých rozvodů včetně zapravení prostupů a drážek - Specifikace dle PD | kus | 630 |  | 0 | CS ÚRS/TEO 2023 02
|  |  | " Odstranění svítidel, elektro skříní včetně vystrojení, úprava stávající elektroinstalace, ukončení kabelů včetně úložného materiálu apod. Předpokládané množství - 180 ks ." |  | 180
|  |  | " Odstranění koncových prvků silnoproudých a slabopoudých rozvodů, zabezpečovacích systémů, požární signalizace apod. Předpokládané množství - 450." |  | 450
" V ceně zapravení prostupů, zdiva, povrchových úprav a podlah do původního stavu. "
" V ceně demontáže nutno zohlednit možný výskyt azbestu. "
" 1. PP - 4.NP "
" Včetně naložení, svislého a vodorovného přesunu suti, odvoz stavební suti. Likvidace v souladu se zákonem č. 541/2020 Sb. O odpadech vč. správného začlenění dle přílohy č. 1 vyhlášky č. 8/2021 o Katalogu odpadů a posuzování vlastností odpadů (Katalog odpadů). Likvidace dle technologie na místa určené zhotovitelem, včetně poplatků za uložení odpadu. "
196 | 741 | 741999102 SPC | Demontáž původních jímacích zařízení, vedení, svodů a všech jejich součástí vedených na fasádě a na střeše objektu - Specifikace dle PD | m | 500 |  | 0 | CS ÚRS/TEO 2023 02
" Demontáž jímacích tyčí, vedení, svodů, podpěrných prvků, konzol a příslušenství apod. "
|  |  | " Předpokládané množství - 500 m." |  | 500
" Včetně naložení, svislého a vodorovného přesunu suti, odvoz stavební suti. Likvidace v souladu se zákonem č. 541/2020 Sb. O odpadech vč. správného začlenění dle přílohy č. 1 vyhlášky č. 8/2021 o Katalogu odpadů a posuzování vlastností odpadů (Katalog odpadů). Likvidace dle technologie na místa určené zhotovitelem, včetně poplatků za uložení odpadu. "
197 | 013 | 741999103 SPC | Dmt+M Dočasná demontáž a zpětná montáž stávajících antén - Specifikace dle PD | kus | 2 |  | 0 | CS ÚRS/TEO 2023 02
|  |  | " Demontáž antén na střeše objektu. " (2) |  | 2
" V ceně demontáž přemístění na místo uchování a ochrany během výstavby, zpětné přemístění prvků, opětovná montáž, úprava pro zachování původní funkce apod. "
198 | 013 | 741999104 SPC | Dmt+M Dočasná demontáž a zpětná montáž stávajícího pouličního osvětlení / dvorního na fasádě objektu - Specifikace dle PD | kus | 4 |  | 0 | CS ÚRS/TEO 2023 02
|  |  | " Demontáž osvětlení na fasádě objektu. " (4) |  | 4
" V ceně demontáž přemístění na místo uchování a ochrany během výstavby, zpětné přemístění prvků, opětovná montáž, úprava pro zachování původní funkce, doplnění kabeláže apod. "
199 | HZS | HZS2231 | Hodinová zúčtovací sazba elektrikář | hod | 15 |  | 0 | CS ÚRS 2023 02
|  |  | " Stavební práce a dodávky spojené s provedením funkčního celku 741 " |  | 15
"Ostatní náklady na demontáž, odstranění apod. mj.s vazbou na stávající okolní konstrukce"
|  | 750 | Chlazení |  |  |  | 0
200 | 750 | 750999101 SPC | Odstranění stávajících rozvodů chlazení vč. veškerého příslušenství a zapravení prostupů - Specifikace dle PD | sada | 1 |  | 0 | CS ÚRS/TEO 2023 02
" Součástí ceny je odkrytí potrubí, odpojení, vypuštění a demontáž. Odstranění těles, armatur a příslušenství chlazení objektu. V ceně také zaslepení potrubí vč materiálu a přesunu hmot. "
" Předpokládaná délka potrubí - 340,0 m."
" V ceně zapravení prostupů, zdiva, povrchových úprav do původního stavu. "
|  |  | " 1. PP - střecha " |  | 1
" Včetně naložení, svislého a vodorovného přesunu suti, odvoz stavební suti. Likvidace v souladu se zákonem č. 541/2020 Sb. O odpadech vč. správného začlenění dle přílohy č. 1 vyhlášky č. 8/2021 o Katalogu odpadů a posuzování vlastností odpadů (Katalog odpadů). Likvidace dle technologie na místa určené zhotovitelem, včetně poplatků za uložení odpadu. "
201 | HZS | HZS3211 | Hodinová zúčtovací sazba montér vzduchotechniky a chlazení | hod | 5 |  | 0 | CS ÚRS 2023 02
|  |  | " Stavební práce a dodávky spojené s provedením funkčního celku 750. " |  | 5
" Ostatní náklady na demontáž, odstranění apod. mj.s vazbou na stávající okolní konstrukce. "
|  | 751 | Vzduchotechnika |  |  |  | 0
202 | 751 | 751999101 SPC | Demontáž vzduchotechnických zařízení včetně zapravení prostupů - Specifikace dle PD | kus | 7 |  | 0 | CS ÚRS/TEO 2023 02
" Součástí ceny je odkrytí potrubí, odpojení a demontáž potrubí včetně tepelné izolace. Odstranění vzduchotechnických jednotek, podpůrných konstrukcí jednotek, ventilátorů, koncových prvků, potrubních elementů, ventilačních komínků na střeše včetně hlavic a veškerého příslušenství. "
" Předpokládaná délka potrubí - 3020,0 m."
" V ceně demontáže nutno zohlednit možný výskyt azbestu. "
|  |  | " 1. PP " (7) |  | 7
" Včetně naložení, svislého a vodorovného přesunu suti, odvoz stavební suti. Likvidace v souladu se zákonem č. 541/2020 Sb. O odpadech vč. správného začlenění dle přílohy č. 1 vyhlášky č. 8/2021 o Katalogu odpadů a posuzování vlastností odpadů (Katalog odpadů). Likvidace dle technologie na místa určené zhotovitelem, včetně poplatků za uložení odpadu. "
203 | HZS | HZS2492 | Hodinová zúčtovací sazba pomocný dělník PSV | hod | 2 |  | 0 | CS ÚRS 2023 02
|  |  | " Stavební práce a dodávky spojené s provedením funkčního celku 751 " |  | 2
" Ostatní náklady na demontáž, odstranění apod. mj.s vazbou na stávající okolní konstrukce "
|  | 762 | Konstrukce tesařské |  |  |  | 0
204 | 762 | 76299901 SPC | Bourání dřevěné konstrukce mezipatra 2.NP - Specifikace dle PD | m2 | 13.5 |  | 0 | CS ÚRS/TEO 2023 02
|  |  | " Bourání nosné konstrukce, podlahy, zábradlí, dřevěného schodiště, kotvících a spojovacích prvků apod. " |  | 13.5
" Včetně naložení, svislého a vodorovného přesunu suti, odvoz stavební suti. Likvidace v souladu se zákonem č. 541/2020 Sb. O odpadech vč. správného začlenění dle přílohy č. 1 vyhlášky č. 8/2021 o Katalogu odpadů a posuzování vlastností odpadů (Katalog odpadů). Likvidace dle technologie na místa určené zhotovitelem, včetně poplatků za uložení odpadu. "
205 | 762 | 762111811 | Demontáž stěn a příček z hraněného řeziva | m2 | 121.9 |  | 0 | CS ÚRS 2023 02
|  |  | " Odstranění příček v 2.NP." |  | 38
|  |  | " Odstranění příček v 3.NP." |  | 83.9
206 | 762 | 762341811 | Demontáž bednění střech z prken | m2 | 2038.8 |  | 0 | CS ÚRS 2023 02
|  |  | " Výměna bednění střechy objektu" 308,6+371,9+41,1+75,3+40,5+271,2+167,9+258,0+504,3 |  | 2038.8
207 | 762 | 762522812 | Demontáž podlah s polštáři z prken nebo fošen tloušťky přes 32 mm | m2 | 2364.64 |  | 0 | CS ÚRS 2023 02
" Odstranění hrubé podlahy klenebného stropu včteně polštářů."
|  |  | " 1.NP " 74,67+73,22+17,79+34,31+23,96+64,41+64,41+67,80+31,97+47,95+67,82+28,42 |  | 596.73
|  |  | " 1.NP " 24,15+166,31+9,52 |  | 199.98
|  |  | " 2.NP " 76,3+72,1+68,95+10,87 |  | 228.22
|  |  | " 2.NP " 76,65+35,42+18,94+25,8+66,5+25,88+23,8+19,6+33,04+21,0+35,35+34,65+9,89+21,33 |  | 447.85
|  |  | " 2.NP " 30,5+3,05+11,1+1,94+2,33 |  | 48.92
|  |  | " 2.NP " 25,88+17,25+2,16 |  | 45.29
|  |  | " 3.NP " 76,3+72,1+68,95+10,87 |  | 228.22
|  |  | " 3.NP " 76,65+8,07+13,69+15,25+16,80+3,0+24,50+13,56+23,80+25,80+69,75+66,50+71,05+33,04+10,54+23,6 |  | 495.6
|  |  | " 3.NP " 31,3+3,05+11,1+2,06+2,38 |  | 49.89
|  |  | " Odstranění stropní konstrukce nad 3.NP - nad rušeným schodištěm" 6,3*3,8 |  | 23.94
208 | 762 | 762526811 | Demontáž podlah z dřevotřísky, překližky, sololitu tloušťky do 20 mm bez polštářů | m2 | 943.45 |  | 0 | CS ÚRS 2023 02
" Odstranění roznášecí vrstvy."
|  |  | " 2.NP " 76,65+35,42+18,94+25,8+66,5+25,88+23,8+19,6+33,04+21,0+35,35+34,65+9,89+21,33 |  | 447.85
|  |  | " 3.NP " 76,65+8,07+13,69+15,25+16,80+3,0+24,50+13,56+23,80+25,80+69,75+66,50+71,05+33,04+10,54+23,6 |  | 495.6
209 | 762 | 762812811 | Demontáž záklopů stropů z hoblovaných prken tl do 32 mm | m2 | 792.991 |  | 0 | CS ÚRS 2023 02
|  |  | " Odstranění záklopu trámového stropu podlah 2.NP - 50% výměna." (76,3+72,1+68,95+10,87)*0,50 |  | 114.11
|  |  | " Odstranění záklopu trámového stropu podlah 2.NP - 50% výměna." (76,65+35,42+18,94+25,8+66,5+25,88+23,8+19,6+33,04+21,0+35,35+34,65+9,89+21,33)*0,50 |  | 223.925
|  |  | " Odstranění záklopu trámového stropu podlah 2.NP - 50% výměna." (30,5+3,05+11,1+1,94+2,33)*0,50 |  | 24.46
|  |  | " Odstranění záklopu trámového stropu podlah 3.NP - 50% výměna." (76,3+72,1+68,95+10,87)*0,50 |  | 114.11
|  |  | " Odstranění záklopu trámového stropu podlah 3.NP - 50% výměna." (76,65+8,07+13,69+15,25+16,80+3,0+24,50+13,56+23,80+25,80+69,75+66,50+71,05+33,04+10,54+23,6)*0,50 |  | 247.8
|  |  | " Odstranění záklopu trámového stropu podlah 3.NP - 50% výměna." (31,3+3,05+11,1+2,06+2,38)*0,50 |  | 24.945
|  |  | " Odstranění záklopu 4.NP - pro betonáž roznášecích trámů " (3,7*6+3,9)*0,600 |  | 15.66
|  |  | " Odstranění stropní konstrukce nad 3.NP - nad rušeným schodištěm" 6,3*3,8 |  | 23.94
|  |  | " 1.NP - pro prostup stropem " 0,6*1,03 |  | 0.618
|  |  | " 2.NP - pro prostup stropem " 0,6*1,03 |  | 0.618
|  |  | " 3.NP - pro prostupy stropem " 1,22*0,3*2+0,670*0,600*2+0,600*1,0+0,735*0,455*2 |  | 2.8049
210 | 762 | 762822830 | Demontáž stropních trámů z hraněného řeziva průřezové plochy do 450 cm2 | m | 29.4 |  | 0 | CS ÚRS 2023 02
|  |  | " Odstranění stropní konstrukce nad 3.NP - nad rušeným schodištěm" 7*4,1 |  | 28.7
|  |  | " Demontáž stropního trámu - 4.NP - pro podchycení stropu " |  | 0.7
211 | 762 | 762841812 | Demontáž podbíjení obkladů stropů a střech sklonu do 60° z hrubých prken s omítkou | m2 | 27.981 |  | 0 | CS ÚRS 2023 02
|  |  | " Odstranění stropní konstrukce nad 3.NP - nad rušeným schodištěm" 6,3*3,8 |  | 23.94
|  |  | " 1.NP - pro prostup stropem " 0,6*1,03 |  | 0.618
|  |  | " 2.NP - pro prostup stropem " 0,6*1,03 |  | 0.618
|  |  | " 3.NP - pro prostupy stropem " 1,22*0,3*2+0,670*0,600*2+0,600*1,0+0,735*0,455*2 |  | 2.8049
212 | 762 | 762999101 SPC | Odstranění stávající obslužné lávky - Specifikace dle PD | m2 | 60 |  | 0 | CS ÚRS/TEO 2023 02
|  |  | " 4.NP " 2,45*2,1 |  | 60
" Odstranění včetně nosné konstrukce, podlahy, spojovacích prvků apod. "
" Včetně naložení, svislého a vodorovného přesunu suti, odvoz stavební suti. Likvidace v souladu se zákonem č. 541/2020 Sb. O odpadech vč. správného začlenění dle přílohy č. 1 vyhlášky č. 8/2021 o Katalogu odpadů a posuzování vlastností odpadů (Katalog odpadů). Likvidace dle technologie na místa určené zhotovitelem, včetně poplatků za uložení odpadu. "
213 | HZS | HZS2492 | Hodinová zúčtovací sazba pomocný dělník PSV | hod | 4 |  | 0 | CS ÚRS 2023 02
|  |  | " Stavební práce a dodávky spojené s provedením funkčního celku 762 " |  | 4
" Ostatní náklady na demontáž, odstranění apod. mj.s vazbou na stávající okolní konstrukce "
|  | 763 | Konstrukce suché výstavby |  |  |  | 0
214 | 763 | 763131831 | Demontáž SDK podhledu s jednovrstvou nosnou kcí z ocelových profilů opláštění jednoduché | m2 | 16.1 |  | 0 | CS ÚRS 2023 02
|  |  | " Odstranění podhledu m.č. 115b a 115c - 1.NP." 10,33+5,77 |  | 16.1
215 | 763 | 763112812 | Demontáž desek dvojité opláštění SDK příčka | m2 | 153.75 |  | 0 | CS ÚRS 2023 02
|  |  | " Odstranění zabedněného otvoru 1.NP." 1,75*2,2 |  | 3.85
|  |  | " Odstranění příček 2.NP." |  | 74.3
|  |  | " Odstranění příček 3.NP." |  | 75.6
216 | HZS | HZS2492 | Hodinová zúčtovací sazba pomocný dělník PSV | hod | 1 |  | 0 | CS ÚRS 2023 02
|  |  | " Stavební práce a dodávky spojené s provedením funkčního celku 763 " |  | 1
" Ostatní náklady na demontáž, odstranění apod. mj.s vazbou na stávající okolní konstrukce "
|  | 764 | Konstrukce klempířské |  |  |  | 0
217 | 764 | 764001821 | Demontáž krytiny ze svitků nebo tabulí do suti | m2 | 2038.8 |  | 0 | CS ÚRS 2023 02
|  |  | " Bouraná krytina střechy." 308,6+371,9+41,1+75,3+40,5+271,2+167,9+258,0+504,3 |  | 2038.8
218 | 764 | 764001851 | Demontáž hřebene s větrací mřížkou nebo hřebenovým plechem do suti | m | 97.8 |  | 0 | CS ÚRS 2023 02
|  |  | " Bouraná krytina střechy." 28,2+11,6+11,4+4,7+8,4+33,5 |  | 97.8
219 | 764 | 764001871 | Demontáž nároží s větrací mřížkou nebo nárožním plechem do suti | m | 79.2 |  | 0 | CS ÚRS 2023 02
|  |  | " Bouraná krytina střechy." 6,7*2+8,3*2+4,3*2+6,9*2+6,7*4 |  | 79.2
220 | 764 | 764001891 | Demontáž úžlabí do suti | m | 40 |  | 0 | CS ÚRS 2023 02
|  |  | " Bouraná krytina střechy." 8,2*2+4,9*2+6,9*2 |  | 40
221 | 764 | 764002801 | Demontáž závětrné lišty do suti | m | 3.5 |  | 0 | CS ÚRS 2023 02
|  |  | " Zdvižná plošina." 1,75*2 |  | 3.5
222 | 764 | 764002812 | Demontáž okapového plechu do suti v krytině skládané | m | 260.75 |  | 0 | CS ÚRS 2023 02
|  |  | " Zdvižná plošina." |  | 1.6
|  |  | " Bouraná střecha 1.NP." |  | 17.45
|  |  | " Bouraná krytina střechy." 17,6*2+12,0+11,1+17,5+1,3+9,3+1,3+4,3+8,5+6,2+9,1+6,2+4,9+11,4+1,1+16,6+11,6+18,0+9,5+9,5+31,6+5,5 |  | 241.7
223 | 764 | 764002841 | Demontáž oplechování horních ploch zdí a nadezdívek do suti | m | 59.7 |  | 0 | CS ÚRS 2023 02
|  |  | " Zdvižná plošina." 1,6+1,75 |  | 3.35
|  |  | " Bouraná střecha 1.NP." |  | 4.15
|  |  | " Bouraná krytina střechy." 6,0+6,3*2+12,5+6,0*2+2,8*2+3,5 |  | 52.2
224 | 764 | 764002861 | Demontáž oplechování říms a ozdobných prvků do suti | m | 691.3 |  | 0 | CS ÚRS 2023 02
|  |  | " Bouraná krytina střechy." 6,0+6,3*2+6,0*2 |  | 30.6
|  |  | " Fasáda objektu." 195,0+207,2+182,9+75,6 |  | 660.7
225 | 764 | 764002871 | Demontáž lemování zdí do suti | m | 132.45 |  | 0 | CS ÚRS 2023 02
|  |  | " Bouraná střecha 1.NP." 4,75*2+17,45 |  | 26.95
|  |  | " Bouraná krytina střechy." 6,0*2+0,3*2+6,3*2*2+0,3*2+2,8*2+2,8*2+0,6*2*2+6,0*2*2+0,3*2+8,2*2+3,5*2+5,5 |  | 105.5
226 | 764 | 764002881 | Demontáž lemování střešních prostupů do suti | m2 | 47.216 |  | 0 | CS ÚRS 2023 02
|  |  | " Střešní okna." (0,5*4*23)*0,400 |  | 18.4
|  |  | " Komíny." (1,05*2+0,45*2+1,95*2+0,6*2+2,4*2+0,6*2+0,45*2+1,05*2+1,65*2+0,6*2+1,35*2+0,6*2+1,05*2+0,45*2+1,65*2+0,6*2+1,95*2+0,6*2+3,3*2+0,6*2+1,65*2+0,6*2+1,17*2+0,6*2+1,5*2+0,6*2+0,6*2+1,4*2+2,35*2+0,6*2+0,6*2+1,4*2)*0,400 |  | 28.816
227 | 764 | 764003801 | Demontáž lemování trub, konzol, držáků, ventilačních nástavců a jiných kusových prvků do suti | kus | 19 |  | 0 | CS ÚRS 2023 02
|  |  | " Odstranění kotlíků bouraného zastřešení." |  | 19
228 | 764 | 764004801 | Demontáž podokapního žlabu do suti | m | 66.25 |  | 0 | CS ÚRS 2023 02
|  |  | " Zdvižná plošina." |  | 1.6
|  |  | " Bouraná střecha 1.NP." |  | 17.45
|  |  | " Bouraná krytina střechy." 17,6*2+12,0 |  | 47.2
229 | 764 | 764004821 | Demontáž nástřešního žlabu do suti | m | 194.5 |  | 0 | CS ÚRS 2023 02
|  |  | " Bouraná krytina střechy." 11,1+17,5+1,3+9,3+1,3+4,3+8,5+6,2+9,1+6,2+4,9+11,4+1,1+16,6+11,6+18,0+9,5+9,5+31,6+5,5 |  | 194.5
230 | 764 | 764004861 | Demontáž svodu do suti | m | 311.68 |  | 0 | CS ÚRS 2023 02
|  |  | " Zdvižná plošina." |  | 12.6
|  |  | " Bouraná střecha 1.NP." 4,75*2+17,45 |  | 3.58
|  |  | " Bouraná krytina střechy." 15,6*2+15,9*2+16,7*2+17,2+17,0+16,5+16,3+15,2*6+15,6+12,3+13,0 |  | 295.5
231 | 764 | 76499901 SPC | Demontáž ochrany proti holubům - Specifikace dle PD | m | 896.9 |  | 0 | CS ÚRS/TEO 2023 02
|  |  | " Bouraná krytina střechy." 17,6*2+12,0+11,1+17,5+1,3+9,3+1,3+4,3+8,5+6,2+9,1+6,2+4,9+11,4+1,1+16,6+11,6+18,0+9,5+9,5+31,6 |  | 236.2
|  |  | " Odstranění říms." 195,0+207,2+182,9+75,6 |  | 660.7
232 | 764 | 76499902 SPC | Odstranění veškerých klempířských prvků jinde nespecifikovaných - Specifikace dle PD | sada | 1 |  | 0 | CS ÚRS/TEO 2023 02
|  |  | " Odstranění prvků jinde neuvedených - např. lemování konzol, prostupu potrubí nad střechu, sloupků komínových lávek, dilatačních lišt, podkladních plechů, apod. " |  | 1
" Předpokládané rozměry: RŠ prvků - do 600 mm, délka prvků 220 m "
" V ceně také přesun a likvidace suti. "
" Včetně naložení, svislého a vodorovného přesunu suti, odvoz stavební suti. Likvidace v souladu se zákonem č. 541/2020 Sb. O odpadech vč. správného začlenění dle přílohy č. 1 vyhlášky č. 8/2021 o Katalogu odpadů a posuzování vlastností odpadů (Katalog odpadů). Likvidace dle technologie na místa určené zhotovitelem, včetně poplatků za uložení odpadu. "
233 | HZS | HZS2492 | Hodinová zúčtovací sazba pomocný dělník PSV | hod | 10 |  | 0 | CS ÚRS 2023 02
|  |  | " Stavební práce a dodávky spojené s provedením funkčního celku 764 " |  | 10
" Ostatní náklady na demontáž, odstranění apod. mj.s vazbou na stávající okolní konstrukce "
|  | 765 | Konstrukce pokrývačské |  |  |  | 0
234 | 765 | 765192001 | Nouzové (provizorní) zakrytí střechy plachtou | m2 | 2038.8 |  | 0 | CS ÚRS 2023 02
|  |  | " Případné zakrytí střechy proti zatečení po odstranění celé skladby " 308,6+371,9+41,1+75,3+40,5+271,2+167,9+258,0+504,3 |  | 2038.8
" V ceně jsou započteny náklady na montáž, demontáž a opotřebení plachty. V ceně také případné prvky na zajištění plachty - např. zatěžovací materiál, vázací, apod. "
235 | 765 | 998765203 | Přesun hmot procentní pro krytiny skládané v objektech v přes 12 do 24 m | % | 6.03 |  | 0 | CS ÚRS 2023 02
236 | HZS | HZS2492 | Hodinová zúčtovací sazba pomocný dělník PSV | hod | 10 |  | 0 | CS ÚRS 2023 02
|  |  | " Stavební práce a dodávky spojené s provedením funkčního celku 764. " |  | 10
" Ostatní náklady na demontáž, odstranění apod. mj.s vazbou na stávající okolní konstrukce. "
|  | 766 | Konstrukce truhlářské |  |  |  | 0
237 | 766 | 766411811 | Demontáž truhlářského obložení stěn z panelů plochy do 1,5 m2 | m2 | 51.185 |  | 0 | CS ÚRS 2023 02
|  |  | " Odstranění dřevěného obložení 1.NP - m.č. 118 " 6,85*2,1 |  | 14.385
|  |  | " Odstranění dřevěného obložení 1.NP - m.č. 121 a 125 " (1,3+2,7+3,6)*2,0+(4,05*2+2,7)*2,0 |  | 36.8
238 | 766 | 766411812 | Demontáž truhlářského obložení stěn z panelů plochy přes 1,5 m2 | m2 | 121.9 |  | 0 | CS ÚRS 2023 02
|  |  | " Odstranění příček v 2.NP." |  | 38
|  |  | " Odstranění příček v 3.NP." |  | 83.9
239 | 766 | 766411821 | Demontáž truhlářského obložení stěn z palubek | m2 | 55.88 |  | 0 | CS ÚRS 2023 02
|  |  | " Odstranění dřevěného obložení 1.NP - m.č.120 " (17,0+9,9+6,5)*1,5 |  | 50.1
|  |  | " Odstranění dřevěného obložení radiátorů 1.NP - m.č. 118 " 1,7*0,850*3 |  | 4.335
|  |  | " Odstranění dřevěného obložení radiátorů 1.NP - m.č. 116 " 1,7*0,850*1 |  | 1.445
240 | 766 | 766411822 | Demontáž truhlářského obložení stěn podkladových roštů | m2 | 107.065 |  | 0 | CS ÚRS 2023 02
|  |  | " Odstranění dřvěného obložení 1.NP " (17,0+9,9+6,5)*1,5 |  | 107.065
241 | 766 | 766421811 | Demontáž truhlářského obložení podhledů z panelů plochy do 1,5 m2 | m2 | 120.69 |  | 0 | CS ÚRS 2023 02
|  |  | " Odstranění stávajícího skládaného podhledu v m. 329, 330, část 331 - 2. NP " 10,34+19,93+21,4+18,2+17,22 |  | 87.09
|  |  | " Odstranění stávajícího skládaného podhledu v m. 329 - 330, část 331 - svislé části nosníků - 2. NP " 0,4*(6*7,0*2) |  | 33.6
242 | 766 | 766421822 | Demontáž truhlářského obložení podhledů podkladových roštů | m2 | 90.42 |  | 0 | CS ÚRS 2023 02
|  |  | " Demontáž podkladových roštů z demontovaných podhledů v m.č 329, 330, část 331 - 2. NP " 21,4+18,2+17,22 |  | 56.82
|  |  | " Demontáž podkladových roštů z demontovaných podhledů v m. 329 - 330, část 331 - svislé části nosníků - 2. NP " 0,4*(6*7,0*2) |  | 33.6
243 | 766 | 766441822 | Demontáž parapetních desek dřevěných nebo plastových šířky přes 300 mm délky do 2000 mm | kus | 17 |  | 0 | CS ÚRS 2023 02
|  |  | " Odstranění parapetů stávajících oken 1.NP." |  | 4
|  |  | " Odstranění parapetů stávajících oken 2.NP." |  | 6
|  |  | " Odstranění parapetů stávajících oken 3.NP." |  | 7
244 | 766 | 76699901 SPC | Demontáž žebřin - Specifikace dle PD | kus | 17 |  | 0 | CS ÚRS/TEO 2023 02
|  |  | " Odstranění žebřin 1.NP m.č. 118 " |  | 13
|  |  | " Odstranění žebřin 1.NP m.č. 120 " |  | 4
" Včetně naložení, svislého a vodorovného přesunu suti, odvoz stavební suti. Likvidace v souladu se zákonem č. 541/2020 Sb. O odpadech vč. správného začlenění dle přílohy č. 1 vyhlášky č. 8/2021 o Katalogu odpadů a posuzování vlastností odpadů (Katalog odpadů). Likvidace dle technologie na místa určené zhotovitelem, včetně poplatků za uložení odpadu. "
245 | 766 | 766674811 | Demontáž střešního okna hladká krytina přes 30 do 45° | kus | 23 |  | 0 | CS ÚRS 2023 02
|  |  | " Odstranění střešních oken " |  | 23
246 | HZS | HZS2492 | Hodinová zúčtovací sazba pomocný dělník PSV | hod | 2 |  | 0 | CS ÚRS 2023 02
|  |  | " Stavební práce a dodávky spojené s provedením funkčního celku 766 " |  | 2
" Ostatní náklady na demontáž, odstranění apod. mj.s vazbou na stávající okolní konstrukce "
|  | 767 | Konstrukce zámečnické |  |  |  | 0
247 | 767 | 767661811 | Demontáž mříží pevných nebo otevíravých | m2 | 9.988 |  | 0 | CS ÚRS 2023 02
|  |  | " Odstranění dveřní mříže 1.PP " 1,2*2,02*2+1,4*2,1+1,0*0,7 |  | 8.488
|  |  | " Odstranění okenní mříže 1.PP " 1,0*1,5 |  | 1.5
248 | 767 | 767851803 | Demontáž komínových lávek - celé komínové lávky | m | 3 |  | 0 | CS ÚRS 2023 02
|  |  | " Střecha objektu. " |  | 3
249 | 767 | 76799901 SPC | Demontáž ocelových roštů - Specifikace dle PD | m2 | 33 |  | 0 | CS ÚRS/TEO 2023 02
|  |  | " Odstranění roštů venkovního ocelového schodiště. " |  | 33
" Včetně naložení, svislého a vodorovného přesunu suti, odvoz stavební suti. Likvidace v souladu se zákonem č. 541/2020 Sb. O odpadech vč. správného začlenění dle přílohy č. 1 vyhlášky č. 8/2021 o Katalogu odpadů a posuzování vlastností odpadů (Katalog odpadů). Likvidace dle technologie na místa určené zhotovitelem, včetně poplatků za uložení odpadu. "
250 | 767 | 767101902 SPC | Demontáž venkovní čistící zóny / mříže vč. veškerého příslušenství - Specifikace dle PD | kus | 1 |  | 0 | CS ÚRS/TEO 2023 02
|  |  | " Demontáž venkovní čistící zóny vč. veškerého příslušenství - lemování, profilů, apod. " |  | 1
" Včetně naložení, svislého a vodorovného přesunu suti, odvoz stavební suti. Likvidace v souladu se zákonem č. 541/2020 Sb. O odpadech vč. správného začlenění dle přílohy č. 1 vyhlášky č. 8/2021 o Katalogu odpadů a posuzování vlastností odpadů (Katalog odpadů). Likvidace dle technologie na místa určené zhotovitelem, včetně poplatků za uložení odpadu. "
251 | 767 | 76799903 SPC | Odstranění veškerých zámečnických prvků jinde nespecifikovaných - Specifikace dle PD | sada | 1 |  | 0 | CS ÚRS/TEO 2023 02
|  |  | " Odstranění prvků jinde neuvedených - např. ochrany rohů, stěnových mříží vnitřních, konzol, žebříků, revizních dvířek, výlezů, komínových dvířek, apod. " |  | 1
" V ceně také přesun a likvidace suti. "
" ochrany rohů - 112 ks stěnové mříže - 26 m2 konzoly - 16 ks žebříky - 9 m revizní dvířka - 32 ks výlezy - 5 ks komínové dvířka - 50 ks."
" Včetně naložení, svislého a vodorovného přesunu suti, odvoz stavební suti. Likvidace v souladu se zákonem č. 541/2020 Sb. O odpadech vč. správného začlenění dle přílohy č. 1 vyhlášky č. 8/2021 o Katalogu odpadů a posuzování vlastností odpadů (Katalog odpadů). Likvidace dle technologie na místa určené zhotovitelem, včetně poplatků za uložení odpadu. "
252 | HZS | HZS2492 | Hodinová zúčtovací sazba pomocný dělník PSV | hod | 0.5 |  | 0 | CS ÚRS 2023 02
|  |  | " Stavební práce a dodávky spojené s provedením funkčního celku 765 " |  | 0.5
" Ostatní náklady na demontáž, odstranění apod. mj.s vazbou na stávající okolní konstrukce "
|  | 771 | Podlahy z dlaždic |  |  |  | 0
253 | 771 | 771531801 | Demontáž podlah z dlaždic cihelných kladených do malty | m2 | 53.763 |  | 0 | CS ÚRS 2023 02
|  |  | " 1.PP " 11,96+0,6 |  | 12.56
|  |  | " 4.NP - pro betonáž úložných prahů " (3,7*6+3,9)*0,600 |  | 15.66
|  |  | " 4.NP - pro prostupy a uložení nosníků " 0,736*0,455*2+0,67*0,6*2+1,0*0,6+0,13*0,13*3,14*2+0,810*0,6+1,22*0,3*2+1,6*0,66*2+1,6*0,415 |  | 6.1739
|  |  | " 4.NP - pro prostupy a uložení nosníků - dočasné rozebrání " (1,35*1,05*2+0,45*0,45*3,14*2+3,73*1,8+1,95*1,2+1,41*1,2+1,82*0,9*2+3,6*1,36+1,975*1,275)-(0,736*0,455*2+0,67*0,6*2+1,0*0,6+0,13*0,13*3,14*2+0,810*0,6+1,22*0,3*2+1,6*0,66*2+1,6*0,415) |  | 19.3689
254 | HZS | HZS2492 | Hodinová zúčtovací sazba pomocný dělník PSV | hod | 1 |  | 0 | CS ÚRS 2023 02
|  |  | " Stavební práce a dodávky spojené s provedením funkčního celku 771 " |  | 1
" Ostatní náklady na demontáž, odstranění apod. mj.s vazbou na stávající okolní konstrukce "
|  | 775 | Podlahy skládané |  |  |  | 0
255 | 775 | 775511810 | Demontáž podlah vlysových přibíjených s lištami přibíjenými do suti | m2 | 1310.93 |  | 0 | CS ÚRS 2023 02
" Odstranění parket pod stávajícím linoleem / kobrcem. "
|  |  | " 1.NP " 74,67+73,22+17,79+34,31+23,96+64,41+64,41+67,80+31,97+11,9+47,95+67,82+29,01 |  | 609.22
|  |  | " 2.NP " 76,3+72,1+68,95+10,87 |  | 228.22
|  |  | " 2.NP " 25,88+17,25+2,16 |  | 45.29
|  |  | " 3.NP " 76,3+72,1+68,95+10,87 |  | 228.22
" Odstranění parket. "
|  |  | " 1.NP " 24,15+166,31+9,52 |  | 199.98
256 | HZS | HZS2492 | Hodinová zúčtovací sazba pomocný dělník PSV | hod | 10 |  | 0 | CS ÚRS 2023 02
|  |  | " Stavební práce a dodávky spojené s provedením funkčního celku 775 " |  | 10
" Ostatní náklady na demontáž, odstranění apod. mj.s vazbou na stávající okolní konstrukce "
|  | 776 | Podlahy povlakové |  |  |  | 0
257 | 776 | 776201812 | Demontáž lepených povlakových podlah s podložkou ručně | m2 | 2469.57 |  | 0 | CS ÚRS 2023 02
" Odstranění nášlapné vrstvy podlah z linolea "
|  |  | " 1.NP " 74,67+73,22+17,79+34,31+23,96+64,41+64,41+67,80+31,97+11,9+23,22 |  | 487.66
|  |  | " 2.NP " 76,3+76,65+35,42+18,94+25,8+66,50+51,75+17,25+23,8+19,6+33,04+21,0+35,35+34,65+72,1+68,95+9,89+12,4+12,4+16,53+16,53+14,36+14,36+14,36+14,36+14,36+14,36+41,55 |  | 872.56
|  |  | " 3.NP " 76,3+76,65+8,07+13,69+15,25+16,8+3,0+24,5+13,56+23,8+25,8+69,75+66,5+71,05+33,04+72,1+68,95+10,54+3,05+11,1+2,06+20,34+12,4+14,57+16,53+14,36+14,36+14,36+14,36+14,36+14,36+14,36+43,5 |  | 913.42
" Odstranění nášlapné vrstvy podlah z koberce "
|  |  | " 1.NP " 47,95+67,82 |  | 115.77
|  |  | " 1.NP - čistící zóny " 2,3*2+2,3*2,8+2,0*2,0 |  | 15.04
|  |  | " 2.NP " 8,3+21,4+18,2+17,22 |  | 65.12
258 | 776 | 776410811 | Odstranění soklíků a lišt pryžových nebo plastových | m | 1537.82 |  | 0 | CS ÚRS 2023 02
" Odstranění soklových lišt."
|  |  | " 1.NP " 6,85*2+9,9*2+7,0*2+6,85*2+10,0*2+6,78*2+6,2+4,3+4,2+6,2+1,6+9,5*2+6,8*2+9,5*2+6,8*2+6,8*2+3,4+3,7+2,5+2,8+6,8*2+6,8*2+5,1*2+6,8*2+10,8*2+6,8*2+10,9*2 |  | 316.46
|  |  | " 2.NP " 2,85*2*2+4,35*2*2+3,8*2*2+4,35*2*2+3,3*2*2+4,35*2*2+3,3*2*2+4,35*2*2+3,3*2*2+4,35*2*2+1,2*2+16,95+2,3*2+4,3*2+9,85*2+7,0*2+10,3*2+7,0*2+4,95*2+7,0*2+5,05*2+7,0*2+4,4+4,3+6,2*2+1,7+2,76*2+7,0*2+3,0*2+7,0*2+3,4*2+7,0*2+6,87*2+7,5*2+2,3*2+7,5*2+9,5*2+7,0*2+3,9+3,5+7,0*2+2,5*2+7,0*2+5,1*2+7,0*2+11,0*2+7,0*2+10,9*2+7,0*2 |  | 602.91
|  |  | " 3.NP " 2,85*2+4,35*2+3,35*2+4,35*2+3,8*2+4,35*2+3,3*2+4,35*2+3,3*2*2+4,35*2*2+3,3*2*2+4,35*2*2+3,3*2*2+4,35*2*2+16,95*2+1,2*2+4,3*2+2,45*2+9,85*2+7,0*2+10,3*2+7,0*2+10,15*2+7,0*2+4,3+4,4+6,2+6,2+1,7+7,0*2+9,5*2+7,5*2+9,3*2+7,0*2+3,5*2+2,4*2+5,65*2+1,25*2+2,4*2+3,4*2+7,0*2+3,9+3,5+7,0*2+5,35*2+1,5*2+2,7*2+5,4+5,35+2,85*2+5,35*2+2,4*2+7,0*2+11,0*2+7,0*2+7,0*2+10,9*2 |  | 618.45
259 | 776 | 776201901 SPC | Demontáž gumové čistící rohože - Specifikace dle PD | m2 | 3.92 |  | 0 | CS ÚRS/TEO 2023 02
|  |  | " Odstranění gumové čistící rohože - m.č. 108 - 1. NP " 2,0*1,0 |  | 2
|  |  | " Odstranění gumové čistící rohože - m.č. 101 - 1. NP " 1,6*1,2 |  | 1.92
" V ceně také přesun a likvidace suti. "
" Včetně naložení, svislého a vodorovného přesunu suti, odvoz stavební suti. Likvidace v souladu se zákonem č. 541/2020 Sb. O odpadech vč. správného začlenění dle přílohy č. 1 vyhlášky č. 8/2021 o Katalogu odpadů a posuzování vlastností odpadů (Katalog odpadů). Likvidace dle technologie na místa určené zhotovitelem, včetně poplatků za uložení odpadu. "
260 | HZS | HZS2492 | Hodinová zúčtovací sazba pomocný dělník PSV | hod | 15 |  | 0 | CS ÚRS 2023 02
|  |  | " Stavební práce a dodávky spojené s provedením funkčního celku 776 " |  | 15
" Ostatní náklady na demontáž, odstranění apod. mj.s vazbou na stávající okolní konstrukce "
|  | 787 | Zasklívání |  |  |  | 0
261 | 787 | 787600802 | Vysklívání oken a dveří plochy skla plochého přes 1 do 3 m2 | m2 | 760.068 |  | 0 | CS ÚRS 2023 02
|  |  | " Vysklívání oken 1.PP " 0,8*0,450*4+1,0*0,7*12+1,1*1,3*3+0,9*0,550*3+0,7*0,550+0,9*0,450 |  | 16.405
|  |  | " Vybourání dveří 1.PP - odhad 20 % z plochy " (1,0*2,02*4+0,9*2,02+1,2*2,02+1,1*2,02*2+0,850*1,55)*0,20 |  | 3.6167
|  |  | " Vysklívání oken 1.NP - uvažováno dvojité zasklení " (1,5*2,5*6+1,3*2,5*4+1,55*3,35+1,4*2,5*9+1,5*1,5*3+1,5*2,4+0,9*1,5*2+1,0*1,6*2+1,6*2,3*2+0,8*2,3+1,6*2,3+1,25*1,5+1,65*2,3+1,6*2,3*3+1,0*1,5*2+1,2*1,6+1,2*1,6*3)*2 |  | 257.425
|  |  | " Vysklívání dveří 1.NP - odhad 30 % z plochy " (1,0*2,02*10+1,1*2,02+0,9*2,02*18+0,7*2,02*14+0,8*2,02*3+1,55*2,02+1,6*2,15+1,7*2,2*2+1,3*2,2+1,0*2,02*2+2,5*3,3+1,75*2,2*2+1,55*2,02)*0,30 |  | 35.9466
|  |  | " Vybourání oken 1.NP - světlík - schodiště " 0,7*1,2*1 |  | 0.84
|  |  | " Vybourání dveří 1.NP - nadsvětlíky " 1,7*2,0*4 |  | 13.6
|  |  | " Vysklívání oken 2.NP - uvažováno dvojité zasklení " (1,5*2,5*8+1,3*2,5*4+1,4*2,5*12+1,2*1,6*4+1,0*1,5*2+1,6*2,3*9+0,8*2,3*3+1,0*1,55*3+1,6*2,5*2+1,5*2,4*5+1,5*2,4*5+0,75*2,4)*2+(1,5*1,5*2)*2 |  | 9
|  |  | " Vysklívání dveří 2.NP - odhad 30 % z plochy " (0,9*2,02*20+1,0*2,02*14+0,7*2,02*8+1,1*2,02)*0,30 |  | 23.4522
|  |  | " Vysklívání oken 3.NP - uvažováno dvojité zasklení " (1,5*2,4*5+1,5*2,5*8+1,3*2,5*4+1,4*2,5*12+1,2*1,6*4+1,0*1,5*2+1,6*2,3*10+0,8*2,3+1,0*1,55*3+1,6*2,5*2+1,5*2,4*5)*2 |  | 365.94
|  |  | " Vysklívání dveří 3.NP - odhad 30 % z plochy " (0,9*2,02*23+1,0*2,02*12+1,1*2,02+0,7*2,02*7)*0,30 |  | 23.4522
|  |  | " Vysklívání oken 4.NP " 1,6*1,45*2 |  | 4.64
|  |  | " Vysklívání střešních oken " 0,5*0,5*23 |  | 5.75
262 | HZS | HZS2492 | Hodinová zúčtovací sazba pomocný dělník PSV | hod | 10 |  | 0 | CS ÚRS 2023 02
|  |  | " Stavební práce a dodávky spojené s provedením funkčního celku 787 " |  | 10
" Ostatní náklady na demontáž, odstranění apod. mj.s vazbou na stávající okolní konstrukce "
|  | M | Práce a dodávky M |  |  |  | 0
|  | 33-M | Montáže dopr.zaříz.,sklad. zař. a váh |  |  |  | 0
263 | 933 | 33099901 SPC | Demontáž zdvižné plošiny / výtahu - Specifikace dle PD | sada | 1 |  | 0 | CS ÚRS/TEO 2023 02
|  |  | " Demontáž stroje včetně hlavních dveří, dveří do jednotlivých stanic, elektroinstalace, osvětlení a související technologie." |  | 1
" V ceně i případné pomocné lešení, materiál pro demontáž, atp. "
" Počet pater - 3, počet vnitřních dveří - 3, počet venkovních dveří - 1."
" Včetně naložení, svislého a vodorovného přesunu suti, odvoz stavební suti. Likvidace v souladu se zákonem č. 541/2020 Sb. O odpadech vč. správného začlenění dle přílohy č. 1 vyhlášky č. 8/2021 o Katalogu odpadů a posuzování vlastností odpadů (Katalog odpadů). Likvidace dle technologie na místa určené zhotovitelem, včetně poplatků za uložení odpadu. "
264 | HZS | HZS2492 | Hodinová zúčtovací sazba pomocný dělník PSV | hod | 3 |  | 0 | CS ÚRS 2023 02
|  |  | " Stavební práce a dodávky spojené s provedením funkčního celku M-33 " |  | 3
" Ostatní náklady na demontáž, odstranění apod. mj.s vazbou na stávající okolní konstrukce "
|  |  | Celkem |  |  |  | 0
CELKEM |  |  | D.1.1. ASŘ - BOURACÍ PRÁCE - CHODSKÉ NÁMĚSTÍ 1 |  |  |  | 0
Poznámka:
Jednotkové položky zahrnují vedlejší rozpočtové náklady, náklady na montáž, dopravu, apod. a předepsané zkoušky, revize, manipulační řády, zaškolení obsluhy, není-li uvedeno jinak.
Způsob ocenění vlastních položek: Jednotková cena u položek s cenovou soustavou CS ÚRS/TEO se tvoří spojováním položek jednotlivých stavebních prací a dodávek. Základním předpokladem pro kalkulaci je volba kalkulačního vzorce a jeho jednotlivých složek, jejichž počet závisí na charakteru stavební výroby a organizace firmy. Kalkulační vzorec reprezentuje stanovená struktura výpočtu (odhadu ceny), kterou tvoří kalkulační složky s jednoznačně určeným obsahem. Kalkulační vzorec slouží ke stanovení vlastních nákladů kalkulačních jednotek (stavebního konstrukčního prvku, objektu, stavby apod.). Ve stavebních firmách se nejčastěji používá následující vzorec. Kalkulační vzorec: Jednotková cena = Materiál + Přímé náklady + Nepřímé náklady + Zisk Přímé náklady = Mzdy + Stroje + Ostatní přímé náklady Nepřímé náklady = Režie výrobní + Režie správní
Kalkulační vzorec vychází ze standardu "Rozpočtování a oceňování stavebních prací " ÚRS Praha, a.s.
Výkazy množství u jednotlivých položek vychází z projektové dokumentace a jsou automaticky generovány grafickým a rozpočtovacím programem.
POZNÁMKA: Jednotkové ceny se vepisují do řádku k položce. Výjimku tvoří položky rozagregované na více podpoložek pro lepší nacenění. Tam se cena vepisuje k jednotlivým podpoložkám (žluté podbarvení). Celková jednotková cena je pak vypočtena na základě jednotlivých cen podpoložek.

## REKAPITULACE - NS
REKAPITULACE
Stavba: ZU - rekonstrukce objektu Klatovská 51 / Chodské náměstí 1 - Budova Chodské nám. 1
Objekt: D.1.1. ASŘ - NOVÝ STAV
Část: CHODSKÉ NÁMĚSTÍ 1
JKSO: 801.46.1.2
Kód | Popis | Cena celkem Nový stav
1 | 2 | 3
HSV | Práce a dodávky HSV | 0
1 | Zemní práce | 0
2 | Zakládání | 0
3 | Svislé a kompletní konstrukce | 0
4 | Vodorovné konstrukce | 0
6 | Úpravy povrchu, podlahy, osazení | 0
9 | Ostatní konstrukce a práce-bourání | 0
99 | Přesun hmot | 0
PSV | Práce a dodávky PSV | 0
711 | Izolace proti vodě, vlhkosti a plynům | 0
712 | Povlakové krytiny | 0
713 | Izolace tepelné | 0
714 | Akustická a protiotřesová opatření | 0
762 | Konstrukce tesařské | 0
763 | Konstrukce suché výstavby | 0
764 | Konstrukce klempířské | 0
766 | Konstrukce truhlářské | 0
767 | Konstrukce zámečnické | 0
771 | Podlahy z dlaždic | 0
772 | Podlahy z kamene | 0
776 | Podlahy povlakové | 0
777 | Podlahy lité | 0
781 | Obklady keramické | 0
783 | Nátěry | 0
784 | Dokončovací práce - Malby | 0
790 | Ostatní práce a dodávky | 0
M | Práce a dodávky M | 0
33-M | Montáže dopr.zaříz.,sklad. zař. a váh | 0
43-M | Montáže ocelových konstrukcí | 0
| D.1.1. ASŘ - NOVÝ STAV - CHODSKÉ NÁMĚSTÍ 1 - CELKEM | 0

## D.1.1. ASŘ - NS
SOUPIS PRACÍ
Stavba: ZU - rekonstrukce objektu Klatovská 51 / Chodské náměstí 1 - Budova Chodské nám. 1
Objekt: D.1.1. ASŘ - NOVÝ STAV
Část: CHODSKÉ NÁMĚSTÍ 1
JKSO: 801.46.1.2
P.Č. | KCN | Kód položky | Popis | MJ | Množství celkem | Cena jednotková | Cena celkem | Cenová soustava
1 | 2 | 3 | 4 | 5 | 6 | 7 | 8 | 9
|  | HSV | Práce a dodávky HSV |  |  |  | 0
|  | 1 | Zemní práce |  |  |  | 0
1 | 221 | 115101201 | Čerpání vody na dopravní výšku do 10 m průměrný přítok do 500 l/min | hod | 50 |  | 0 | CS ÚRS 2023 02
2 | 221 | 115101301 | Pohotovost čerpací soupravy pro dopravní výšku do 10 m přítok do 500 l/min | den | 6.5 |  | 0 | CS ÚRS 2023 02
3 | 001 | 119001402 | Dočasné zajištění potrubí ocelového nebo litinového DN přes 200 do 500 mm | m | 20 |  | 0 | CS ÚRS 2023 02
4 | 001 | 119001406 | Dočasné zajištění potrubí z PE DN přes 200 do 500 mm | m | 20 |  | 0 | CS ÚRS 2023 02
5 | 001 | 119001412 | Dočasné zajištění potrubí betonového, ŽB nebo kameninového DN přes 200 do 500 mm | m | 20 |  | 0 | CS ÚRS 2023 02
6 | 001 | 119001422 | Dočasné zajištění kabelů a kabelových tratí z 6 volně ložených kabelů | m | 30 |  | 0 | CS ÚRS 2023 02
7 | 001 | 131213102 | Hloubení jam v nesoudržných horninách třídy těžitelnosti I, skupiny 3 ručně | m3 | 92.118 |  | 0 | CS ÚRS 2023 02
" 50% v hornině tř. 3. "
|  |  | " Hloubení jámy pro založení zdvižné plošiny. " (4,86*3,1*3,71+((3,71*1,9)/2*(5,0*2+8,66)))*0,50 |  | 60.831
|  |  | " Hloubení jámy pro založení vstupu do m.č. 120a " (2,0*2,7*0,83+((0,83*0,450)/2*(2,45*2+3,6)))*0,50 |  | 3.0347
|  |  | " Hloubení jámy pro založení výtahu. " (6,35*3,1*1,48+((1,48*0,75)/2*(3,85*2+7,85)))*0,50 |  | 18.882
" 10% v hornině tř. 3. "
|  |  | " Hloubení jámy pro založení přístavby hygienického zázemí " (93,7)*0,10 |  | 9.37
8 | 001 | 131313102 | Hloubení jam v nesoudržných horninách třídy těžitelnosti II, skupiny 4 ručně | m3 | 92.118 |  | 0 | CS ÚRS 2023 02
" 50% v hornině tř. 4. "
|  |  | " Hloubení jámy pro založení zdvižné plošiny. " (4,86*3,1*3,71+((3,71*1,9)/2*(5,0*2+8,66)))*0,50 |  | 60.831
|  |  | " Hloubení jámy pro založení vstupu do m.č. 120a " (2,0*2,7*0,83+((0,83*0,450)/2*(2,45*2+3,6)))*0,50 |  | 3.0347
|  |  | " Hloubení jámy pro založení výtahu. " (6,35*3,1*1,48+((1,48*0,75)/2*(3,85*2+7,85)))*0,50 |  | 18.882
" 10% v hornině tř. 4. "
|  |  | " Hloubení jámy pro založení přístavby hygienického zázemí " (93,7)*0,10 |  | 9.37
9 | 001 | 131251103 | Hloubení jam nezapažených v hornině třídy těžitelnosti I, skupiny 3 objem do 100 m3 strojně, včetně naložení výkopku | m3 | 37.48 |  | 0 | CS ÚRS 2023 02
" 40% v hornině tř. 3. "
|  |  | " Hloubení jámy pro založení přístavby hygienického zázemí " (93,7)*0,40 |  | 37.48
10 | 001 | 131351103 | Hloubení jam nezapažených v hornině třídy těžitelnosti II, skupiny 4 objem do 100 m3 strojně, včetně naložení výkopku | m3 | 37.48 |  | 0 | CS ÚRS 2023 02
" 40% v hornině tř. 4. "
|  |  | " Hloubení jámy pro založení přístavby hygienického zázemí " (93,7)*0,40 |  | 37.48
11 | 001 | 132212111 | Hloubení rýh š do 800 mm v soudržných horninách třídy těžitelnosti I, skupiny 3 ručně, včetně naložení výkopku | m3 | 3.717 |  | 0 | CS ÚRS 2023 02
|  |  | " Hloubení rýh v těsné blízkosti stávajících základů venkovního ocelového schodiště. " (0,800*1,315*1,15*2)+(0,8*1,41*1,15) |  | 3.7168
12 | 171 | 151101101 | Zřízení příložného pažení a rozepření stěn rýh hl do 2 m | m2 | 14.812 |  | 0 | CS ÚRS 2023 02
|  |  | " Pažení rýh nových základových pasů venkovního ocelového schodiště. " (0,8*2+1,315*2)*1,15*2+(0,8*2+1,41*2)*1,15 |  | 14.812
13 | 171 | 151101111 | Odstranění příložného pažení a rozepření stěn rýh hl do 2 m | m2 | 14.812 |  | 0 | CS ÚRS 2023 02
14 | 171 | 162351103 | Vodorovné přemístění přes 50 do 500 m výkopku/sypaniny z horniny třídy těžitelnosti I skupiny 1 až 3 | m3 | 133.315 |  | 0 | CS ÚRS 2023 02
|  |  | " Uložení zeminy na mezideponii " |  | 133.315
15 | 171 | 162351123 | Vodorovné přemístění přes 50 do 500 m výkopku/sypaniny z hornin třídy těžitelnosti II skupiny 4 a 5 | m3 | 129.598 |  | 0 | CS ÚRS 2023 02
|  |  | " Uložení zeminy na mezideponii " |  | 129.598
16 | 001 | 171251201 | Uložení sypaniny na skládky nebo meziskládky | m3 | 262.913 |  | 0 | CS ÚRS 2023 02
|  |  | " Uložení zeminy z výkopů na meziskládku. " 92,118+92,118+37,480+37,480+3,717 |  | 262.913
17 | 001 | 174151101 | Zásyp jam, šachet rýh nebo kolem objektů sypaninou se zhutněním | m3 | 216.851 |  | 0 | CS ÚRS 2023 02
|  |  | " Zásyp základů venkovního ocelového schodiště. " 3,72-(0,6*1,315*0,900)*2-(0,6*1,41*0,900) |  | 1.5384
|  |  | " Zásyp po realizaci základů vstupu do m.č. 120a." 3,03+3,03-(1,4*2+0,9)*0,30*0,83+1,0*0,9*0,350 |  | 5.4537
|  |  | " Zásyp po realizaci zdvižné plošiny." 60,83+60,83-1,98*2,44*3,7 |  | 103.7846
|  |  | " Zásyp po realizaci výtahové šachty." 18,88+18,88-4,6*2,41*1,5 |  | 21.131
|  |  | " Zásyp vnitřního prostoru výtahové šachty." 2,4*2,01*1,46 |  | 7.043
|  |  | " Zásyp po realizaci přístavby hygienického zázemí " 77,9 |  | 77.9
18 | 583 | 58343930 | kamenivo drcené hrubé frakce 16-32 | t | 216.851 |  | 0 | CS ÚRS 2023 02
" 50% zásyp kamenivem / 50% zásyp původní zeminou z výkopů. "
|  |  | " Zásyp venkovních schodišť a šachet " (1,538+5,454+103,785+21,131+7,043+77,9)*0,50*2,0 |  | 216.851
19 | 583 | 58343930 RTO | kamenivo drcené hrubé frakce 0-32 | t | 14.08 |  | 0 | CS ÚRS/TEO 2023 02
|  |  | " Zásyp vnitřního prostoru výtahové šachty." 7,04*2,0 |  | 14.08
20 | 215 | 181951112 | Úprava pláně v hornině třídy těžitelnosti I, skupiny 1 až 3 se zhutněním | m2 | 357.075 |  | 0 | CS ÚRS 2023 02
|  |  | " Hutnění a úprava pod základovými pasy venkovního ocelového schodiště. " 0,6*1,315*2+0,6*1,41 |  | 2.424
|  |  | " Hutnění a úprava pod založením vstupu do m.č. 120a " 2,0*2,7 |  | 5.4
|  |  | " Hutnění a úprava pod založením schodiště do m.č. 101 " 1,8*1,3 |  | 2.34
|  |  | " Hutnění a úprava pod založením zdvižné plošiny " 4,86*3,1 |  | 15.066
|  |  | " Hutnění a úprava pod založením výtahu " 6,35*3,1 |  | 19.685
|  |  | " Hutnění a úprava pod založením přístavby hygienického zázemí " 109,43 |  | 109.43
|  |  | " Hutnění původních hliněných podlah 1.PP " 64,35+18,21+45,62+64,90+9,65 |  | 202.73
|  | 2 | Zakládání |  |  |  | 0
21 | 002 | 225211114 | Vrty maloprofilové jádrové D přes 56 do 93 mm úklon do 45° hl 0 až 25 m hornina III a IV | m | 34 |  | 0 | CS ÚRS 2023 02
" 50% v hornině tř. 3-4. "
|  |  | " Vrty pro tryskovou injektáž pod výtahovou šachtou. " 4*5,0*0,50+2*6,0*0,50 |  | 16
|  |  | " Vrty pro tryskovou injektáž u zdvižné plošiny. " 6*6,0*0,50 |  | 18
22 | 002 | 225211116 | Vrty maloprofilové jádrové D přes 56 do 93 mm úklon do 45° hl 0 až 25 m hornina V a VI | m | 34 |  | 0 | CS ÚRS 2023 02
" 50% v hornině tř. 5-6. "
|  |  | " Vrty pro tryskovou injektáž pod výtahovou šachtou. " 4*5,0*0,50+2*6,0*0,50 |  | 16
|  |  | " Vrty pro tryskovou injektáž u zdvižné plošiny. " 6*6,0*0,50 |  | 18
23 | 002 | 239111113 | Odbourání vrchní části znehodnocené výplně pilot D piloty přes 650 do 1250 mm | m | 1.2 |  | 0 | CS ÚRS 2023 02
|  |  | " Odbourání vrchní části tryskové injektáže - zajištění rovného povrchu pro betonáž výtahové šachty. " 6*0,200 |  | 1.2
24 | 215 | 271532212 | Podsyp pod základové konstrukce se zhutněním z hrubého kameniva frakce 16 až 32 mm | m3 | 147.137 |  | 0 | CS ÚRS 2023 02
|  |  | " Podsyp pod podlahy 1.PP " (8,74+0,44)*0,150*1,1 |  | 1.5147
|  |  | " Podsyp pod podlahy 1.PP - navýšení podsypu pro rampu " 6,6*0,5*1,1 |  | 3.63
|  |  | " Podsyp pod podlahy 1.PP " (48,46+28,89+32,64+32,84+71,69+12,43+16,85+32,60+6,21+34,95+11,21+19,89+11,96+19,17+57,42+29,19+18,11+20,15+25,23)*0,100*1,1 |  | 58.2879
|  |  | " Podsyp pod podlahy 1.NP " (245,7+67,0+19,3+57,2+13,3+5,9+5,9)*0,150*1,1 |  | 68.3595
|  |  | " Podsyp pod podlahy 1.NP " (93,0)*0,150*1,1 |  | 15.345
25 | 274 | 273321511 | Základové desky ze ŽB bez zvýšených nároků na prostředí tř. C 25/30 | m3 | 7.659 |  | 0 | CS ÚRS 2023 02
|  |  | " Základová deska výtahové šachty. " (4,6*2,41*0,400)*1,05 |  | 4.6561
|  |  | " Základová deska VZT kanálů. " ((1,3*1,1)*1,05)*2 |  | 3.003
" Cena zahrnuje veškeré systémové prvky ( těsnící profily, bobtnající pásy, pohledové lišty, dilatační krycí lišty apod.). "
26 | 274 | 273322511 | Základové desky ze ŽB se zvýšenými nároky na prostředí tř. C 25/30 | m3 | 150.156 |  | 0 | CS ÚRS 2023 02
|  |  | " Základové desky 1.PP. " (48,46+28,89+32,64+32,84+71,69+12,43+16,85+32,60+6,21+34,95+11,21+19,89+11,96+8,74+0,44+19,17+57,42+29,19+18,11+20,15+25,23)*0,150*1,05 |  | 84.9035
|  |  | " Základové desky 1.NP. " (245,7+67,0+19,3+57,2+13,3+5,9+5,9)*0,150*1,05 |  | 65.2522
" Cena zahrnuje veškeré systémové prvky ( těsnící profily, bobtnající pásy, pohledové lišty, dilatační krycí lišty apod.). "
27 | 274 | 273322511 RTO | Základové desky ze ŽB se zvýšenými nároky na prostředí tř. C 25/30-XC4 | m3 | 18.477 |  | 0 | CS ÚRS/TEO 2023 02
|  |  | " Základová deska zdvižné plošiny. " (1,98*2,44*0,300)*1,05 |  | 1.5218
|  |  | " Základová deska přístavby hygienického zázemí. " (107,65)*0,150*1,05 |  | 16.9549
" Cena zahrnuje veškeré systémové prvky ( těsnící profily, bobtnající pásy, pohledové lišty, dilatační krycí lišty apod.). "
28 | 274 | 273322511 RTO | Základové desky ze ŽB pohledového se zvýšenými nároky na prostředí tř. C 25/30-XC4, pohledová kvalita třídy PB2 | m3 | 0.331 |  | 0 | CS ÚRS/TEO 2023 02
|  |  | " Základová deska vstupu do m.č. 120a. " (1,4*1,5*0,150)*1,05 |  | 0.33075
" Cena zahrnuje veškeré systémové prvky ( těsnící profily, bobtnající pásy, pohledové lišty, dilatační krycí lišty apod.). "
29 | 274 | 273351121 | Zřízení bednění základových desek | m2 | 14.224 |  | 0 | CS ÚRS 2023 02
|  |  | " Bednění základové desky vstupu do m.č. 120a." (1,4*2+1,5)*0,150 |  | 0.645
|  |  | " Bednění základové desky výtahové šachty." (4,6*2+2,41*2)*0,400 |  | 5.608
|  |  | " Bednění základové desky zdvižné plošiny." (1,98*2+2,44*2)*0,300 |  | 2.652
|  |  | " Bednění základové desky VZT kanálu." (2,1*2+1,2*2+2,13*2+1,2*2)*0,150 |  | 1.989
|  |  | " Bednění základové desky přístavby hygienického zázemí." (22,2)*0,150 |  | 3.33
30 | 274 | 273351122 | Odstranění bednění základových desek | m2 | 14.224 |  | 0 | CS ÚRS 2023 02
31 | 274 | 273351121 RTO | Příplatek k cenám bednění základových desek za pohledový beton | m2 | 0.645 |  | 0 | CS ÚRS/TEO 2023 02
|  |  | " Bednění základové desky vstupu do m.č. 120a." (1,4*2+1,5)*0,150 |  | 0.645
32 | 274 | 273361821 | Výztuž základových desek betonářskou ocelí 10 505 ® | t | 1.598 |  | 0 | CS ÚRS 2023 02
|  |  | " Výztuž základové desky vstupu do m.č. 120a 60 kg/m3, hmotnost výztuže včetně ztratného a provaření výztuže. " (0,33/1,05)*0,060 |  | 0.018857
|  |  | " Výztuž základové desky výtahové šachty 60 kg/m3, hmotnost výztuže včetně ztratného a provaření výztuže. " (4,66/1,05)*0,060 |  | 0.26629
|  |  | " Výztuž základové desky zdvižné plošiny 120 kg/m3, hmotnost výztuže včetně ztratného a provaření výztuže. " (1,52/1,05)*0,120 |  | 0.17371
|  |  | " Výztuž základové desky VZT kanálu 100 kg/m3, hmotnost výztuže včetně ztratného a provaření výztuže. " (1,79/1,05)*0,100 |  | 0.17048
|  |  | " Výztuž základové desky přístavby hygienického zázemí 60 kg/m3, hmotnost výztuže včetně ztratného a provaření výztuže. " (16,955/1,05)*0,060 |  | 0.96886
33 | 274 | 273362021 RTO | Výztuž základových desek svařovanými sítěmi Kari + spřahovací trny | t | 8.58 |  | 0 | CS ÚRS/TEO 2023 02
|  |  | " Výztuž základové desky 1.PP 60 kg/m3, hmotnost výztuže včetně ztratného a provaření výztuže. " (84,9/1,05)*0,060 |  | 4.8514
|  |  | " Výztuž základové desky 1.NP 60 kg/m3, hmotnost výztuže včetně ztratného a provaření výztuže. " (65,25/1,05)*0,060 |  | 3.7286
" V ceně navrtání stávajících základů + trny R12 + chemické lepidlo. "
34 | 274 | 274322511 RTO | Základové pasy ze ŽB se zvýšenými nároky na prostředí tř. C 25/30-XC4 | m3 | 20.8669 |  | 0 | CS ÚRS/TEO 2023 02
|  |  | " Základové pasy venkovního ocelového schodiště. " (0,6*1,315*0,900)*2*1,05+(0,6*1,41*0,900)*1,05 |  | 2.2907
|  |  | " Základové pasy pro založení vstupu do m.č. 120a. " ((1,4*2+1,5)*0,300*1,18)*1,05 |  | 1.5983
|  |  | " Základové pasy pro založení venkovního schodiště do m.č. 101. " ((1,3*2+1,28*2)*0,300*0,800)*1,05 |  | 1.3003
|  |  | " Základové pásy přístavby hygienického zázemí. " (14,931)*1,05 |  | 15.6776
" Cena zahrnuje veškeré systémové prvky ( těsnící profily, bobtnající pásy, pohledové lišty, dilatační krycí lišty apod.). "
35 | 274 | 274351121 | Zřízení bednění základových pasů rovného | m2 | 71.666 |  | 0 | CS ÚRS 2023 02
|  |  | " Bednění základových pasů venkovního ocelového schodiště." (0,6*2+1,315*2)*0,900*2+(0,6*2+1,41*2)*0,900 |  | 10.512
|  |  | " Bednění základových pasů pro založení vstupu do m.č. 120a. " (1,4*2+1,5)*1,18*2 |  | 10.148
|  |  | " Bednění základových pasů pro venkovní schodiště do m.č. 101. " (1,28*2+1,3*2)*0,8*2 |  | 8.256
|  |  | " Bednění základových pásů přístavby hygienického zázemí. " (95,0)*0,450 |  | 42.75
36 | 274 | 274351122 | Odstranění bednění základových pasů rovného | m2 | 71.666 |  | 0 | CS ÚRS 2023 02
37 | 274 | 274361821 RTO | Výztuž základových pásů betonářskou ocelí 10 505 ® včetně trnů do stávajících základů | t | 1.07 |  | 0 | CS ÚRS/TEO 2023 02
|  |  | " Výztuž základových pasů venkovního ocelového schodiště 80 kg/m3, hmotnost výztuže včetně ztratného. " (2,29/1,05)*0,080 |  | 0.17448
|  |  | " Výztuž základových pasů přístavby hygienického zázemí 60 kg/m3, hmotnost výztuže včetně ztratného. " (15,678/1,05)*0,060 |  | 0.89589
" V ceně navrtání stávajících základů vyčištění vrtů, trny R20, chemické lepidlo, přesun hmot, případná likvidace suti. "
38 | 274 | 274361821 | Výztuž základových pasů betonářskou ocelí 10 505 ® | t | 0.055 |  | 0 | CS ÚRS 2023 02
|  |  | " Výztuž základových pasů vstupu do m.č. 120a 80 kg/m3, hmotnost výztuže včetně ztratného. " (1,6/1,05)*0,020 |  | 0.030476
|  |  | " Výztuž základových pasů venkovního schodiště do m.č. 101 20 kg/m3, hmotnost výztuže včetně ztratného. " (1,3/1,05)*0,020 |  | 0.024762
39 | 279 | 279113154 | Základová zeď tl přes 250 do 300 mm z tvárnic ztraceného bednění včetně výplně z betonu tř. C 25/30 | m2 | 34.925 |  | 0 | CS ÚRS 2023 02
|  |  | " Základové pasy přístavby hygienického zázemí. " (63,5*0,500)*1,1 |  | 34.925
40 | 279 | 279361821 | Výztuž základových zdí nosných betonářskou ocelí 10 505 | t | 0.105 |  | 0 | CS ÚRS 2023 02
|  |  | " Výztuž základových pasů z tvarovek přístavby hygienického zázemí 10 kg/m3, hmotnost výztuže včetně ztratného. " (34,925*0,300)*0,010 |  | 0.10477
40a | 279 | 281606201 SPC | D+M Nízkotlaká injektáž cihelného zdiva, tl. zdiva do 300 mm | m | 11 |  | 0 | CS ÚRS/TEO 2023 02
|  |  | " IN1 " (11,0) |  | 11
" V ceně injektážní malta pro provedení injektáže."
" Sanační opatření - pol.č. 40a-40h, 92a, 203a."
" V ceně přesun hmot."
40b | 279 | 281606202 SPC | D+M Nízkotlaká injektáž cihelného zdiva, tl. zdiva do 600 mm | m | 121 |  | 0 | CS ÚRS/TEO 2023 02
|  |  | " IN1 " (121,0) |  | 121
" V ceně injektážní malta pro provedení injektáže."
" Sanační opatření - pol.č. 40a-40h, 92a, 203a."
" V ceně přesun hmot."
40c | 279 | 281606203 SPC | D+M Nízkotlaká injektáž cihelného zdiva, tl. zdiva do 750 mm | m | 35 |  | 0 | CS ÚRS/TEO 2023 02
|  |  | " IN1 " (35,0) |  | 35
" V ceně injektážní malta pro provedení injektáže."
" Sanační opatření - pol.č. 40a-40h, 92a, 203a."
" V ceně přesun hmot."
40d | 279 | 281606204 SPC | D+M Nízkotlaká injektáž cihelného zdiva, tl. zdiva přes 750 mm | m | 233 |  | 0 | CS ÚRS/TEO 2023 02
|  |  | " IN1 " (233,0) |  | 233
" V ceně injektážní malta pro provedení injektáže."
" Sanační opatření - pol.č. 40a-40h, 92a, 203a."
" V ceně přesun hmot."
40e | 279 | 281606205 SPC | D+M Nízkotlaká injektáže cihelného zdiva tloušťky do 300 mm, 10 ks vrtu/m | m | 3.3 |  | 0 | CS ÚRS/TEO 2023 02
IN2 (uvažováno 30% IN1) :
|  |  | "Odkaz na mn. položky č. 40a : (11,0*0,3) |  | 3.3
" V ceně injektážní malta pro provedení injektáže."
" Sanační opatření - pol.č. 40a-40h, 92a, 203a."
" V ceně přesun hmot."
40f | 279 | 281606206 SPC | D+M Nízkotlaká injektáže cihelného zdiva tloušťky do 600 mm, 10 ks vrtu/m | m | 36.3 |  | 0 | CS ÚRS/TEO 2023 02
IN2 (uvažováno 30% IN1) :
|  |  | "Odkaz na mn. položky č. 40b : (121,0*0,3) |  | 36.3
" V ceně injektážní malta pro provedení injektáže."
" Sanační opatření - pol.č. 40a-40h, 92a, 203a."
" V ceně přesun hmot."
40g | 279 | 281606207 SPC | D+M Nízkotlaká injektáže cihelného zdiva tloušťky do 750 mm, 10 ks vrtu/m | m | 10.5 |  | 0 | CS ÚRS/TEO 2023 02
IN2 (uvažováno 30% IN1) :
|  |  | "Odkaz na mn. položky č. 40c : (35,0*0,3) |  | 10.5
" V ceně injektážní malta pro provedení injektáže."
" Sanační opatření - pol.č. 40a-40h, 92a, 203a."
" V ceně přesun hmot."
40h | 279 | 281606208 SPC | D+M Nízkotlaká injektáže cihelného zdiva tloušťky přes 750 mm, 10 ks vrtu/m | m | 69.9 |  | 0 | CS ÚRS/TEO 2023 02
IN2 (uvažováno 30% IN1) :
|  |  | "Odkaz na mn. položky č. 40d : (233,0*0,3) |  | 69.9
" V ceně injektážní malta pro provedení injektáže."
" Sanační opatření - pol.č. 40a-40h, 92a, 203a."
" V ceně přesun hmot."
41 | 002 | 282606011 RTO | D+M Trysková injektáž sloupy D do 1000 mm standardní podmínky - Specifikace dle PD | m | 68 |  | 0 | CS ÚRS/TEO 2023 02
|  |  | " Trysková injektáž pod výtahovou šachtou." 4*5,0+2*6,0 |  | 32
|  |  | " Trysková injektáž pod stávajícími objekty - u zdvižné plošiny" 6*6,0 |  | 36
" Pevnost pilířů v prostém tlaku min. 5,0 Mpa, D=1000mm. "
" V ceně: provedení injektáže, dodání injekčních směsí, odzkoušení pevnosti apod. "
42 | 011 | 28599901 SPC | Zajištění únosné pracovní plošiny pro stroj tryskové injektáže vč. pozdějšího odstranění - Specifikace dle PD | m2 | 50 |  | 0 | CS ÚRS/TEO 2023 02
|  |  | " Příprava pláně pro stroj - zajištění únosnosti podloží pro pojezd stroje pro tryskovou injektáž (kamenivem, recyklátem, apod.). " 10,0*5,0 |  | 50
" V ceně dodávka materiálu, rozprostření a jeho pozdější odstranění, přesun hmot. "
43 | 411 | 29199901 SPC | D+M Sanace základových konstrukcí - Specifikace dle PD | m2 | 320 |  | 0 | CS ÚRS/TEO 2023 02
" Ověření a kontrola stavu odkrytých základových konstrukcí, očištění, lokální přezdívání, doplnění kusových částí kamenné nebo smíšené konstrukce stávajících základů apod. "
" V ceně dodávka materiálu, přesun hmot. "
|  |  | 400,0*1,0*2*0,40 |  | 320
|  | 3 | Svislé a kompletní konstrukce |  |  |  | 0
44 | 011 | 310239411 | Zazdívka otvorů pl do 4 m2 ve zdivu nadzákladovém cihlami pálenými na MC | m3 | 1.3429 |  | 0 | CS ÚRS 2023 02
|  |  | " Dozdívky a zazdívky otvorů - 2. NP " (1,279)*1,05 |  | 1.3429
45 | 311 | 311231116 | Zdivo nosné z cihel dl 290 mm P7 až 15 na MC 5 nebo MC 10 | m3 | 0.355 |  | 0 | CS ÚRS 2023 02
|  |  | " Dozdívka v atice - střecha nad CH313. " (0,45*0,45*0,45*3)*1,3 |  | 0.35539
46 | 311 | 311270331 RTO | Zdivo z vápenopískových přesných plných tvárnic tl 200 mm | m2 | 60.613 |  | 0 | CS ÚRS/TEO 2023 02
|  |  | " Zdivo v 1.NP. " 18,65*3,25 |  | 60.6125
47 | 311 | 311272031 | Zdivo z pórobetonových tvárnic hladkých přes P2 do P4 přes 450 do 600 kg/m3 na tenkovrstvou maltu tl 200 mm | m2 | 110.825 |  | 0 | CS ÚRS 2023 02
|  |  | " Zdivo v 1.NP. " 6,9*1,3 |  | 8.97
|  |  | " Zdivo v 2.NP. " 6,9*1,3 |  | 8.97
|  |  | " Zdivo v 3.NP. " 5,2*1,3 |  | 6.76
|  |  | " Zdivo v 4.NP. " (2,8+5,2)*1,3 |  | 10.4
|  |  | " Zdivo přístavba hygienického zázemí - 1.NP " 23,3*3,25 |  | 75.725
48 | 311 | 311272131 | Zdivo z pórobetonových tvárnic hladkých přes P2 do P4 přes 450 do 600 kg/m3 na tenkovrstvou maltu tl 250 mm | m2 | 121.973 |  | 0 | CS ÚRS 2023 02
|  |  | " Zdivo v 1.NP. " 76,1*1,3 |  | 98.93
|  |  | " Dozdívky včetně atik střechy. " ((17,45+4,5*2)*0,500+(4,5*2)*0,500)*1,3 |  | 23.0425
49 | 311 | 311272231 | Zdivo z pórobetonových tvárnic hladkých přes P2 do P4 přes 450 do 600 kg/m3 na tenkovrstvou maltu tl 300 mm | m2 | 71.24 |  | 0 | CS ÚRS 2023 02
|  |  | " Zdivo v 1.PP. " 5,4*1,3 |  | 7.02
|  |  | " Zdivo v 1.NP. " 23,2*1,3 |  | 30.16
|  |  | " Zdivo v 2.NP. " (10,2+2,1)*1,3 |  | 15.99
|  |  | " Zdivo v 3.NP. " (7,5+2,7+1,3)*1,3 |  | 14.95
|  |  | " Zdivo v 4.NP. " 2,4*1,3 |  | 3.12
50 | 311 | 311272331 | Zdivo z pórobetonových tvárnic hladkých přes P2 do P4 přes 450 do 600 kg/m3 na tenkovrstvou maltu tl 375 mm | m2 | 1.69 |  | 0 | CS ÚRS 2023 02
|  |  | " Zdivo v 1.PP. " 1,3*1,3 |  | 1.69
51 | 274 | 311321411 | Nosná zeď ze ŽB tř. C 25/30 bez výztuže | m3 | 44.809 |  | 0 | CS ÚRS 2023 02
|  |  | " Stěny výtahové šachty. " ((4,6*2+2,01*3)*0,200*13,980-1,0*2,04*0,200*3-1,2*2,2*0,200*3)*1,05 |  | 41.7638
|  |  | " Stěny VZT kanálu. " 2,9*1,05 |  | 3.045
" Cena zahrnuje veškeré systémové prvky ( těsnící profily, bobtnající pásy, pohledové lišty, dilatační krycí lišty apod.). "
52 | 274 | 311321814 | Nosná zeď ze ŽB pohledového tř. C 25/30 bez výztuže | m3 | 9.321 |  | 0 | CS ÚRS 2023 02
|  |  | " Stěny zdvižné plošiny. " ((1,98*2+2,44*2)*0,300*3,675-1,38*2,1*0,300)*1,05 |  | 9.3205
" Cena zahrnuje veškeré systémové prvky ( těsnící profily, bobtnající pásy, pohledové lišty, dilatační krycí lišty apod.). "
53 | 274 | 311351121 | Zřízení oboustranného bednění nosných nadzákladových zdí | m2 | 479.658 |  | 0 | CS ÚRS 2023 02
|  |  | " Bednění zdí výtahové šachty." (4,6*2+2,01*3)*13,98*2-1,0*2,04*2*3-1,2*2,2*2*3-+(1,0+2,04*2)*0,200*3+(1,2+2,2*2)*0,200*3 |  | 398.0628
|  |  | " Bednění zdí zdvižné plošiny." (1,98*2+2,44*2)*3,675*2-1,38*2,1*2+(1,38+2,1*2)*0,300 |  | 60.852
|  |  | " Bednění zdí VZT kanálu." 2,13*4*0,86+2,1*4*0,86+0,9*4*0,86+0,9*4*0,86 |  | 20.7432
54 | 274 | 311351122 | Odstranění oboustranného bednění nosných nadzákladových zdí | m2 | 60.852 |  | 0 | CS ÚRS 2023 02
|  |  | " Bednění zdí zdvižné plošiny." (1,98*2+2,44*2)*3,675*2-1,38*2,1*2+(1,38+2,1*2)*0,300 |  | 60.852
55 | 274 | 311351911 | Příplatek k cenám bednění nosných nadzákladových zdí za pohledový beton | m2 | 398.0628 |  | 0 | CS ÚRS 2023 02
56 | 274 | 311361821 | Výztuž nosných zdí betonářskou ocelí 10 505 | t | 6.128 |  | 0 | CS ÚRS 2023 02
|  |  | " Výztuž stěn výtahové šachty 120 kg/m3, hmotnost výztuže včetně ztratného. " (41,76/1,05)*0,120 |  | 4.7726
|  |  | " Výztuž stěn zdvižné plošiny 120 kg/m3, hmotnost výztuže včetně ztratného. " (9,32/1,05)*0,120 |  | 1.0651
|  |  | " Výztuž stěn VZT kanálu 100 kg/m3, hmotnost výztuže včetně ztratného. " 2,9*0,100 |  | 0.29
57 | 274 | 311361821 RTO | Výztuž dozdívek betonářskou ocelí 10 505 - spřahovací trny - Specifikace dle PD | t | 0.461 |  | 0 | CS ÚRS/TEO 2023 02
|  |  | (0,27+22,0*0,200+100,79*0,250+52,6*0,300+1,3*0,375)*0,010 |  | 0.46135
" V ceně navrtání stávajícího zdiva, vyčištění vrtů, trny R8 v ložných spárách, chemické lepidlo, přesun hmot, případná likvidace suti. "
58 | 011 | 317121212 RTO | Překlad železobetonový prefabrikovaný 60x195x1200 mm | kus | 9 |  | 0 | CS ÚRS/TEO 2023 02
" Překlad plochý 60×195×1200mm - PB1a "
|  |  | " 1. NP " 3*3 |  | 9
59 | 011 | 317121213 RTO | Překlad železobetonový prefabrikovaný 60x195x1400 mm | kus | 9 |  | 0 | CS ÚRS/TEO 2023 02
" Překlad plochý 60×195×1400mm - PB1b "
|  |  | " 1. NP " 3*3 |  | 9
60 | 011 | 317121221 RTO | Překlad železobetonový prefabrikovaný 60x195x3000 mm | kus | 2 |  | 0 | CS ÚRS/TEO 2023 02
" Překlad plochý 60×195×3000mm - PB1c "
|  |  | " 1. NP " 2*1 |  | 2
61 | 011 | 317141442 | Překlad plochý z pórobetonu š 150 mm dl přes 1200 do 1300 mm | kus | 14 |  | 0 | CS ÚRS 2023 02
" Překlad plochý 150×124×1300mm - PY3c "
|  |  | " 1. PP " |  | 3
|  |  | " 1. NP " |  | 2
|  |  | " 2. NP " |  | 2
|  |  | " 3. NP " |  | 2
" Překlad plochý 150×124×1250mm - PY1c "
|  |  | " 1. NP " |  | 5
" V ceně uložení překladu, promazání ložné plochy maltou, montážní podepření. "
62 | 011 | 317141443 | Překlad plochý z pórobetonu š 150 mm dl přes 1300 do 1500 mm | kus | 1 |  | 0 | CS ÚRS 2023 02
" Překlad plochý 150×124×1500mm - PY4c "
|  |  | " 1. PP " |  | 1
" V ceně uložení překladu, promazání ložné plochy maltou, montážní podepření. "
63 | 011 | 317141447 | Překlad plochý z pórobetonu š 150 mm dl přes 2300 do 2500 mm | kus | 3 |  | 0 | CS ÚRS 2023 02
" Překlad plochý 150×124×2250mm - PY7c "
|  |  | " 1. NP " |  | 3
" V ceně uložení překladu, promazání ložné plochy maltou, montážní podepření. "
64 | 011 | 317143441 | Překlad nosný z pórobetonu ve zdech tl 250 mm dl do 1300 mm | kus | 2 |  | 0 | CS ÚRS 2023 02
" Překlad nosný 250×249×1250mm - PY1e "
|  |  | " 1. NP " 2 |  | 2
" V ceně uložení překladu, promazání ložné plochy maltou, montážní podepření. "
65 | 011 | 317143444 | Překlad nosný z pórobetonu ve zdech tl 250 mm dl přes 1800 do 2100 mm | kus | 2 |  | 0 | CS ÚRS 2023 02
" Překlad nosný 250×249×2000mm - PY4e "
|  |  | " 1. NP " 2 |  | 2
" V ceně uložení překladu, promazání ložné plochy maltou, montážní podepření. "
66 | 333 | 317999001 SPC | D+M Ocelový překlad s valcovanými nosníky, 2x L č. 50 dl. 1,1m - Specifikace dle PD - P37 | kus | 1 |  | 0 | CS ÚRS/TEO 2023 02
" Ocelové profily včetně maltového lože, spojení nosníků při spodním povrchu pásovou ocelí a jejich vzájemného svaření. "
" V ceně povrchová úprava nosníků zákadním syntetickým nátěrem v min. tloušťce 80 µm, zřízení bednění, odstranění bednění. "
" V ceně přesun hmot "
|  |  | " Překlad 1.PP. " |  | 1
67 | 333 | 317999002 SPC | D+M Ocelový překlad s valcovanými nosníky, 2x L č. 50 dl. 1,3m - Specifikace dle PD - P39 | kus | 8 |  | 0 | CS ÚRS/TEO 2023 02
" Ocelové profily včetně maltového lože, spojení nosníků při spodním povrchu pásovou ocelí a jejich vzájemného svaření. "
" V ceně povrchová úprava nosníků zákadním syntetickým nátěrem v min. tloušťce 80 µm, zřízení bednění, odstranění bednění. "
" V ceně přesun hmot "
|  |  | " Překlad 1.PP. " |  | 1
|  |  | " Překlad 1.NP. " |  | 2
|  |  | " Překlad 2.NP. " |  | 3
|  |  | " Překlad 3.NP. " |  | 2
68 | 333 | 317999003 SPC | D+M Ocelový překlad s valcovanými nosníky, 2x I č. 80, dl. 0,7m - Specifikace dle PD - P52 | kus | 6 |  | 0 | CS ÚRS/TEO 2023 02
" Ocelové profily včetně maltového lože, spojení nosníků při spodním povrchu pásovou ocelí a jejich vzájemného svaření. "
" V ceně povrchová úprava nosníků zákadním syntetickým nátěrem v min. tloušťce 80 µm, zřízení bednění, odstranění bednění. "
" V ceně přesun hmot "
|  |  | " Překlad 2.NP. " |  | 6
69 | 333 | 317999004 SPC | D+M Ocelový překlad s valcovanými nosníky, 2x I č. 80, dl. 0,8m - Specifikace dle PD - P55 | kus | 1 |  | 0 | CS ÚRS/TEO 2023 02
" Ocelové profily včetně maltového lože, spojení nosníků při spodním povrchu pásovou ocelí a jejich vzájemného svaření. "
" V ceně povrchová úprava nosníků zákadním syntetickým nátěrem v min. tloušťce 80 µm, zřízení bednění, odstranění bednění. "
" V ceně přesun hmot "
|  |  | " Překlad 3.NP. " |  | 1
70 | 333 | 317999005 SPC | D+M Ocelový překlad s valcovanými nosníky, 3x I č. 80, dl. 0,7m - Specifikace dle PD - P51 | kus | 5 |  | 0 | CS ÚRS/TEO 2023 02
" Ocelové profily včetně maltového lože, spojení nosníků při spodním povrchu pásovou ocelí a jejich vzájemného svaření. "
" V ceně povrchová úprava nosníků zákadním syntetickým nátěrem v min. tloušťce 80 µm, zřízení bednění, odstranění bednění. "
" V ceně přesun hmot "
|  |  | " Překlad 2.NP. " |  | 4
|  |  | " Překlad 3.NP. " |  | 1
71 | 333 | 317999006 SPC | D+M Ocelový překlad s valcovanými nosníky, 3x I č. 80, dl. 0,8m - Specifikace dle PD - P54 | kus | 2 |  | 0 | CS ÚRS/TEO 2023 02
" Ocelové profily včetně maltového lože, spojení nosníků při spodním povrchu pásovou ocelí a jejich vzájemného svaření. "
" V ceně povrchová úprava nosníků zákadním syntetickým nátěrem v min. tloušťce 80 µm, zřízení bednění, odstranění bednění. "
" V ceně přesun hmot "
|  |  | " Překlad 3.NP. " |  | 2
72 | 333 | 317999007 SPC | D+M Ocelový překlad s valcovanými nosníky, 4x I č. 80, dl. 0,7m - Specifikace dle PD - P50 | kus | 9 |  | 0 | CS ÚRS/TEO 2023 02
" Ocelové profily včetně maltového lože, spojení nosníků při spodním povrchu pásovou ocelí a jejich vzájemného svaření. "
" V ceně povrchová úprava nosníků zákadním syntetickým nátěrem v min. tloušťce 80 µm, zřízení bednění, odstranění bednění. "
" V ceně přesun hmot "
|  |  | " Překlad 1.NP. " |  | 2
|  |  | " Překlad 2.NP. " |  | 3
|  |  | " Překlad 3.NP. " |  | 4
73 | 333 | 317999008 SPC | D+M Ocelový překlad s valcovanými nosníky, 4x I č. 80, dl. 0,9m - Specifikace dle PD - P53 | kus | 3 |  | 0 | CS ÚRS/TEO 2023 02
" Ocelové profily včetně maltového lože, spojení nosníků při spodním povrchu pásovou ocelí a jejich vzájemného svaření. "
" V ceně povrchová úprava nosníků zákadním syntetickým nátěrem v min. tloušťce 80 µm, zřízení bednění, odstranění bednění. "
" V ceně přesun hmot "
|  |  | " Překlad 1.NP. " |  | 1
|  |  | " Překlad 3.NP. " |  | 2
74 | 333 | 317999008 SPC | D+M Ocelový překlad s valcovanými nosníky, 3x I č. 100, dl. 1,0m - Specifikace dle PD - P57 | kus | 1 |  | 0 | CS ÚRS/TEO 2023 02
" Ocelové profily včetně maltového lože, spojení nosníků při spodním povrchu pásovou ocelí a jejich vzájemného svaření. "
" V ceně povrchová úprava nosníků zákadním syntetickým nátěrem v min. tloušťce 80 µm, zřízení bednění, odstranění bednění. "
" V ceně přesun hmot "
|  |  | " Překlad 1.NP. " |  | 1
75 | 333 | 317999009 SPC | D+M Ocelový překlad s valcovanými nosníky, 2x I č. 100, dl. 1,0m - Specifikace dle PD - P01 | kus | 11 |  | 0 | CS ÚRS/TEO 2023 02
" Ocelové profily včetně maltového lože, spojení nosníků při spodním povrchu pásovou ocelí a jejich vzájemného svaření. "
" V ceně povrchová úprava nosníků zákadním syntetickým nátěrem v min. tloušťce 80 µm, zřízení bednění, odstranění bednění. "
" V ceně přesun hmot "
|  |  | " Překlad 1.NP. " |  | 7
|  |  | " Překlad 3.NP. " |  | 4
76 | 333 | 317999010 SPC | D+M Ocelový překlad s valcovanými nosníky, 2x I č. 100, dl. 1,1m - Specifikace dle PD - P02 | kus | 7 |  | 0 | CS ÚRS/TEO 2023 02
" Ocelové profily včetně maltového lože, spojení nosníků při spodním povrchu pásovou ocelí a jejich vzájemného svaření. "
" V ceně povrchová úprava nosníků zákadním syntetickým nátěrem v min. tloušťce 80 µm, zřízení bednění, odstranění bednění. "
" V ceně přesun hmot "
|  |  | " Překlad 1.NP. " |  | 3
|  |  | " Překlad 2.NP. " |  | 4
77 | 333 | 317999011 SPC | D+M Ocelový překlad s valcovanými nosníky, 3x I č. 100, dl. 1,2m - Specifikace dle PD - P42 | kus | 2 |  | 0 | CS ÚRS/TEO 2023 02
" Ocelové profily včetně maltového lože, spojení nosníků při spodním povrchu pásovou ocelí a jejich vzájemného svaření. "
" V ceně povrchová úprava nosníků zákadním syntetickým nátěrem v min. tloušťce 80 µm, zřízení bednění, odstranění bednění. "
" V ceně přesun hmot "
|  |  | " Překlad 1.PP. " |  | 1
|  |  | " Překlad 1.NP. " |  | 1
78 | 333 | 317999012 SPC | D+M Ocelový překlad s valcovanými nosníky, 4x I č. 100, dl. 1,0m - Specifikace dle PD - P43 | kus | 18 |  | 0 | CS ÚRS/TEO 2023 02
" Ocelové profily včetně maltového lože, spojení nosníků při spodním povrchu pásovou ocelí a jejich vzájemného svaření. "
" V ceně povrchová úprava nosníků zákadním syntetickým nátěrem v min. tloušťce 80 µm, zřízení bednění, odstranění bednění. "
" V ceně přesun hmot "
|  |  | " Překlad 1.PP. " |  | 4
|  |  | " Překlad 1.NP. " |  | 6
|  |  | " Překlad 2.NP. " |  | 6
|  |  | " Překlad 3.NP. " |  | 2
79 | 333 | 31799913 SPC | D+M Ocelový překlad s valcovanými nosníky, 4x I č. 100, dl. 1,1m - Specifikace dle PD - P44 | kus | 9 |  | 0 | CS ÚRS/TEO 2023 02
" Ocelové profily včetně maltového lože, spojení nosníků při spodním povrchu pásovou ocelí a jejich vzájemného svaření. "
" V ceně povrchová úprava nosníků zákadním syntetickým nátěrem v min. tloušťce 80 µm, zřízení bednění, odstranění bednění. "
" V ceně přesun hmot "
|  |  | " Překlad 1.PP. " |  | 2
|  |  | " Překlad 1.NP. " |  | 7
80 | 333 | 317999014 SPC | D+M Ocelový překlad s valcovanými nosníky, 4x I č. 100, dl. 1,2m - Specifikace dle PD - P45 | kus | 13 |  | 0 | CS ÚRS/TEO 2023 02
" Ocelové profily včetně maltového lože, spojení nosníků při spodním povrchu pásovou ocelí a jejich vzájemného svaření. "
" V ceně povrchová úprava nosníků zákadním syntetickým nátěrem v min. tloušťce 80 µm, zřízení bednění, odstranění bednění. "
" V ceně přesun hmot "
|  |  | " Překlad 1.PP. " |  | 5
|  |  | " Překlad 1.NP. " |  | 3
|  |  | " Překlad 2.NP. " |  | 5
81 | 333 | 317999015 SPC | D+M Ocelový překlad s valcovanými nosníky, 2x I č. 120, dl. 1,2m - Specifikace dle PD - P30 | kus | 5 |  | 0 | CS ÚRS/TEO 2023 02
" Ocelové profily včetně maltového lože, spojení nosníků při spodním povrchu pásovou ocelí a jejich vzájemného svaření. "
" V ceně povrchová úprava nosníků zákadním syntetickým nátěrem v min. tloušťce 80 µm, zřízení bednění, odstranění bednění. "
" V ceně přesun hmot "
|  |  | " Překlad 2.NP. " |  | 5
82 | 333 | 317999016 SPC | D+M Ocelový překlad s valcovanými nosníky, 2x I č. 120, dl. 1,3m - Specifikace dle PD - P11 | kus | 6 |  | 0 | CS ÚRS/TEO 2023 02
" Ocelové profily včetně maltového lože, spojení nosníků při spodním povrchu pásovou ocelí a jejich vzájemného svaření. "
" V ceně povrchová úprava nosníků zákadním syntetickým nátěrem v min. tloušťce 80 µm, zřízení bednění, odstranění bednění. "
" V ceně přesun hmot "
|  |  | " Překlad 2.NP. " |  | 2
|  |  | " Překlad 3.NP. " |  | 4
83 | 333 | 317999017 SPC | D+M Ocelový překlad s valcovanými nosníky, 2x I č. 120, dl. 1,4m - Specifikace dle PD - P22 | kus | 3 |  | 0 | CS ÚRS/TEO 2023 02
" Ocelové profily včetně maltového lože, spojení nosníků při spodním povrchu pásovou ocelí a jejich vzájemného svaření. "
" V ceně povrchová úprava nosníků zákadním syntetickým nátěrem v min. tloušťce 80 µm, zřízení bednění, odstranění bednění. "
" V ceně přesun hmot "
|  |  | " Překlad 1.NP. " |  | 1
|  |  | " Překlad 2.NP. " |  | 1
|  |  | " Překlad 3.NP. " |  | 1
84 | 333 | 317999018 SPC | D+M Ocelový překlad s valcovanými nosníky, 3x I č. 120, dl. 1,2m - Specifikace dle PD - P18 | kus | 4 |  | 0 | CS ÚRS/TEO 2023 02
" Ocelové profily včetně maltového lože, spojení nosníků při spodním povrchu pásovou ocelí a jejich vzájemného svaření. "
" V ceně povrchová úprava nosníků zákadním syntetickým nátěrem v min. tloušťce 80 µm, zřízení bednění, odstranění bednění. "
" V ceně přesun hmot "
|  |  | " Překlad 2.NP. " |  | 2
|  |  | " Překlad 3.NP. " |  | 2
85 | 333 | 317999019 SPC | D+M Ocelový překlad s valcovanými nosníky, 3x I č. 120, dl. 1,3m - Specifikace dle PD - P49 | kus | 2 |  | 0 | CS ÚRS/TEO 2023 02
" Ocelové profily včetně maltového lože, spojení nosníků při spodním povrchu pásovou ocelí a jejich vzájemného svaření. "
" V ceně povrchová úprava nosníků zákadním syntetickým nátěrem v min. tloušťce 80 µm, zřízení bednění, odstranění bednění. "
" V ceně přesun hmot "
|  |  | " Překlad 3.NP. " |  | 2
86 | 333 | 317999020 SPC | D+M Ocelový překlad s valcovanými nosníky, 4x I č. 120, dl. 1,2m - Specifikace dle PD - P16 | kus | 2 |  | 0 | CS ÚRS/TEO 2023 02
" Ocelové profily včetně maltového lože, spojení nosníků při spodním povrchu pásovou ocelí a jejich vzájemného svaření. "
" V ceně povrchová úprava nosníků zákadním syntetickým nátěrem v min. tloušťce 80 µm, zřízení bednění, odstranění bednění. "
" V ceně přesun hmot "
|  |  | " Překlad 2.NP. " |  | 2
87 | 333 | 317999021 SPC | D+M Ocelový překlad s valcovanými nosníky, 4x I č. 120, dl. 1,5m - Specifikace dle PD - P33 | kus | 3 |  | 0 | CS ÚRS/TEO 2023 02
" Ocelové profily včetně maltového lože, spojení nosníků při spodním povrchu pásovou ocelí a jejich vzájemného svaření. "
" V ceně povrchová úprava nosníků zákadním syntetickým nátěrem v min. tloušťce 80 µm, zřízení bednění, odstranění bednění. "
" V ceně přesun hmot "
|  |  | " Překlad 1.NP. " |  | 1
|  |  | " Překlad 3.NP. " |  | 2
88 | 333 | 317999022 SPC | D+M Ocelový překlad s valcovanými nosníky, 4x I č. 120, dl. 1,6m - Specifikace dle PD - P13 | kus | 1 |  | 0 | CS ÚRS/TEO 2023 02
" Ocelové profily včetně maltového lože, spojení nosníků při spodním povrchu pásovou ocelí a jejich vzájemného svaření. "
" V ceně povrchová úprava nosníků zákadním syntetickým nátěrem v min. tloušťce 80 µm, zřízení bednění, odstranění bednění. "
" V ceně přesun hmot "
|  |  | " Překlad 3.NP. " |  | 1
89 | 333 | 317999023 SPC | D+M Ocelový překlad s valcovanými nosníky, 4x I č. 140, dl. 1,6m - Specifikace dle PD - P09 | kus | 1 |  | 0 | CS ÚRS/TEO 2023 02
" Ocelové profily včetně maltového lože, spojení nosníků při spodním povrchu pásovou ocelí a jejich vzájemného svaření. "
" V ceně povrchová úprava nosníků zákadním syntetickým nátěrem v min. tloušťce 80 µm, zřízení bednění, odstranění bednění. "
" V ceně přesun hmot "
|  |  | " Překlad 1.NP. " |  | 1
90 | 333 | 317999024 SPC | D+M Ocelový překlad s valcovanými nosníky, 4x I č. 140, dl. 1,9m - Specifikace dle PD - P23 | kus | 1 |  | 0 | CS ÚRS/TEO 2023 02
" Ocelové profily včetně maltového lože, spojení nosníků při spodním povrchu pásovou ocelí a jejich vzájemného svaření. "
" V ceně povrchová úprava nosníků zákadním syntetickým nátěrem v min. tloušťce 80 µm, zřízení bednění, odstranění bednění. "
" V ceně přesun hmot "
|  |  | " Překlad 1.NP. " |  | 1
91 | 333 | 317999025 SPC | D+M Ocelový překlad s valcovanými nosníky, 4x I č. 140, dl. 2,9m - Specifikace dle PD - P46 | kus | 1 |  | 0 | CS ÚRS/TEO 2023 02
" Ocelové profily včetně maltového lože, spojení nosníků při spodním povrchu pásovou ocelí a jejich vzájemného svaření. "
" V ceně povrchová úprava nosníků zákadním syntetickým nátěrem v min. tloušťce 80 µm, zřízení bednění, odstranění bednění. "
" V ceně přesun hmot "
|  |  | " Překlad 2.NP. " |  | 1
92 | 333 | 317999026 SPC | D+M Ocelový překlad s valcovanými nosníky, 4x I č. 160, dl. 2,0m - Specifikace dle PD - P48 | kus | 1 |  | 0 | CS ÚRS/TEO 2023 02
" Ocelové profily včetně maltového lože, spojení nosníků při spodním povrchu pásovou ocelí a jejich vzájemného svaření. "
" V ceně povrchová úprava nosníků zákadním syntetickým nátěrem v min. tloušťce 80 µm, zřízení bednění, odstranění bednění. "
" V ceně přesun hmot "
|  |  | " Překlad 2.NP. " |  | 1
92a | 14 | 319211332 SPC | D+M Fabion z malty v koutu podlahy poloměr 50 mm maltou - Specifikace dle PD | m | 502 |  | 0 | CS ÚRS 2023 02
|  |  | " Fabion." (502,0) |  | 502
" V ceně vyrovnání povrchu, sanační postřik, penetrace podkladu, vytmelení."
" Sanační opatření - pol.č. 40a-40h, 92a, 203a."
" V ceně přesun hmot."
93 | 011 | 31999901 SPC | D+M Vyspravení / dozdění / vyrovnání zdiva po vybouraných prostupech - Specifikace dle PD | sada | 1 |  | 0 | CS ÚRS/TEO 2023 02
|  |  | " Vyspravení / dozdění / vyrovnání zdiva (nadpraží a ostění) po vybouraných prostupech pro vedení instalací. " |  | 1
" V ceně veškerý materiál a příslušenství nutné pro úpravu - zarovnání do roviny, nutné odsekání, příprava pro omítání, apod. - stávajícího zdiva. "
" Předpokládaná výměra - 551,2 m2."
" V ceně také přesun hmot / suti "
94 | 011 | 31999902 SPC | D+M Vyspravení / dozdění zdiva po vybourání napojené konstrukce - Specifikace dle PD | sada | 1 |  | 0 | CS ÚRS/TEO 2023 02
|  |  | " V ceně veškerý materiál a příslušenství nutné pro úpravu - zarovnání do roviny - stávajícího zdiva po vybourání napojeného. " |  | 1
" Předpokládaná výměra - 548,260 m2."
" V ceně také přesun hmot / suti "
95 | 311 | 319202331 | Vyrovnání nerovného povrchu zdiva tl přes 80 do 150 mm přizděním | m2 | 106.478 |  | 0 | CS ÚRS 2023 02
|  |  | " Zapravení ostění u bouraných otvorů 1.PP " (1,2+0,6*2)*0,850+(1,0+2,1*2)*0,300+(1,4+2,1*2)*0,600+(1,8+2,1*2+1,3+2,1*2)*0,750 |  | 15.585
|  |  | " Zapravení ostění u bouraných otvorů 1.NP " (1,1+2,3*2+2,8+2,3*2+1,5+2,3*2+0,8+2,3*2+0,8+2,3*2+1,2+2,1*2+1,15)*0,600+(1,2+2,1*2+1,0+2,2*2+1,63+2,2*2+1,63+2,2*2+1,7+2,275*2+1,7+2,275*2+1,5+2,1*2)*0,300+(1,2+2,1*2)*0,450+(1,5+0,9*2+0,750+1,5*2)*0,500+(1,4+2,2*2)*0,750 |  | 44.553
|  |  | " Zapravení ostění u bouraných otvorů 2.NP " (0,750+2,4*2)*0,450+(1,4+2,2*2+1,5+2,2*2+0,800+2,3*2+0,800+2,3*2+1,5+2,6*2+1,2+1,6*2+1,15)*0,600+(2,6+2,4*2)*0,300 |  | 25.5675
|  |  | " Zapravení ostění u bouraných otvorů 3.NP " (1,5+2,2*2+0,800+2,3*2+0,800+2,3*2+1,5+2,2*2+1,15)*0,600+(0,9*2+2,02*2+1,2+2,4*2+1,1+2,2*2+1,2+1,6*2)*0,300 |  | 20.772
96 | 274 | 340271025 | Zazdívka otvorů v příčkách nebo stěnách pl přes 1 do 4 m2 tvárnicemi pórobetonovými tl 100 mm | m2 | 13.65 |  | 0 | CS ÚRS 2023 02
|  |  | " Zazdívky v 2.NP " 8,9*1,3 |  | 11.57
|  |  | " Zazdívky v 3.NP " 1,6*1,3 |  | 2.08
97 | 274 | 340271045 | Zazdívka otvorů v příčkách nebo stěnách pl přes 1 do 4 m2 tvárnicemi pórobetonovými tl 150 mm | m2 | 47.58 |  | 0 | CS ÚRS 2023 02
|  |  | " Zazdívky v 1.PP " 2,2*1,3 |  | 2.86
|  |  | " Zazdívky v 1.NP " 28*1,3 |  | 36.4
|  |  | " Zazdívky v 3.NP " 6,4*1,3 |  | 8.32
98 | 274 | 342272215 | Příčka z pórobetonových hladkých tvárnic na tenkovrstvou maltu tl 75 mm | m2 | 3.6 |  | 0 | CS ÚRS 2023 02
|  |  | " Příčky přístavba hygienického zázemí - 1.NP " (1,5*0,8)*3 |  | 3.6
99 | 274 | 342272225 | Příčka z pórobetonových hladkých tvárnic na tenkovrstvou maltu tl 100 mm | m2 | 29.29 |  | 0 | CS ÚRS 2023 02
|  |  | " Příčky 1.PP " 4,2*1,3 |  | 5.46
|  |  | " Příčky 1.NP " (3,4+(6,0)*0,300)*1,3 |  | 6.76
|  |  | " Příčky 2.NP " (4,9+0,15)*1,3 |  | 6.565
|  |  | " Příčky 3.NP " (2,8+0,15)*1,3 |  | 3.835
|  |  | " Příčky přístavba hygienického zázemí - 1.NP " (1,2+1,7)*2,3 |  | 6.67
100 | 274 | 342272245 | Příčka z pórobetonových hladkých tvárnic na tenkovrstvou maltu tl 150 mm | m2 | 115.465 |  | 0 | CS ÚRS 2023 02
|  |  | " Příčky 1.PP " 47,0*1,3 |  | 61.1
|  |  | " Příčky 1.NP " 13,3*1,3 |  | 17.29
|  |  | " Příčky 2.NP " 13,3*1,3 |  | 17.29
|  |  | " Příčky 3.NP " 13,2*1,3 |  | 17.16
|  |  | " Příčky přístavba hygienického zázemí - 1.NP " 1,5*1,75 |  | 2.625
101 | 274 | 342291121 | Ukotvení příček k cihelným konstrukcím plochými kotvami | m | 284 |  | 0 | CS ÚRS 2023 02
|  |  | " Přizdívky 1.PP " 3,0*12 |  | 36
|  |  | " Přizdívky 1.NP " 4,0*28 |  | 112
|  |  | " Přizdívky 2.NP " 4,0*20 |  | 80
|  |  | " Přizdívky 3.NP " 4,0*14 |  | 56
102 | 411 | 345321515 | Zídky atikové, parapetní, schodišťové a zábradelní ze ŽB tř. C 25/30 | m3 | 4.853 |  | 0 | CS ÚRS 2023 02
|  |  | " Atika přístavby hygienického zázemí. " (4,622)*1,05 |  | 4.8531
103 | 411 | 345351005 | Zřízení bednění plnostěnných zídek atikových, parapetních, zábradelních | m3 | 46.22 |  | 0 | CS ÚRS 2023 02
|  |  | " Bednění atiky přístavby hygienického zázemí. " (46,22) |  | 46.22
104 | 411 | 345351006 | Odstranění bednění plnostěnných zídek atikových, parapetních, zábradelních | m3 | 46.22 |  | 0 | CS ÚRS 2023 02
105 | 411 | 345361821 | Výztuž zídek atikových, parapetních, schodišťových a zábradelních betonářskou ocelí 10 505 | m3 | 0.555 |  | 0 | CS ÚRS 2023 02
|  |  | " Výztuž atiky přístavby hygienického zázemí 120 kg/m3, hmotnost výztuže včetně ztratného. " (4,853/1,05)*0,120 |  | 0.55463
106 | 274 | 346272226 | Přizdívka z pórobetonových tvárnic tl 75 mm | m2 | 1.17 |  | 0 | CS ÚRS 2023 02
|  |  | " Přizdívky 1.NP " 0,9*1,3 |  | 1.17
107 | 274 | 346272256 | Přizdívka z pórobetonových tvárnic tl 150 mm | m2 | 1.69 |  | 0 | CS ÚRS 2023 02
|  |  | " Přizdívky 1.PP " 1,3*1,3 |  | 1.69
108 | 001 | 35599901 SPC | D+M Sanace svislých konstrukcí - Specifikace dle PD | m2 | 2133.628 |  | 0 | CS ÚRS/TEO 2023 02
|  |  | " Sanace trhlin ve svislých konstrukcích - 20% z plochy stěn. " (1521,15+2963,5+2766,16+2748,76+668,57)*0,20 |  | 2133.628
" Předpokládaná výměra helikální výztuže - 400,0 m."
" Přezdívání degradovaného zdiva (odstranění degradovaných prvků, opětovné vyzdění z nových cihel plných pálených.), opětovné vyspárování zdiva cementovou maltou. Sešití trhlin vlepovanou helikální výztuží (vyčištění nesoudržné malty ze spár, uložení výztuže, opětovné vyspárování cementovou maltou). Přesun hmot pro sanační práce. "
" Včetně naložení, svislého a vodorovného přesunu suti, odvoz stavební suti. Likvidace v souladu se zákonem č. 541/2020 Sb. O odpadech vč. správného začlenění dle přílohy č. 1 vyhlášky č. 8/2021 o Katalogu odpadů a posuzování vlastností odpadů (Katalog odpadů). Likvidace dle technologie na místa určené zhotovitelem, včetně poplatků za uložení odpadu. "
|  | 4 | Vodorovné konstrukce |  |  |  | 0
109 | 411 | 411121232 | Montáž prefabrikovaných ŽB stropů ze stropních desek dl přes 900 do 1800 mm | kus | 30 | POLOŽKA ZRUŠENA |  | CS ÚRS 2023 02
|  |  | " Stropní PZD desky VZT kanálu " 7,0*2+8,0*2 |  | 30
" Montáž prefabrikovaných železobetonových stropů se zalitím spár, včetně podpěrné konstrukce, na cementovou maltu. "
110 | 211 | 59341728 | deska stropní vylehčená PZD 1190x290x90mm, 3kN/m2 | kus | 30 | POLOŽKA ZRUŠENA |  | CS ÚRS 2019 01
|  |  | " Stropní deska VZT kanálu " |  | 30
111 | 411 | 41199901 SPC | D+M Sanace klenebných stropů po odstranění podlah - Specifikace dle PD | m2 | 1208.36 |  | 0 | CS ÚRS/TEO 2023 02
" Ověření a kontrola stavu kleneb, očištění a impregnace kleneb proti biologickým škůdcům, výměna poškozených prvků, statické zajištění klenby apod. "
" Ověření a kontrola stavu okolního odkrytého zdiva, očištění, výměna poškozených prvků apod. "
" - Součástí sanace trhlin a prasklin na obou dvou stranách kleneb. "
" - Součástí dočasné podepření / vzepření a zajištění stropu, montážní konstrukce a prvky potřebné při provádění sanačních opatření, přesun hmot. "
" Cena opravy vztažena na půdorysnou plochu místností nad kterými klenebné stropy jsou. "
" Předpokládaná výměra helikální výztuže - 180,0 m."
|  |  | " Klenby nad 1.PP " 98,20+12,17+32,64+32,84+71,69+12,43+16,85+32,60+38,40+32,88+7,31+11,96+11,96+19,17+57,42+29,19+64,35+18,21+45,62+64,9 |  | 710.79
|  |  | " Klenby nad 1.NP " 6,44+3,16+82,4+112,3+19,97+19,97 |  | 244.24
|  |  | " Klenby nad 2.NP " 98,53+115,7 |  | 214.23
|  |  | " Klenby nad 3.NP " |  | 39.1
112 | 001 | 41199902 SPC | D+M Sanace stávajících překladů, průvlaků - Specifikace dle PD | sada | 1 | POLOŽKA ZRUŠENA |  | CS ÚRS/TEO 2023 02
|  |  | " Přezdívání degradovaného zdiva (odstranění degradovaných prvků, opětovné vyzdění z nových cihel plných pálených.), opětovné vyspárování zdiva cementovou maltou. Sešití trhlin vlepovanou helikální výztuží (vyčištění nesoudržné malty ze spár, uložení výztuže, opětovné vyspárování cementovou maltou). Přesun hmot pro sanační práce. " |  | 1
113 | 411 | 411321414 | Stropy deskové ze ŽB tř. C 25/30 | m3 | 37.948 |  | 0 | CS ÚRS 2023 02
|  |  | " Stropy výtahové šachty. " (2,41*2,8*0,200*4+2,41*1,8*0,200)*1,05 |  | 6.5793
|  |  | " Strop nad 1.PP na stávajícím zdivu. " (1,5*0,650)*0,100*2,0*2*1,05 |  | 0.4095
|  |  | " Strop nad 1.PP na trapézovém plechu. " (5,6*3,45)*0,100*1,05 |  | 2.0286
|  |  | " Strop nad 1.NP na trapézovém plechu. " (5,5*3,65)*0,100*1,05 |  | 2.1079
|  |  | " Strop nad 2.NP na trapézovém plechu. " (5,5*3,65)*0,100*1,05 |  | 2.1079
|  |  | " Strop nad 3.NP na trapézovém plechu. " (5,5*3,65)*0,100*1,05 |  | 2.1079
|  |  | " Strop přístavba hygienického zázemí " (17,28*6,23)*0,200*1,05 |  | 22.6074
" Cena zahrnuje veškeré systémové prvky ( těsnící profily, bobtnající pásy, pohledové lišty, dilatační krycí lišty apod.). "
114 | 411 | 411351011 | Zřízení bednění stropů deskových tl přes 5 do 25 cm bez podpěrné kce | m2 | 144.979 |  | 0 | CS ÚRS 2023 02
|  |  | " Bednění stropů výtahové šachty." 2,41*2,8*3+2,41*1,8+(2,41*2+2,8*2+2,41*2+1,8*2)*0,200*4+0,2*4*0,2+(1,27*2+0,7*2+0,85*2+0,68*2+0,3*4*4+0,15*4*4)*0,200 |  | 42.654
|  |  | " Bednění stropů nad 1.PP." (0,650*2+1,5*2)*0,100*2 |  | 0.86
|  |  | " Bednění stropu nad 1.PP." 3,45*0,100 |  | 0.345
|  |  | " Bednění - přístavba hygienického zázemí " 101,12 |  | 101.12
115 | 411 | 411351012 | Odstranění bednění stropů deskových tl do 25 cm bez podpěrné kce | m2 | 144.979 |  | 0 | CS ÚRS 2023 02
116 | 411 | 411354333 | Zřízení podpěrné konstrukce stropů výšky do 6 m tl do 25 cm | m2 | 125.702 |  | 0 | CS ÚRS 2023 02
|  |  | " Podpůrná konstrukce výtahové šachty." 2,41*2,8*3+2,41*1,8 |  | 24.582
|  |  | " Podpůrná konstrukce - přístavba hygienického zázemí " 101,12 |  | 101.12
117 | 411 | 411354334 | Odstranění podpěrné konstrukce stropů výšky do 6 m tl do 25 cm | m2 | 125.702 |  | 0 | CS ÚRS 2023 02
118 | 411 | 411361821 | Výztuž stropů betonářskou ocelí 10 505 | t | 3.336 |  | 0 | CS ÚRS 2023 02
|  |  | " Výztuž stropů výtahové šachty 120 kg/m3, hmotnost výztuže včetně ztratného. " (6,58/1,05)*0,120 |  | 0.752
|  |  | " Výztuž stropů přístavby hygienického zázemí 120 kg/m3, hmotnost výztuže včetně ztratného. " (22,607/1,05)*0,120 |  | 2.5837
119 | 411 | 411362021 | Výztuž stropů svařovanými sítěmi Kari | t | 0.501 |  | 0 | CS ÚRS 2023 02
|  |  | " Výztuž stropu nad 1.PP 60 kg/m3, hmotnost výztuže včetně ztratného. " ((2,03+0,41)/1,05)*0,060 |  | 0.13943
|  |  | " Výztuž stropu nad 1.NP 60 kg/m3, hmotnost výztuže včetně ztratného. " (2,11/1,05)*0,060 |  | 0.12057
|  |  | " Výztuž stropu nad 2.NP 60 kg/m3, hmotnost výztuže včetně ztratného. " (2,11/1,05)*0,060 |  | 0.12057
|  |  | " Výztuž stropu nad 3.NP 60 kg/m3, hmotnost výztuže včetně ztratného. " (2,11/1,05)*0,060 |  | 0.12057
120 | 011 | 413321414 | Nosníky ze ŽB tř. C 25/30 | m3 | 1.846 |  | 0 | CS ÚRS 2023 02
|  |  | " Průvlak pro snížení klenebného pásu - 2. NP " (2,93*0,600*0,500)*2*1,05 |  | 1.8459
" Cena zahrnuje veškeré systémové prvky (těsnící profily, bobtnající pásy, pohledové lišty, dilatační krycí lišty apod.) "
121 | 011 | 413351121 | Zřízení bednění nosníků a průvlaků bez podpěrné kce výšky přes 100 cm | m2 | 9.376 |  | 0 | CS ÚRS 2023 02
|  |  | " Bednění průvlaků 2. NP " (0,500*2+0,600)*2,93*2 |  | 9.376
122 | 011 | 413351122 | Odstranění bednění nosníků a průvlaků bez podpěrné kce výšky přes 100 cm | m2 | 9.376 |  | 0 | CS ÚRS 2023 02
123 | 011 | 413352115 | Zřízení podpěrné konstrukce nosníků výšky podepření do 4 m pro nosník výšky přes 100 cm | m2 | 3.516 |  | 0 | CS ÚRS 2023 02
|  |  | " Podpěrná konstrukce průvlaků 2. NP " 0,600*2,93*2 |  | 3.516
124 | 011 | 413352116 | Odstranění podpěrné konstrukce nosníků výšky podepření do 4 m pro nosník výšky přes 100 cm | m2 | 3.516 |  | 0 | CS ÚRS 2023 02
125 | 011 | 413361821 | Výztuž nosníků, volných trámů nebo průvlaků volných trámů betonářskou ocelí 10 505 (R) | t | 0.088 |  | 0 | CS ÚRS 2023 02
|  |  | " Výztuž průvlaků - 50 kg/m3, hmotnost výztuže včetně ztratného apod." (1,85/1,05)*0,050 |  | 0.088095
126 | 411 | 417321515 | Ztužující pásy a věnce ze ŽB tř. C 25/30 | m3 | 27.761 |  | 0 | CS ÚRS 2023 02
|  |  | " Prahy pro uložení vnitřního ocelového schodiště - ve stěnách. " (2,6*0,3*0,25+1,2*0,3*0,25)*1,05 |  | 0.29925
|  |  | " Prahy pro uložení vnitřního ocelového schodiště - na klenbách. " (1,3*0,3*0,250*2)*1,05 |  | 0.20475
|  |  | " Betonové podkladky nosníku nového stropu nad 1.PP " 12,0*0,2*0,25*0,15*1,05 |  | 0.0945
|  |  | " Betonové podkladky nosníku nového stropu nad 1.NP " 12,0*0,2*0,25*0,15*1,05 |  | 0.0945
|  |  | " Betonové podkladky nosníku nového stropu nad 2.NP " 12,0*0,2*0,25*0,15*1,05 |  | 0.0945
|  |  | " Betonové podkladky nosníku nového stropu nad 3.NP " 12,0*0,2*0,25*0,15*1,05 |  | 0.0945
|  |  | " Betonové podkladky pro nosníky u podchycení stropu nad 3.NP " 4,0*0,2*0,25*0,15*1,05 |  | 0.0315
|  |  | " Betonové podkladky nosníků nového ocleového schodiště 2.NP - 3.NP " 2,0*0,2*0,25*0,15*1,05 |  | 0.01575
|  |  | " Betonové úložné prahy v 4.NP " 0,400*0,700*(3,5*6+3,7)*1,05 |  | 7.2618
|  |  | " Betonové podkladky nosníků pro VZT plošinu v 4.NP " 0,250*0,200*0,120*21*1,05 |  | 0.1323
|  |  | " Obetonování zhlaví nosníků pro VZT plošinu v 4.NP " 0,300*0,300*0,300*21*1,05 |  | 0.59535
|  |  | " Obetonování zhlaví nosníků vnitřního ocelového schodiště " 0,300*0,250*0,300*2*1,05 |  | 0.04725
|  |  | " Obetonování zhlaví nosníků nových stropů 1.PP-2.NP " 0,300*0,250*0,300*36*1,05 |  | 0.8505
|  |  | " Obetonování zhlaví nosníků podchycení stropu nad 3.NP " 0,300*0,250*0,300*4*1,05 |  | 0.0945
|  |  | " Betonové podkladky překladů v 1.PP " (0,150*0,250*0,150*1*2+0,150*0,250*0,100*1*2+0,150*0,250*0,450*1*2+0,150*0,250*0,800*4*2+0,150*0,250*1,0*2*2+0,150*0,250*0,7*5*2)*1,05 |  | 0.74025
|  |  | " Obetonování překladů v 1.PP " (1,3*0,150*0,150+1,1*0,150*0,100+1,2*0,150*0,450+1,0*0,150*0,8*4+1,1*0,150*1,0*2+1,2*0,150*0,700*5)*1,05 |  | 1.6451
|  |  | " Betonové podkladky překladů v 1.NP " (0,150*0,250*0,300*11*2+0,150*0,250*0,600*10*2+0,150*0,250*0,100*2*2+0,150*0,250*0,450*1*2+0,150*0,250*0,750*9*2)*1,05 |  | 1.3151
|  |  | " Obetonování překladů v 1.NP " (1,0*0,300*0,200*7+1,1*0,300*0,200*3+1,6*0,6*0,240*1+1,4*0,300*0,220*1+1,9*0,750*0,240*1+1,5*0,600*0,220*1+1,3*0,100*0,150*2+1,0*0,750*0,200*8+1,1*0,6*0,2*3+1,2*0,6*0,200*1+0,7*0,6*0,180*4+0,7*0,450*0,180*1)*1,05 |  | 3.7998
|  |  | " Betonové podkladky překladů v 2.NP " (0,150*0,250*0,300*18*2+0,150*0,250*0,100*3*2+0,150*0,250*0,450*11*2+0,150*0,250*0,600*7*2+0,150*0,250*0,750*6*2)*1,05 |  | 1.5238
|  |  | " Obetonování překladů v 2.NP " (1,1*0,300*0,200*4+1,3*0,3*0,220*2+1,2*0,600*0,220*2+1,2*0,450*0,220*2+1,4*0,3*0,220*1+1,2*0,300*0,220*5+1,3*0,100*0,150*3+1,0*0,750*0,200*6+1,2*0,450*0,200*5+2,9*0,6*0,240*1+2,0*0,6*0,260*1+0,7*0,600*0,180*3+0,700*0,450*0,180*4+0,700*0,300*0,180*6)*1,05 |  | 4.6062
|  |  | " Betonové podkladky průvlaků v 2.NP " (0,6*0,400*0,200*2)*2*1,05 |  | 0.2016
|  |  | " Betonové podkladky překladů v 3.NP " (0,150*0,250*0,100*2*2+0,150*0,250*0,300*10*2+0,150*0,250*0,450*8*2+0,150*0,250*0,600*8*2+0,150*0,250*0,750*2*2)*1,05 |  | 1.0316
|  |  | " Obetonování překladů v 3.NP " (1,0*0,3*0,2*4+1,3*0,300*0,220*4+1,6*0,450*0,220*1+1,2*0,450*0,220*2+1,4*0,300*0,220*1+1,5*0,6*0,220*2+1,3*0,100*0,150*2+1,0*0,750*0,200*2+1,3*0,450*0,220*2+0,7*0,600*0,180*4+0,7*0,450*0,180*1+0,9*0,6*0,180*2+0,8*0,450*0,180*2+0,8*0,3*0,180*1)*1,05 |  | 2.9298
|  |  | " Betonový pilířek u prostupů VZT v 2.NP " (0,6*0,3*0,3)*1,05 |  | 0.0567
" Cena zahrnuje veškeré systémové prvky ( těsnící profily, bobtnající pásy, pohledové lišty, dilatační krycí lišty apod.). "
127 | 411 | 417351115 | Zřízení bednění ztužujících věnců | m2 | 41.88 |  | 0 | CS ÚRS 2023 02
|  |  | " Bednění prahů vnitřního ocelového schodiště." 2,6*0,250*2+1,2*0,250*2+1,3*0,250*2*2 |  | 3.2
|  |  | " Bednění betonových úložných prahů v 4.NP " (3,5*6+3,7)*0,700*2+0,4*0,7*2*7 |  | 38.5
|  |  | " Bednění čela pilířku u prostupů VZT v 2.NP " 0,3*0,3*2 |  | 0.18
128 | 411 | 417351116 | Odstranění bednění ztužujících věnců | m2 | 41.88 |  | 0 | CS ÚRS 2023 02
129 | 411 | 417361821 | Výztuž ztužujících pásů a věnců betonářskou ocelí 10 505 | t | 0.171 |  | 0 | CS ÚRS 2023 02
|  |  | " Výztuž věnců 120 kg/m3, hmotnost výztuže včetně ztratného. " (1,0/1,05)*0,120 |  | 0.11429
|  |  | " Výztuž prahů 120 kg/m3, hmotnost výztuže včetně ztratného. " ((0,3+0,2)/1,05)*0,120 |  | 0.057143
130 | 411 | 417362021 | Výztuž ztužujících pásů a věnců svařovanými sítěmi Kari | t | 0.104 |  | 0 | CS ÚRS 2023 02
|  |  | " Výztuž prahů 4.NP 15 kg/m3, hmotnost výztuže včetně ztratného. " (7,26/1,05)*0,015 |  | 0.10371
131 | 451 | 430321414 | Schodišťová konstrukce a rampa ze ŽB tř. C 25/30 | m3 | 1.103 |  | 0 | CS ÚRS 2023 02
|  |  | " Vylití schodišťových stupňů - vnitřní ocelové schodiště. " (14,2+6,8)*0,050*1,05 |  | 1.1025
132 | 451 | 430321414 RTO | Schodišťová konstrukce a rampa ze ŽB pohledového se zvýšenými nároky na prostředí tř. C 25/30-XC4, pohledová kvalita třídy PB2 | m3 | 1.023 |  | 0 | CS ÚRS/TEO 2023 02
|  |  | " Venkovní schodiště do m.č. 101. " (1,88*0,340*0,630+1,88*0,320*0,470+1,88*0,320*0,320+1,88*0,320*0,160)*1,05 |  | 1.0229
" Cena zahrnuje veškeré systémové prvky (těsnící profily, bobtnající pásy, pohledové lišty, dilatační krycí lišty apod.) "
133 | 451 | 431351121 | Zřízení bednění podest schodišť a ramp přímočarých v do 4 m | m2 | 2.933 |  | 0 | CS ÚRS 2023 02
|  |  | " Venkovní schodiště do m.č. 101. " 1,88*0,780*2 |  | 2.9328
134 | 451 | 431351122 | Odstranění bednění podest schodišť a ramp přímočarých v do 4 m | m2 | 2.933 |  | 0 | CS ÚRS 2023 02
135 | 451 | 434351141 | Zřízení bednění stupňů přímočarých schodišť | m2 | 1.504 |  | 0 | CS ÚRS 2023 02
|  |  | " Venkovní schodiště do m.č. 101. " 1,88*0,160*5 |  | 1.504
136 | 451 | 434351142 | Odstranění bednění stupňů přímočarých schodišť | m2 | 1.504 |  | 0 | CS ÚRS 2023 02
137 | 274 | 431351121 RTO | Příplatek k cenám bednění schodišť za pohledový beton | m2 | 4.43 |  | 0 | CS ÚRS/TEO 2023 02
|  |  | " Venkovní schodiště do m.č. 101. " 2,93+1,50 |  | 4.43
138 | 430 | 430361821 | Výztuž schodišťové konstrukce a rampy betonářskou ocelí 10 505 | t | 0.058 |  | 0 | CS ÚRS 2023 02
|  |  | " Výztuž venkovního schodiště do m.č. 101 60 kg/m3, hmotnost výztuže včetně ztratného. " (1,02/1,05)*0,060 |  | 0.058286
139 | 430 | 430362021 | Výztuž schodišťové konstrukce a rampy svařovanými sítěmi Kari | t | 0.005 |  | 0 | CS ÚRS 2023 02
|  |  | " Výztuž podesty a mezipodesty vnitřního ocelového schodiště 60 kg/m3, hmotnost výztuže včetně ztratného. " (0,9*1,2*0,050+0,595*1,2*0,050)*0,060 |  | 0.005382
140 | 451 | 451315114 | Podkladní nebo výplňová vrstva z betonu C 12/15 - X0 tl do 100 mm | m2 | 143.2932 |  | 0 | CS ÚRS 2023 02
|  |  | " Podkladní beton pod výtahovou šachtou. " 5,0*2,81 |  | 14.05
|  |  | " Podkladní beton pod zdvižnou plošinou. " 2,84*2,38 |  | 6.7592
|  |  | " Podkladní beton pod VZT kanály. " 2,13*1,4*2+2,2*1,3*2 |  | 11.684
|  |  | " Podkladní beton pod přístabu hygienického zázemí. " 110,8 |  | 110.8
141 | 952 | 48899901 SPC | D+M Stropní konstrukce nad 1.PP - Specifikace dle PD | m2 | 19.32 | 0 | 0 | CS ÚRS/TEO 2023 02
|  |  | " Stropní konstrukce z trapézového plechu nad 1.PP " 5,6*3,45 |  | 19.32
141a |  |  | " Trapézový plech TR40S/160, pozinkovaný - tl. 0,75mm - 21,3m2 " | m2 | 21.3 |  | 0
141b |  |  | " Ocelová stropnice I 180 - základní nátěr v min. tloušťce 80 µm, dl. 3,85m - 6 kusů " | kus | 6 |  | 0
141c |  |  | " Ocelová stropnice I 100 - základní nátěr v min. tloušťce 80 µm, dl. 1,0m - 2 kusy " | kus | 2 |  | 0
141d |  |  | " Ocelová stropnice I 100 - základní nátěr v min. tloušťce 80 µm, dl. 0,57m - 2 kusy " | kus | 2 |  | 0
" - V ceně pomocné konstrukce a materiál, dočasné podpůrné konstrukce apod. "
" - Součástí přistřelení trapézového plechu k nosníkům. "
" V ceně také přesun hmot "
142 | 952 | 48899902 SPC | D+M Stropní konstrukce nad 1.NP až 3.NP - Specifikace dle PD | m2 | 60.225 | 0 | 0 | CS ÚRS/TEO 2023 02
|  |  | " Stropní konstrukce z trapézového plechu nad 1.NP " 5,5*3,65 |  | 20.075
|  |  | " Stropní konstrukce z trapézového plechu nad 2.NP " 5,5*3,65 |  | 20.075
|  |  | " Stropní konstrukce z trapézového plechu nad 3.NP " 5,5*3,65 |  | 20.075
142a |  |  | " Trapézový plech TR40S/160, pozinkovaný - tl. 0,75mm - 66,3m2 " | m2 | 66.3 |  | 0
142b |  |  | " Ocelová stropnice I 180 - základní nátěr v min. tloušťce 80 µm, dl. 4,05m - 18 kusů " | kus | 18 |  | 0
" - V ceně pomocné konstrukce a materiál, dočasné podpůrné konstrukce apod. "
" - Součástí přistřelení trapézového plechu k nosníkům. "
" V ceně také přesun hmot "
143 | 952 | 48899903 SPC | D+M Podchycení stropu nad 3.NP - Specifikace dle PD | sada | 1 | 0 | 0 | CS ÚRS/TEO 2023 02
|  |  | " Podchycení stropu nad 3.NP " |  | 1
143a |  |  | " Zajištění zkráceného stropního trámu ( 2x PL 150/100/8, 2x svorník M12-5.6 ) - 1 sada " | sada | 1 |  | 0
143b |  |  | " Ocelový nosník U 180 - základní nátěr v min. tloušťce 80 µm, dl. 4,13m - 2 kusy " | kus | 2 |  | 0
143c |  |  | " Ocelový výměna U180 - základní nátěr v min. tloušťce 80 µm, dl. 1,1m - 1 kus " | kus | 1 |  | 0
" - V ceně pomocné konstrukce a materiál, dočasné podpůrné konstrukce apod. "
" - Součástí přistřelení trapézového plechu k nosníkům. "
" V ceně také přesun hmot "
144 | 952 | 48899904 SPC | D+M Zpětné zapravení klenebných stropů po průchodem VZT potrubí - Specifikace dle PD | kus | 7 |  | 0 | CS ÚRS/TEO 2023 02
" Práce na prostupech : "
" - Trapézový plech TR 40S/160, tl. 0,75mm"
" - ŽB deska C 25/30 - XC1 včetně KARI sítě 6/150"
" - Zpětné dosypání náspyu "
" - Zpětné dozdění klenebného pásu "
" - Rám z ocelových profilů U100 - kotvený šroubovým spojem do stávající horní pásnice stropního nosníku "
" - SDK požární opláštění + Malba "
" V ceně systémové nerezové kotvící prvky, vruty do dřeva. Hoblování řeziva, 2x impregnace proti hnilobě, škůdcům a plísním. "
|  |  | " Strop nad 1.NP " |  | 1
|  |  | " Strop nad 2.NP " |  | 3
|  |  | " Strop nad 3.NP " |  | 3
" V ceně také přesun hmot "
|  | 6 | Úpravy povrchu, podlahy, osazení |  |  |  | 0
145 | 612 | 611131100 | Vápenný postřik vnitřních stropů nanášený ručně | m2 | 852.948 |  | 0 | CS ÚRS 2023 02
|  |  | " Nové omítky stropů v 1.PP - klenby " (98,20+12,17+32,64+32,84+71,69+12,43+16,85+32,60+38,40+32,88+7,31+11,96+11,96+19,17+57,42+29,19+64,35+18,21+45,62+64,9)*1,2 |  | 852.948
146 | 612 | 611311133 | Potažení vnitřních kleneb nebo skořepin vápenným štukem tloušťky do 3 mm | m2 | 601.078 |  | 0 | CS ÚRS 2023 02
|  |  | " Přeštukování opravených omítek stropů 1.NP." (6,44+3,16+82,4+112,3)*1,2+(19,97+19,97)*1,3 |  | 297.082
|  |  | " Přeštukování opravených omítek stropů 2.NP." (98,53+115,7)*1,2 |  | 257.076
|  |  | " Přeštukování opravených omítek stropů 3.NP " (39,1)*1,2 |  | 46.92
147 | 612 | 611311143 | Vápenná omítka štuková dvouvrstvá vnitřních kleneb nebo skořepin nanášená ručně | m2 | 852.948 |  | 0 | CS ÚRS 2023 02
" Vápenná omítka v 1.NP, tloušťka jádra 10mm "
|  |  | " Nové omítky stropů v 1.PP - klenby " (98,20+12,17+32,64+32,84+71,69+12,43+16,85+32,60+38,40+32,88+7,31+11,96+11,96+19,17+57,42+29,19+64,35+18,21+45,62+64,9)*1,2 |  | 852.948
148 | 612 | 611311191 | Příplatek k vápenné omítce vnitřních stropů za každých dalších 5 mm tloušťky ručně | m2 | 1705.896 |  | 0 | CS ÚRS 2023 02
" Příplatek k vápenné omítce klenebných stropů - celková tloušťka 20mm "
|  |  | " Nové omítky stropů v 1.PP - klenby " (98,20+12,17+32,64+32,84+71,69+12,43+16,85+32,60+38,40+32,88+7,31+11,96+11,96+19,17+57,42+29,19+64,35+18,21+45,62+64,9)*1,2*2 |  | 1705.896
149 | 612 | 611315423 | Oprava vnitřní vápenné štukové omítky stropů v rozsahu plochy přes 30 do 50 % | m2 | 3646.104 |  | 0 | CS ÚRS 2023 02
|  |  | " Oprava omítek stropů 1.NP - ŽB žebírkový strop " 166,31+9,9*0,4*2*24 |  | 356.39
|  |  | " Oprava omítek stropů 1.NP - klenby " (6,44+3,16+82,4+112,3)*1,2 |  | 245.16
|  |  | " Oprava omítek bočních částí sch. ramen 1.NP " (5,1*4)*0,400 |  | 8.16
|  |  | " Oprava omítek horních částí (zrcadel) sch. ramen 1.NP " (5,1*4)*0,450*1,2 |  | 11.016
|  |  | " Oprava omítek stropů 2.NP - ŽB žebírkový strop " |  | 171.2
|  |  | " Oprava omítek stropů 2.NP - klenby " (98,53+115,7)*1,2 |  | 257.076
|  |  | " Oprava omítek bočních částí sch. ramen 2.NP " (5,1*4)*0,400 |  | 8.16
|  |  | " Oprava omítek horních částí (zrcadel) sch. ramen 2.NP " (5,1*4)*0,450*1,2 |  | 11.016
|  |  | " Oprava omítek stropů 3.NP - ŽB panelový strop " |  | 171.2
|  |  | " Oprava omítek stropů 3.NP - klenby " (39,1)*1,2 |  | 46.92
|  |  | " Oprava omítek bočních částí sch. ramen 3.NP " (5,1*4)*0,400 |  | 8.16
|  |  | " Oprava omítek horních částí (zrcadel) sch. ramen 3.NP " (5,1*4)*0,450*1,2 |  | 11.016
|  |  | " Oprava omítek stropů1.NP - trámové stropy " 24,15+16,1+67,82+16,1+47,95+20,86+67,8+31,97+64,41+20,38+64,41+23,96+17,79+34,31+73,22+74,67+17,6 |  | 683.5
|  |  | " Oprava omítek stropů 2.NP - trámové stropy " 40,25+68,95+72,1+71,05+33,04+66,5+69,53+66,5+25,8+18,94+35,42+76,65+76,3+17,6 |  | 738.63
|  |  | " Oprava omítek stropů 3.NP - trámové stropy " 142,0+68,95+72,1+71,05+33,04+66,5+69,75+66,5+25,8+56,46+76,65+76,3+75,8+17,6 |  | 918.5
150 | 612 | 611315423 RTO | Oprava vnitřní vápenné štukové omítky stropů v rozsahu plochy do 50% včetně opravy ozdobných prvků | m2 | 51.922 |  | 0 | CS ÚRS/TEO 2023 02
" Do ceny nutno zahrnout větší tloušťku opravovaných omítek a ozdobných prvků. "
|  |  | " Oprava omítek stropů 1.NP - klenby " (19,97+19,97)*1,3 |  | 51.922
" V ceně restaurování / oprava ozdobných prvků, doplnění ozdobných prvků. "
151 | 612 | 611995103 | Příplatek k cenám oprav povrchů za omítání stropu na pletivu v rozsahu opravované pl přes 30 do 50 % | m2 | 2340.63 |  | 0 | CS ÚRS 2023 02
" Příplatek k cenám za omítku dřevěných trámových stropů - stropy rákosové s pletivem "
|  |  | " Oprava omítek stropů1.NP - trámové stropy " 24,15+16,1+67,82+16,1+47,95+20,86+67,8+31,97+64,41+20,38+64,41+23,96+17,79+34,31+73,22+74,67+17,6 |  | 683.5
|  |  | " Oprava omítek stropů 2.NP - trámové stropy " 40,25+68,95+72,1+71,05+33,04+66,5+69,53+66,5+25,8+18,94+35,42+76,65+76,3+17,6 |  | 738.63
|  |  | " Oprava omítek stropů 3.NP - trámové stropy " 142,0+68,95+72,1+71,05+33,04+66,5+69,75+66,5+25,8+56,46+76,65+76,3+75,8+17,6 |  | 918.5
152 | 011 | 611181901 SPC | D+M Stěrka betonových stropů - Specifikace dle PD | m2 | 14.472 |  | 0 | CS ÚRS/TEO 2023 02
|  |  | " Stěrka betonových stropů v technické místnosti RACK 1.NP - 3.NP " 2,4*2,01*3 |  | 14.472
153 | 612 | 61299901 SPC | Sanační omítky vnitřních stěn - Specifikace dle PD | m2 | 1525.879 |  | 0 | CS ÚRS/TEO 2023 02
|  |  | " Nové sanační opatření stěn 1.PP " (2,2+5,5+13,5+2,2+12,4+4,3+2,2+11,3+13,8+2,2+11,5+9,0+6,6*2+8,1*2+1,0*8+0,590*4+3,5*2+2,8*2+6,6*2+2,8+2,4+6,6*2+5,0*2+6,6*2+5,0*2+0,590*2+1,0*4+6,6*2+5,0*2+6,6*2+10,7*2+3,7*2+3,5*2)*2,67+(9,8*2+6,7*2+6,9*2+6,7*2+2,8*2+6,7*2+9,8*2+6,7*2+4,0+4,1+6,1+6,1+1,3+4,4*2+6,6*2+4,4*2+6,6*2+4,6*2+2,6*2+2,7*2+7,1*2+4,6*2+2,6*2+4,3*2+3,4*2+5,3*2+3,5*2)*2,67+69,1+304,3 |  | 1825.4528
|  |  | " - Odpočet hydrofobního nátěru zdiva 1.PP " -(9,8*2+6,7*2+6,9*2+6,7*2+2,8*2+6,7*2+9,8*2+6,7*2)*2,67 |  | -299.574
" V ceně: "
" - Příprava podkladu: odstranění nesoudržných částic, očištění povrchu tlakovou vodou, zakrývání otvorů proti znečištění. "
" - Podklad omítky: Celoplošná penetrace transparentním tixotropním penetračním nátěrem (modifikovaná syntetická disperze/emulze), vyspravení povrchu pastovitým malířským tmelem (disperze akrylátové pryskyřice s přísadou silikátů). "
" - Sanační mítka: Podhoz - tl. 2-4mm, porézní jádro - tl. 20mm, sanační omítka - tl. 20mm, hlazená omítka - tl. 2,5mm (minerální pojiva a přísady). "
" V ceně také přesun hmot. "
154 | 011 | 612131100 | Vápenný postřik vnitřních stěn nanášený ručně | m2 | 11305.716 |  | 0 | CS ÚRS 2023 02
|  |  | " Nová omítka stěn 1.NP " (2,8*2+7,3*2)*5,3+(17,0*2+9,9*2+17,0*2+4,0*2+9,9*2+6,85*2+7,0*2+6,85*2+10,5*2+2,3*2+2,5*2+1,5*2+9,8*2+2,3*2+2,8+7,4*2+10,0*2+6,78*2+2,95*2+3,5+2,8*2+4,8+13,7+2,3+6,25+3,7+1,6+2,1+4,65+0,45+5,5*2+3,2*2+8,7+3,5+6,2+4,3+4,2+6,2+1,6+6,8*2+9,5*2+6,8*2+9,5*2+6,8+6,8+3,7+3,4+6,8*2+2,5+2,8+6,8*2+5,1*2+10,8*2+6,8*2+10,9*2+6,8*2+2,3+6,25+3,7+6,25+0,45+5,4+11,8+1,2+14,1+3,6+23,2+11,5)*4,0+210,2+592,7+60,613*2+75,725*2+56,55 |  | 3885.426
|  |  | " Nová omítka stěn 2.NP " (7,0*2+9,85*2+10,3*2+7,0*2+2,3+4,3*2+10,1*2+16,95*2+4,95*2+7,0+5,05*2+7,0++4,4+4,3+6,2+6,2+1,7+7,0*2+3,4*2+3,0*2+2,76*2+7,5*2+2,3*2+6,87*2+7,0*2+9,5*2+3,9+3,5+7,0*2+27,2+13,7+8,7+3,65+6,1+8,7+4,6+5,5*2+3,2*2+1,3+8,1+1,3+13,3+7,0*2+2,5*2+5,1*2+7,0*2+11,0*2+7,0*2+10,9*2+7,0*2+8,63+3,7+6,1+5,2+11,7+1,1+12,1+4,1+3,6+30,5+11,5)*4,0+216,4+553,3 |  | 3319.46
|  |  | " Nová omítka stěn 3.NP " (16,95*2+10,1*2+4,3*2+2,45*2+9,85*2+7,0*2+10,3*2+7,0*2+10,15*2+7,0*2+4,3+4,4+6,2+6,2+1,7+9,5*2+7,0*2+2,45+27,2+13,7+8,7+3,65+6,1+0,45+5,5*2+3,2*2+8,7+4,6+1,3+8,1+1,3+13,3+7,5*2+9,3*2+7,0*2+9,5*2+3,9+7,0*2+3,5+7,0*2+8,25+7,86+11,0*2+7,0*2+10,9*2+7,0*2+3,6+30,5+11,5+8,63+3,7+8,1+5,2+11,7+1,1+14,0+2,2)*4,0+216,4+549,8 |  | 3298.56
|  |  | " Nová omítka stěn 4.NP " 24,5+27,3*2*2+27,3+(8,1+9,9+2,7+10,7+7,65+9,3+7,65)*3,0+9,3*6,9+(2,75*2+0,450*2)*(5,9-4,4)+(36,5+14,3+13,9+39,3+17,1+1,1+10,6+4,0+6,1+9,1+6,1+7,8+3,6+1,1+9,3+1,3+17,5+2,2*2+2,2*2+7,0*2)*1,2+133,7 |  | 802.27
155 | 011 | 612135101 | Hrubá výplň rýh ve stěnách maltou jakékoli šířky rýhy | m2 | 9.9 |  | 0 | CS ÚRS 2023 02
|  |  | " Výplň rýh ve stěnách po odbourání schodišťových mezipodest 1.NP - 3.NP " (1,45*2+3,7)*0,500*3 |  | 9.9
156 | 011 | 612142001 | Potažení vnitřních stěn sklovláknitým pletivem vtlačeným do tenkovrstvé hmoty | m2 | 812.751 |  | 0 | CS ÚRS 2023 02
|  |  | " Příprava pod omítky pórobetonového zdiva 1. PP " 5,4*2+1,3*2 |  | 13.4
|  |  | " Příprava pod omítky pórobetonových příček 1. PP " 4,2*2+47,0*2+1,3*2 |  | 105
|  |  | " Příprava pod omítky pórobetonového zdiva 1. NP " 6,9*2+76,1*2+23,2*2+75,725 |  | 288.125
|  |  | " Příprava pod omítky pórobetonových příček 1. NP " 28,0*2+5,2*2+13,3*2+0,9*2 |  | 94.8
|  |  | " Příprava pod omítky pórobetonového zdiva 2. NP " 9,5*2+12,3*2 |  | 43.6
|  |  | " Příprava pod omítky pórobetonových příček 2. NP " 8,9*2+5,05*2+13,3*2 |  | 54.5
|  |  | " Příprava pod omítky pórobetonového zdiva 3. NP " 5,2*2+11,5*2 |  | 33.4
|  |  | " Příprava pod omítky pórobetonových příček 3. NP " 1,6*2+6,4*2+2,95*2+13,2*2 |  | 48.3
|  |  | " Příprava pod omítky pórobetonového zdiva 4. NP " 2,8*2+2,4*2 |  | 10.4
|  |  | " Příprava pod omítky vápenopískového zdiva 1. NP " 60,613*2 |  | 121.226
157 | 011 | 612142002 | Potažení vnitřních stěn sklovláknitým pletivem | m2 | 1525.879 |  | 0 | CS ÚRS 2023 02
|  |  | " Nová omítka stěn 1.PP sanační opatření. " (2,2+5,5+13,5+2,2+12,4+4,3+2,2+11,3+13,8+2,2+11,5+9,0+6,6*2+8,1*2+1,0*8+0,590*4+3,5*2+2,8*2+6,6*2+2,8+2,4+6,6*2+5,0*2+6,6*2+5,0*2+0,590*2+1,0*4+6,6*2+5,0*2+6,6*2+10,7*2+3,7*2+3,5*2)*2,67+(9,8*2+6,7*2+6,9*2+6,7*2+2,8*2+6,7*2+9,8*2+6,7*2+4,0+4,1+6,1+6,1+1,3+4,4*2+6,6*2+4,4*2+6,6*2+4,6*2+2,6*2+2,7*2+7,1*2+4,6*2+2,6*2+4,3*2+3,4*2+5,3*2+3,5*2)*2,67+69,1+304,3 |  | 1825.4528
|  |  | " - Odpočet hydrofobního nátěru zdiva 1.PP " -(9,8*2+6,7*2+6,9*2+6,7*2+2,8*2+6,7*2+9,8*2+6,7*2)*2,67 |  | -299.574
158 | 011 | 612311141 | Vápenná omítka štuková dvouvrstvá vnitřních stěn nanášená ručně | m2 | 11845.791 |  | 0 | CS ÚRS 2023 02
" Vápenná omítka stěn, tloušťka jádra 10mm "
|  |  | " Nová omítka stěn 1.NP " (2,8*2+7,3*2)*5,3+(17,0*2+9,9*2+17,0*2+4,0*2+9,9*2+6,85*2+7,0*2+6,85*2+10,5*2+2,3*2+2,5*2+1,5*2+9,8*2+2,3*2+2,8+7,4*2+10,0*2+6,78*2+2,95*2+3,5+2,8*2+4,8+13,7+2,3+6,25+3,7+1,6+2,1+4,65+0,45+5,5*2+3,2*2+8,7+3,5+6,2+4,3+4,2+6,2+1,6+6,8*2+9,5*2+6,8*2+9,5*2+6,8+6,8+3,7+3,4+6,8*2+2,5+2,8+6,8*2+5,1*2+10,8*2+6,8*2+10,9*2+6,8*2+2,3+6,25+3,7+6,25+0,45+5,4+11,8+1,2+14,1+3,6+23,2+11,5)*4,0+210,2+592,7+56,55 |  | 3612.75
|  |  | " Nová omítka stěn 2.NP " (7,0*2+9,85*2+10,3*2+7,0*2+2,3+4,3*2+10,1*2+16,95*2+4,95*2+7,0+5,05*2+7,0++4,4+4,3+6,2+6,2+1,7+7,0*2+3,4*2+3,0*2+2,76*2+7,5*2+2,3*2+6,87*2+7,0*2+9,5*2+3,9+3,5+7,0*2+27,2+13,7+8,7+3,65+6,1+8,7+4,6+5,5*2+3,2*2+1,3+8,1+1,3+13,3+7,0*2+2,5*2+5,1*2+7,0*2+11,0*2+7,0*2+10,9*2+7,0*2+8,63+3,7+6,1+5,2+11,7+1,1+12,1+4,1+3,6+30,5+11,5)*4,0+216,4+553,3 |  | 3319.46
|  |  | " Nová omítka stěn 3.NP " (16,95*2+10,1*2+4,3*2+2,45*2+9,85*2+7,0*2+10,3*2+7,0*2+10,15*2+7,0*2+4,3+4,4+6,2+6,2+1,7+9,5*2+7,0*2+2,45+27,2+13,7+8,7+3,65+6,1+0,45+5,5*2+3,2*2+8,7+4,6+1,3+8,1+1,3+13,3+7,5*2+9,3*2+7,0*2+9,5*2+3,9+7,0*2+3,5+7,0*2+8,25+7,86+11,0*2+7,0*2+10,9*2+7,0*2+3,6+30,5+11,5+8,63+3,7+8,1+5,2+11,7+1,1+14,0+2,2)*4,0+216,4+549,8 |  | 3298.56
|  |  | " Nová omítka stěn 4.NP " 24,5+27,3*2*2+27,3+(8,1+9,9+2,7+10,7+7,65+9,3+7,65)*3,0+9,3*6,9+(2,75*2+0,450*2)*(5,9-4,4)+(36,5+14,3+13,9+39,3+17,1+1,1+10,6+4,0+6,1+9,1+6,1+7,8+3,6+1,1+9,3+1,3+17,5+2,2*2+2,2*2+7,0*2)*1,2+133,7 |  | 802.27
|  |  | " Omítka pórobetonového zdiva 1. PP " 5,4*2+1,3*2 |  | 13.4
|  |  | " Omítka pórobetonových příček 1. PP " 4,2*2+47,0*2+1,3*2 |  | 105
|  |  | " Omítka pórobetonového zdiva 1. NP " 6,9*2+76,1*2+23,2*2 |  | 212.4
|  |  | " Omítka pórobetonových příček 1. NP " 28,0*2+5,2*2+13,3*2+0,9*2+75,725 |  | 170.525
|  |  | " Omítka pórobetonového zdiva 2. NP " 9,5*2+12,3*2 |  | 43.6
|  |  | " Omítka pórobetonových příček 2. NP " 8,9*2+5,05*2+13,3*2 |  | 54.5
|  |  | " Omítka pórobetonového zdiva 3. NP " 5,2*2+11,5*2 |  | 33.4
|  |  | " Omítka pórobetonových příček 3. NP " 1,6*2+6,4*2+2,95*2+13,2*2 |  | 48.3
|  |  | " Omítka pórobetonového zdiva 4. NP " 2,8*2+2,4*2 |  | 10.4
|  |  | " Omítka vápenopískového zdiva 1. NP " 60,613*2 |  | 121.226
159 | 011 | 612311191 | Příplatek k vápenné omítce vnitřních stěn za každých dalších 5 mm tloušťky ručně | m2 | 22008.53 |  | 0 | CS ÚRS 2023 02
" Příplatek k vápenné omítce stávajících stěn - celková tloušťka jádra 20mm "
|  |  | " Nová omítka stěn 1.NP " ((2,8*2+7,3*2)*5,3+(17,0*2+9,9*2+17,0*2+4,0*2+9,9*2+6,85*2+7,0*2+6,85*2+10,5*2+2,3*2+2,5*2+1,5*2+9,8*2+2,3*2+2,8+7,4*2+10,0*2+6,78*2+2,95*2+3,5+2,8*2+4,8+13,7+2,3+6,25+3,7+1,6+2,1+4,65+0,45+5,5*2+3,2*2+8,7+3,5+6,2+4,3+4,2+6,2+1,6+6,8*2+9,5*2+6,8*2+9,5*2+6,8+6,8+3,7+3,4+6,8*2+2,5+2,8+6,8*2+5,1*2+10,8*2+6,8*2+10,9*2+6,8*2+2,3+6,25+3,7+6,25+0,45+5,4+11,8+1,2+14,1+3,6+23,2+11,5)*4,0+210,2+592,7)*2+55,55 |  | 7167.95
|  |  | " Nová omítka stěn 2.NP " ((7,0*2+9,85*2+10,3*2+7,0*2+2,3+4,3*2+10,1*2+16,95*2+4,95*2+7,0+5,05*2+7,0++4,4+4,3+6,2+6,2+1,7+7,0*2+3,4*2+3,0*2+2,76*2+7,5*2+2,3*2+6,87*2+7,0*2+9,5*2+3,9+3,5+7,0*2+27,2+13,7+8,7+3,65+6,1+8,7+4,6+5,5*2+3,2*2+1,3+8,1+1,3+13,3+7,0*2+2,5*2+5,1*2+7,0*2+11,0*2+7,0*2+10,9*2+7,0*2+8,63+3,7+6,1+5,2+11,7+1,1+12,1+4,1+3,6+30,5+11,5)*4,0+216,4+553,3)*2 |  | 6638.92
|  |  | " Nová omítka stěn 3.NP " ((16,95*2+10,1*2+4,3*2+2,45*2+9,85*2+7,0*2+10,3*2+7,0*2+10,15*2+7,0*2+4,3+4,4+6,2+6,2+1,7+9,5*2+7,0*2+2,45+27,2+13,7+8,7+3,65+6,1+0,45+5,5*2+3,2*2+8,7+4,6+1,3+8,1+1,3+13,3+7,5*2+9,3*2+7,0*2+9,5*2+3,9+7,0*2+3,5+7,0*2+8,25+7,86+11,0*2+7,0*2+10,9*2+7,0*2+3,6+30,5+11,5+8,63+3,7+8,1+5,2+11,7+1,1+14,0+2,2)*4,0+216,4+549,8)*2 |  | 6597.12
|  |  | " Nová omítka stěn 4.NP " (24,5+27,3*2*2+27,3+(8,1+9,9+2,7+10,7+7,65+9,3+7,65)*3,0+9,3*6,9+(2,75*2+0,450*2)*(5,9-4,4)+(36,5+14,3+13,9+39,3+17,1+1,1+10,6+4,0+6,1+9,1+6,1+7,8+3,6+1,1+9,3+1,3+17,5+2,2*2+2,2*2+7,0*2)*1,2+133,7)*2 |  | 1604.54
160 | 011 | 612311191 RTO | Příplatek k vápenné omítce vnitřních stěn za použití kovových rohovníků proti poškození rohů - Specifikace dle PD | m2 | 13371.67 |  | 0 | CS ÚRS/TEO 2023 02
161 | 612 | 612315423 RTO | Oprava vnitřní vápenné štukové omítky stěn v rozsahu plochy do 50% včetně opravy ozdobných prvků | m2 | 256.944 |  | 0 | CS ÚRS/TEO 2023 02
" Do ceny nutno zahrnout větší tloušťku opravovaných omítek a ozdobných prvků. "
|  |  | " Oprava omítek stěn v 1.NP " (2,8*2+7,3*2)*2*5,3*1,2 |  | 256.944
" V ceně restaurování / oprava ozdobných prvků, doplnění ozdobných prvků. "
162 | 612 | 62299901 SPC | D+M Stěrka betonových stěn - Specifikace dle PD | m2 | 106.394 |  | 0 | CS ÚRS/TEO 2023 02
|  |  | " Stěrka betonových stěn v technické místnosti RACK 1.NP - 3.NP " (2,4*2+2,01*2)*4,4*2+(2,4*2+2,01*2)*2,92+(1,0+2,02*2)*0,200*3 |  | 106.3944
163 | 612 | 62299902 SPC | D+M Omítky vnějších stěn, včetně říms a ozdobných fasádních prvků, včetně fasádní malby - odborné provedení, členitost fasády III až V - Specifikace dle PD | m2 | 4568.5 |  | 0 | CS ÚRS/TEO 2023 02
" Výměra vztažena na pohledovou plochu fasády, do ceny nutno zahrnout plochy říms a zdobných prvků, bosáží apod. "
|  |  | " Západní pohled - uliční " 679,5+31,3+71,1 |  | 781.9
|  |  | " Severní pohled - uliční " 715,5+31,2+74,7 |  | 821.4
|  |  | " Severovýchodní pohled - uliční " 589,5+29,8+61,9 |  | 681.2
|  |  | " Východní pohled - dvorní " 428,2+17,7+13,8+95,4+3,1+55,8 |  | 614
|  |  | " Západní pohled - dvorní " 95,4+3,1+9,9 |  | 108.4
|  |  | " Severozápadní pohled - dvorní " 241,7+3,6+24,5 |  | 269.8
|  |  | " Jižní pohled - dvorní " 332,6+10,4+34,3 |  | 377.3
|  |  | " Jihozápadní pohled - dvorní " 15,2+20,9+20,9+459,7+51,7 |  | 568.4
|  |  | " Jihovýchodní pohled - dvorní " 305,0+3,6+6,0+31,5 |  | 346.1
" V ceně: "
" - Příprava podkladu: odstranění nesoudržných částic, očištění povrchu tlakovou vodou, zakrývání otvorů proti znečištění. "
" - Zapravení trhlin: proškrábnutí trhlin, odstranění prachu, penetrace a vyspravení trhlin pastovitým jemnozrnným tmelem, vyhlazení do ztracena. "
" - Odborné provedení a kopie štukové výzdoby, doplnění ozdobných prvků a říms. Repliky vyrobeny ze speciálního lehčeného betonu s použitím bílého portlandského cementu, upevnění prvků pomocí minerálního flexibilního tmelu a speciálních šroubů. Vytvoření fasádního letopočtu."
" - Omítka: Penetrace pod omítku, vápenná omítka na bázi suevitského trasu - tl. 40mm (trasové vápno a minerální přísady), hlazená omítka - tl. 2,5mm (minerální pojiva a přísady). Omítky propustné pro vodní páru. "
" - Fasádní malba: Systémová penetrace, fasádní barva minerálního charakteru na bázi silikonové emulze vyztužená uhlíkovými vlákny, fotokatalyticky působící pigmenty, extrémně vodoodpudivá, "perličkový efekt" minimalizující zašpiněný. "
" Barva fasádní malby zajištěna použitím anorganických pigmentů pro tónování, odstín dle vzorkování. "
164 | 612 | 62299903 SPC | Sanační omítky vnějších stěn, včetně říms a ozdobných fasádních prvků, včetně fasádní malby - odborné provedení, členitost fasády III až V - Specifikace dle PD | m2 | 370.425 |  | 0 | CS ÚRS/TEO 2023 02
" Výměra vztažena na pohledovou plochu fasády, do ceny nutno zahrnout plochy říms a zdobných prvků, bosáží, osětní apod. "
|  |  | " Venkovní sanační omítka " (36,6+39,0+39,6+17,05+1,05+10,4+4,0+6,1+12,9+6,1+3,9+3,6+1,05+9,25+1,3+1,9+17,45+15,6+20,1)*1,5 |  | 370.425
" V ceně: "
" - Příprava podkladu: odstranění nesoudržných částic, očištění povrchu tlakovou vodou, zakrývání otvorů proti znečištění. "
" - Zapravení trhlin: proškrábnutí trhlin, odstranění prachu, penetrace a vyspravení trhlin pastovitým jemnozrnným tmelem, vyhlazení do ztracena. "
" - Odborné provedení a kopie štukové výzdoby, doplnění ozdobných prvků a říms. Repliky vyrobeny ze speciálního lehčeného betonu s použitím bílého portlandského cementu, upevnění prvků pomocí minerálního flexibilního tmelu a speciálních šroubů."
" - Sanační mítka: Podhoz - tl. 2-4mm, porézní jádro - tl. 20mm, sanační omítka - tl. 20mm, hlazená omítka - tl. 2,5mm (minerální pojiva a přísady). "
" - Fasádní malba: Systémová penetrace, fasádní barva minerálního charakteru na bázi silikonové emulze vyztužená uhlíkovými vlákny, fotokatalyticky působící pigmenty, extrémně vodoodpudivá, "perličkový efekt" minimalizující zašpiněný - vhodná pro sanační omítky. "
" Barva fasádní malby zajištěna použitím anorganických pigmentů pro tónování, odstín dle vzorkování. "
165 | 612 | 62299904 SPC | D+M Omítky vnějších stěn včetně fasádní malby - Specifikace dle PD | m2 | 17.975 |  | 0 | CS ÚRS/TEO 2023 02
|  |  | " Dozdívky včetně atik střechy. " (17,45+4,5*2)*0,500+(4,5*2)*0,500+0,500*0,250*2 |  | 17.975
" V ceně: "
" - Příprava podkladu: odstranění nesoudržných částic, očištění povrchu tlakovou vodou, zakrývání otvorů proti znečištění. "
" - Omítka: Penetrace pod omítku, vápenná omítka na bázi suevitského trasu - tl. 20mm (trasové vápno a minerální přísady), hlazená omítka - tl. 2,5mm (minerální pojiva a přísady). Omítky propustné pro vodní páru. "
" - Fasádní malba: Systémová penetrace, fasádní barva minerálního charakteru na bázi silikonové emulze vyztužená uhlíkovými vlákny, fotokatalyticky působící pigmenty. "
" Barva fasádní malby zajištěna použitím anorganických pigmentů pro tónování, odstín dle vzorkování. "
166 | 011 | 631311115 | Mazanina tl přes 50 do 80 mm z betonu prostého bez zvýšených nároků na prostředí tř. C 20/25 | m3 | 0.344 |  | 0 | CS ÚRS 2023 02
|  |  | " Betonový sokl - 1.PP - m.č. CH 002b " 2,85*1,15*0,1*1,05 |  | 0.34414
167 | 011 | 631319012 | Příplatek k mazanině tl přes 80 do 120 mm za přehlazení povrchu | m3 | 0.344 |  | 0 | CS ÚRS 2023 02
|  |  | " Betonový sokl - 1.PP - m.č. CH 002b " 2,85*1,15*0,1*1,05 |  | 0.34414
168 | 011 | 631319173 | Příplatek k mazanině tl přes 80 do 120 mm za stržení povrchu spodní vrstvy před vložením výztuže | m3 | 0.344 |  | 0 | CS ÚRS 2023 02
|  |  | " Betonový sokl - 1.PP - m.č. CH 002b " 2,85*1,15*0,1*1,05 |  | 0.34414
169 | 011 | 631351101 | Zřízení bednění rýh a hran v podlahách | m2 | 0.8 |  | 0 | CS ÚRS 2023 02
|  |  | " Bednění betonového soklu - 1.PP - m.č. CH 002b " (2,85*2+1,15*2)*0,100 |  | 0.8
170 | 011 | 631351102 | Odstranění bednění rýh a hran v podlahách | m2 | 0.8 |  | 0 | CS ÚRS 2023 02
171 | 011 | 631362021 | Výztuž mazanin svařovanými sítěmi Kari | t | 0.024 |  | 0 | CS ÚRS 2023 02
|  |  | " Bednění betonového soklu - 1.PP - m.č. CH 002b " 2,85*1,15*6,06*0,001*1,2 |  | 0.023834
172 | 014 | 612135901 SPC | D+M Výplň vysekaných rýh a drážek pro vedení instalací - Specifikace dle PD | sada | 1 |  | 0 | CS ÚRS/TEO 2023 02
|  |  | " Hrubá výplň rýh po osazení instalací před hlavními omítkami. " |  | 1
" V ceně provedení zahození rýh a veškeré práce s tím související vč. přesunu hmot. "
" Předpokládaná výměra - 1493,1 m2."
|  | 9 | Ostatní konstrukce a práce-bourání |  |  |  | 0
173 | 003 | 941111122 | Montáž lešení řadového trubkového lehkého s podlahami zatížení do 200 kg/m2 š od 0,9 do 1,2 m v přes 10 do 25 m | m2 | 227.325 |  | 0 | CS ÚRS 2023 02
" Venkovní lešení včetně ochranného zábradlí, podlahových zarážek, závětrování, zakrývání otvorů, prvků a konstrukcí proti znečištění a poškození."
|  |  | " Vnitřní lešení - oprava omítek stávajícího komínu a zdiva 4.NP. " (10,2+10,2*2+11,45*2+11,45)*3,5 |  | 227.325
POZN.: Venkovní lešení fasádní již zahrnuto v rozpočtu D.1.1. ASŘ - BOURACÍ PRÁCE - CHODSKÉ NÁMĚSTÍ 1
174 | 003 | 941111222 | Příplatek k lešení řadovému trubkovému lehkému s podlahami do 200 kg/m2 š od 0,9 do 1,2 m v přes 10 do 25 m za každý den použití | m2 | 13639.8 |  | 0 | CS ÚRS 2023 02
|  |  | " Pronájem lešení - odhad 2 měsíce " 227,33*60 |  | 13639.8
175 | 003 | 941111822 | Demontáž lešení řadového trubkového lehkého s podlahami zatížení do 200 kg/m2 š od 0,9 do 1,2 m v přes 10 do 25 m | m2 | 227.325 |  | 0 | CS ÚRS 2023 02
|  |  | " Součástí ceny demontáže je zapravení otvorů po lešenářských kotvách systémovými ucpávkami a jejich povrchová úprava. " |  | 227.325
176 | 003 | 943211111 | Montáž lešení prostorového rámového lehkého s podlahami zatížení do 200 kg/m2 v do 10 m | m3 | 715.007 |  | 0 | CS ÚRS 2023 02
" Venkovní lešení včetně ochranného zábradlí, podlahových zarážek, závětrování, zakrývání otvorů, prvků a konstrukcí proti znečištění a poškození."
|  |  | " Vnitřní lešení - prostor báně - sanace krovu. " (9,3*7,65)*(23,85-13,80) |  | 715.0073
177 | 003 | 943211211 | Příplatek k lešení prostorovému rámovému lehkému s podlahami v do 10 m za první a ZKD den použití | m2 | 32175.45 |  | 0 | CS ÚRS 2023 02
|  |  | " Pronájem lešení - odhad 45 dní " 715,01*45 |  | 32175.45
178 | 003 | 943211811 | Demontáž lešení prostorového rámového lehkého s podlahami zatížení do 200 kg/m2 v do 10 m | m3 | 715.007 |  | 0 | CS ÚRS 2023 02
179 | 003 | 949221111 | Montáž lešeňové podlahy s příčníky nebo podélníky pro dílcová lešení v do 10 m | m2 | 213.435 |  | 0 | CS ÚRS 2023 02
|  |  | " Montáž tří úrovní podlahy navíc pro prostorové lešení - prostor báně " (9,3*7,65)*3 |  | 213.435
180 | 003 | 949221211 | Příplatek k lešeňové podlaze pro dílcová lešení za první a ZKD den použití | m2 | 9604.575 |  | 0 | CS ÚRS 2023 02
" Příplatek za pronájem jedné úrovně podlahy navíc pro prostorové lešení. Odhad - 45 dní "
|  |  | " Půdní prostory " (9,3*7,65)*3*45 |  | 9604.575
181 | 003 | 949221811 | Demontáž lešeňové podlahy s příčníky nebo podélníky pro dílcová lešení v do 10 m | m2 | 213.435 |  | 0 | CS ÚRS 2023 02
|  |  | " Demontáž podlah navíc pro prostorové lešení. " |  | 213.435
182 | 003 | 944121122 | Montáž ochranného zábradlí dílcového vnitřního na lešeňových konstrukcích dvoutyčového | m | 33.9 |  | 0 | CS ÚRS 2023 02
|  |  | " Vnitřní lešení - prostor báně - sanace krovu. " 9,3*2+7,65*2 |  | 33.9
183 | 003 | 944121222 | Příplatek k ochrannému zábradlí dílcovému vnitřnímu dvoutyčovému za každý den použití | m | 1525.5 |  | 0 | CS ÚRS 2023 02
" Příplatek za pronájem ochranného zábradlí po obvodu jedné podlahy navíc pro prostorové lešení. Odhad - 45 dní "
|  |  | " Vnitřní lešení - prostor báně - sanace krovu. " (9,3*2+7,65*2)*45 |  | 1525.5
184 | 003 | 944121822 | Demontáž ochranného zábradlí dílcového vnitřního na lešeňových konstrukcích dvoutyčového | m | 33.9 |  | 0 | CS ÚRS 2023 02
|  |  | " Demontáže ochranného zábradlí po obvodu jedné podlahy navíc pro prostorové lešení. " |  | 33.9
185 | 949 | 949101111 | Lešení pomocné pro objekty pozemních staveb s lešeňovou podlahou v do 1,9 m zatížení do 150 kg/m2 | m2 | 98 |  | 0 | CS ÚRS 2023 02
" Intérierové lešení včetně ochranného zábradlí, podlahových zarážek, závětrování apod. "
" V ceně náklady na dopravu, montáž, opotřebení, doby pronájmu lešení a demontáž lešení "
|  |  | " Vnitřní lešení - přístavba hygienické zázemí 1.NP " 25,65+4,59+2,81+4,58+5,17+3,88+4,7+5,4+14,79+11,26+15,17 |  | 98
186 | 949 | 949101112 | Lešení pomocné pro objekty pozemních staveb s lešeňovou podlahou v přes 1,9 do 3,5 m zatížení do 150 kg/m2 | m2 | 4452.3 |  | 0 | CS ÚRS 2023 02
" Intérierové lešení včetně ochranného zábradlí, podlahových zarážek, závětrování apod. "
" V ceně náklady na dopravu, montáž, opotřebení, doby pronájmu lešení a demontáž lešení "
|  |  | " Vnitřní lešení 1.PP " 48,78+28,82+30,98+32,84+72,67+14,53+4,72+16,85+33,02+7,16+38,22+13,09+21,96+7,31+11,96+9,28+19,92+58,74+29,30+64,35+20,03+45,62+65,53+18,11+16,26+2,54+19,67 |  | 752.26
|  |  | " Vnitřní lešení 1.NP " 118,52+26,03+3,27+75,76+42,81+29,59+20,14+35,70+24,68+64,51+20,97+21,34+21,17+64,51+4,60+13,14+3,74+80,33+4,04+10,26+1,81+9,24+9,29+11,71+4,47+51,11+17,18+7,84+24,15+101,20+25,65+169,22+4,59+2,81+4,58+5,17+3,88+4,7+5,4+14,79+11,26+15,17+23,69+16,78+3,55+30,96 |  | 1265.31
|  |  | " Vnitřní lešení 2.NP " 94,79+102,35+3,27+76,40+77,60+36,64+20,01+27,21+9,43+15,74+15,75+24,05+70,65+68,25+34,72+57,55+13,72+73,19+70,04+10,14+4,09+10,26+1,72+21,68+12,52+16,53+29,36+14,36+14,36+14,36+14,36+14,22+14,36+3,5+13,14+3,5+31,24+16,6+24,97+29,24+30,96 |  | 1236.83
|  |  | " Vnitřní lešení 3.NP " 93,24+99,29+3,27+77,39+77,60+57,26+10,99+24,52+12,35+17,15+26,51+47,82+21,71+67,30+72,12+33,76+17,85+17,85+17,20+17,40+70,04+11,06+3,32+10,26+1,09+21,51+12,40+14,57+16,53+14,36+14,36+14,36+14,36+14,36+14,36+14,36+4,36+13,14+3,5+30,49+16,78+24,79+30,96 |  | 1197.9
187 | 949 | 949101112 RTO | Lešení pomocné pro objekty pozemních staveb s lešeňovou podlahou v do 5,0 m zatížení do 150 kg/m2 - konstrukce pro všětší výšku lešení | m2 | 1131.53 |  | 0 | CS ÚRS/TEO 2023 02
" Intérierové lešení včetně ochranného zábradlí, podlahových zarážek, závětrování apod - přizpůsobení konstrukce větší výšce, doplnění potřebného množství podlah. "
" V ceně náklady na dopravu, montáž, opotřebení, doby pronájmu lešení a demontáž lešení "
|  |  | " Vnitřní lešení 1.NP " 19,97+19,97 |  | 39.94
|  |  | " Vnitřní lešení pro práce ve 4.NP " 323,64+71,15+212,37+326,76+126,25+31,42 |  | 1091.59
189 | 003 | 949321113 | Montáž lešení dílcového do šachet o půdorysné ploše do 6 m2 v přes 20 do 30 m | m | 13.78 |  | 0 | CS ÚRS 2023 02
|  |  | " Lešení pro výtahovou šachtu V2 " 13,78 |  | 13.78
190 | 003 | 949321211 | Příplatek k lešení dílcovému do šachet do 6 m2 v do 10 m za každý den použití | m | 206.7 |  | 0 | CS ÚRS 2023 02
|  |  | " Pronájem lešení pro výtahovou šachtu V2 - předpoklad - 15 dní " 13,78*15 |  | 206.7
191 | 003 | 949321813 | Demontáž lešení dílcového do šachet o půdorysné ploše do 6 m2 v přes 20 do 30 m | m | 13.78 |  | 0 | CS ÚRS 2023 02
|  |  | " Demontáž lešení pro výtahovou šachtu V2 " 13,78 |  | 13.78
192 | 949 | 952901111 | Vyčištění budov bytové a občanské výstavby při výšce podlaží do 4 m | m2 | 4372.99 |  | 0 | CS ÚRS 2023 02
|  |  | " Čistý úklid 1.PP " 48,46+28,89+32,64+32,84+71,69+12,43+16,85+32,6+6,21+34,95+11,21+19,89+7,31+11,96+8,74+19,17+57,42+29,19+64,35+18,21+45,62+64,90+18,11+20,15+2,54 |  | 716.33
|  |  | " Čistý úklid 1.NP " 118,52+26,03+3,27+75,76+42,81+29,59+20,14+35,70+24,68+64,51+20,97+21,34+21,17+64,51+4,60+13,14+3,74+80,33+4,04+10,26+1,81+9,24+9,29+11,71+4,47+51,11+17,18+7,84+24,15+101,20+25,65+169,22+4,59+2,81+4,58+5,17+3,88+4,7+5,4+14,79+11,26+15,17+23,69+16,78+3,55+30,96 |  | 1265.31
|  |  | " Čistý úklid 2.NP " 94,79+102,35+3,27+76,40+77,60+36,64+20,01+27,21+9,43+15,74+15,75+24,05+70,65+68,25+34,72+57,55+13,72+73,19+70,04+10,14+4,09+10,26+1,72+21,68+12,52+16,53+29,36+14,36+14,36+14,36+14,36+14,22+14,36+3,5+13,14+3,5+31,24+16,6+24,97+29,24+30,96 |  | 1236.83
|  |  | " Čistý úklid 3.NP " 91,41+96,36+3,27+76,30+76,65+56,46+10,62+24,15+12,12+16,92+25,80+47,25+21,38+66,50+71,05+33,04+17,50+17,50+16,80+17,15+68,95+10,54+3,24+10,26+1,09+20,34+12,40+14,57+16,53+14,36+14,36+14,36+14,36+14,36+14,36+14,36+4,14+13,14+3,36+32,51+16,78+24,70+3,22 |  | 1154.52
" V ceně náklady na zametení a umytí podlah, dlažeb, obkladů, schodů v místnostech, chodbách a schodištích, vyčištění a umytí oken, dveří s rámy, zárubněmi, umytí a vyčištění jiných zasklených a natíraných ploch a zařizovacích předmětů - před předáním do užívání."
193 | 003 | 952901114 | Vyčištění budov bytové a občanské výstavby při výšce podlaží přes 4 m | m2 | 1131.53 |  | 0 | CS ÚRS 2023 02
" Vyčištění místnosti po bouracích pracích "
|  |  | " Čistý úklid 1. NP " 19,97+19,97 |  | 39.94
|  |  | " Čistý úklid 4.NP " 323,64+71,15+212,37+326,76+126,25+31,42 |  | 1091.59
194 | 001 | 953312112 | Vložky do svislých dilatačních spár z fasádních polystyrénových desek tl. přes 10 do 20 mm | m2 | 21.666 |  | 0 | CS ÚRS 2023 02
|  |  | " Dilatace přístavby hygienického zázemí. " ((17,3+6,25)*0,8)*1,15 |  | 21.666
195 | 001 | 953312115 RTO | Vložky do svislých dilatačních spár z fasádních polystyrénových desek tl. 150 mm | m2 | 6.918 |  | 0 | CS ÚRS/TEO 2023 02
|  |  | " Dilatace přístavby hygienického zázemí. " (1,28*4,7)*1,15 |  | 6.9184
196 | 001 | 953312123 | Vložky do svislých dilatačních spár z extrudovaných polystyrénových desek tl. přes 20 do 30 mm | m2 | 65.643 |  | 0 | CS ÚRS 2023 02
|  |  | " Dilatace výtahové šachty. " (4,6*14,38-1,0*2,04*3-1,2*2,2*3)*1,15 |  | 59.9242
|  |  | " Dilatace zdvižné plošiny. " (1,98*3,975-1,38*2,1)*1,15 |  | 5.7184
197 | 001 | 953331112 | Vložky do svislých dilatačních spár z lepenky pískované kladené volně | m2 | 1.988 |  | 0 | CS ÚRS 2023 02
|  |  | " Dilatace desky vstupu u m.č. 120a. " 1,5*0,150*1,15 |  | 0.25875
|  |  | " Dilatace desky venkovního schodiště u m.č. 101. " 1,88*0,8*1,15 |  | 1.7296
198 | 001 | 975011431 | Podpěrné dřevení při podezdívání základů tl přes 600 do 900 mm vyzdívka v do 2 m dl podchycení přes 1 do 3 m | m | 3 |  | 0 | CS ÚRS 2023 02
|  |  | " Podepření zdiva při podbetonování. " |  | 3
199 | 974 | 977151118 | Jádrové vrty diamantovými korunkami do stavebních materiálů D přes 90 do 100 mm | m | 12.6 |  | 0 | CS ÚRS 2023 02
|  |  | " Vrty pro tryskovou injektáž stávajícími konstrukcemi " 2,1*6 |  | 12.6
200 | 005 | 985113901 SPC | Zdrsnění povrchů venkovních schodišť - Specifikace dle PD | m2 | 4.544 |  | 0 | CS ÚRS/TEO 2023 02
" Zdrsnění povrchu venkovních schodišť - stupňů, podstupnic, podest. "
|  |  | " Vstup do místnosti CH 120a " 1,4*1,5 |  | 2.1
|  |  | " Venkovní schodiště do místnosti CH 101 " 1,88*1,3 |  | 2.444
" V ceně také přesun hmot, suti, a veškeré nutné práce a materiál. "
" Včetně naložení, svislého a vodorovného přesunu suti, odvoz stavební suti. Likvidace v souladu se zákonem č. 541/2020 Sb. O odpadech vč. správného začlenění dle přílohy č. 1 vyhlášky č. 8/2021 o Katalogu odpadů a posuzování vlastností odpadů (Katalog odpadů). Likvidace dle technologie na místa určené zhotovitelem, včetně poplatků za uložení odpadu. "
201 | 001 | 985131311 | Ruční dočištění ploch stěn, rubu kleneb a podlah ocelových kartáči | m2 | 1496.256 |  | 0 | CS ÚRS 2023 02
|  |  | " Očištění stávajícího základu před podbetonováním . " 1,5*0,6 |  | 0.9
|  |  | " Očištění zdiva kleneb před spárováním. " (98,20+12,17+32,64+32,84+71,69+12,43+16,85+32,60+38,40+32,88+7,31+11,96+11,96+19,17+57,42+29,19+64,35+18,21+45,62+64,9)*1,2 |  | 852.948
|  |  | " Očištění zdiva před dodatečnou hydroizolací. " (36,8+39,4+39,7+17,2+1,1+10,1+3,7+6,1+13,2+6,1+3,7+3,4+1,1+9,6+1,28+17,4+2,7+28,8)*(2,3+0,3) |  | 627.588
|  |  | " Očištění zdiva před betonáží ŽB prahů 4.NP. " (3,5*6+3,7)*0,600 |  | 14.82
202 | 001 | 985231113 | Spárování zdiva aktivovanou maltou spára hl do 40 mm dl přes 12 m/m2 | m2 | 1251.757 |  | 0 | CS ÚRS 2023 02
|  |  | " Spárování klenebných stropů - 1.PP. " (98,20+12,17+32,64+32,84+71,69+12,43+16,85+32,60+38,40+32,88+7,31+11,96+11,96+19,17+57,42+29,19+64,35+18,21+45,62+64,9)*1,2 |  | 852.948
|  |  | " Spárování stěn před hydrofobním nátěrem - 1.PP. " (9,8*2+6,7*2+6,9*2+6,7*2+2,8*2+6,7*2+9,8*2+6,7*2)*2,67 |  | 299.574
|  |  | " Spárování původně zasypaného zdiva 1.PP - m.č. 008, 008a, 008b, 008c, 001a . " (6,7*2+9,8*2+6,7*2+9,8*2+6,7*2+2,8*2+6,7*2+9,8*2+5,43+2,13+4,27)*0,500 |  | 64.915
|  |  | " Spárování původně zasypaného zdiva 1.PP - schodiště. " (5,3*2+3,5*2)*1,95 |  | 34.32
" V cenách jsou započteny i náklady na dodání potřebných hmot, vypláchnutí spár vodou před spárováním a očištění okolního zdiva po spárování."
POZN.: Vyškrábání spár již zahrnuto v rozpočtu D.1.1. ASŘ - BOURACÍ PRÁCE - CHODSKÉ NÁMĚSTÍ 1 - položky pro "Otlučení omítek".
203 | 001 | 985233131 | Úprava spár po spárování zdiva uhlazením spára dl přes 12 m/m2 | m2 | 299.574 |  | 0 | CS ÚRS 2023 02
|  |  | " Spárování stěn před hydrofobním nátěrem - 1.PP. " (9,8*2+6,7*2+6,9*2+6,7*2+2,8*2+6,7*2+9,8*2+6,7*2)*2,67 |  | 299.574
203a | 001 | 985312201 SPC | D+M Hydroizolační stěrka - Specifikace dle PD | m2 | 353 |  | 0 | CS ÚRS/TEO 2023 02
|  |  | " Svislá + vodorovná stěrka." (0,400+0,100)*502,0 |  | 251
|  |  | " Vodorovná stěrka š. 200 mm." (0,200)*510,0 |  | 102
" Jedná se o hydroizolační stěrku pro fabion pol. č. 92a v šíři 200 mm."
" Sanační opatření - pol.č. 40a-40h, 92a, 203a."
" Včetně hloubkového zpevnění zdiva."
" V ceně přesun hmot."
204 | 978 | 97899944 SPC | Náklady spojené s dovozem sypaniny z meziskládky pro zpětné použití | m3 | 108.426 | 0 | 0 | CS ÚRS/TEO 2023 02
" V položce zahrnuto naložení, dovoz zeminy z meziskládky a její složení "
|  |  | " Zpětné přemístění zeminy z mezideponie - pro zásyp venkovních konstrukcí a šachet. " (216,851)/2 |  | 108.4255
204a |  |  | " - Nakládání výkopku z hornin třídy těžitelnosti I, skupiny 1 až 3 do 100 m3 " | m3 | 54.213 |  | 0
204b |  |  | " - Nakládání výkopku z hornin třídy těžitelnosti II, skupiny 4 a 5 do 100 m3 " | m3 | 54.213 |  | 0
204c |  |  | " - Vodorovné přemístění do 500 m výkopku/sypaniny z horniny třídy těžitelnosti I, skupiny 1 až 3 " | m3 | 54.213 |  | 0
204d |  |  | " - Vodorovné přemístění do 500 m výkopku/sypaniny z hornin třídy těžitelnosti II, skupiny 4 a 5 " | m3 | 54.213 |  | 0
204e |  |  | " Složení zeminy " | m3 | 108.426 |  | 0
205 | 997 | 98599901 SPC | Náklady spojené s odvozem a uložením sypaniny / výkopku / navážky na skládku - do 12 km | m3 | 207.867 | 0 | 0 | CS ÚRS/TEO 2023 02
|  |  | " Odvoz zeminy z výkopových prací " (92,118+92,118+37,480+37,480+3,717)-108,426 |  | 154.487
|  |  | " Odvoz zeminy z vrtů pro tryskovou injektáž " 0,5*0,5*3,14*(34,0+34,0) |  | 53.38
205a |  |  | " - Nakládání výkopku z hornin třídy těžitelnosti I, skupiny 1 až 3 přes 100 m3 " | m3 | 103.9335 |  | 0
205b |  |  | " - Nakládání výkopku z hornin třídy těžitelnosti II, skupiny 4 a 5 přes 100 m3 " | m3 | 103.9335 |  | 0
205c |  |  | " - Vodorovné přemístění do 10000 m výkopku/sypaniny z horniny třídy těžitelnosti I, skupiny 1 až 3 " | m3 | 103.9335 |  | 0
205d |  |  | " - Vodorovné přemístění do 10000 m výkopku/sypaniny z horniny třídy těžitelnosti II, skupiny 4 a 5 " | m3 | 103.9335 |  | 0
205e |  |  | " - Příplatek k vodorovnému přemístění výkopku/sypaniny z horniny třídy těžitelnosti I, skupiny 1 až 3 ZKD 1000 m přes 10000 m " | m3 | 207.867 |  | 0
205f |  |  | " - Příplatek k vodorovnému přemístění výkopku/sypaniny z horniny třídy těžitelnosti II, skupiny 4 a 5 ZKD 1000 m přes 10000 m " | m3 | 207.867 |  | 0
205g |  |  | " - Uložení sypaniny na skládky nebo meziskládky " | m3 | 207.867 |  | 0
205h |  |  | " - Poplatek za uložení na skládce (skládkovné) zeminy a kamení kód odpadu 17 05 04 " | m3 | 207.867 |  | 0
" Včetně naložení, svislého a vodorovného přesunu zeminy / sypaniny / výkopku. Likvidace v souladu se zákonem č. 541/2020 Sb. O odpadech vč. správného začleněné dle přílohy č. 1 vyhlášky č. 8/2021 o Katalogu odpadů a posuzování vlastností odpadů (Katalog odpadů). Likvidace dle technologie na místa určené zhotovitelem, včetně poplatků za uložení zeminy / sypaniny / výkopku. "
206 | 978 | 98999932 SPC | Náklady spojené s odvozem a uložením suti - ruční manipulace / s omezenou mechanizací - směsný stavební odpad (ŽB, PB, kámen, keramika, PVC, … ) - do 12 km | t | 3.655 | 0 | 0 | CS ÚRS/TEO 2023 02
|  |  | " Likvidace materiálu z odstraňovaných maleb a nátěrů. " |  | 3.655
206a |  |  | " - Vnitrostaveništní doprava suti a vybouraných hmot pro budovy v do 24 m s omezením mechanizace. V ceně svislé a vodorovné přesunutí sutě vč. naložení s urovnáním. " | t | 3.655 |  | 0
206b |  |  | " - Odvoz suti a vybouraných hmot na skládku nebo meziskládku do 1 km se složením " | t | 3.655 |  | 0
206c |  |  | " - Příplatek k odvozu suti a vybouraných hmot na skládku ZKD 1 km přes 1 km - do 12 km " | t | 40.205 |  | 0
206d |  |  | " - Poplatek za uložení na skládce (skládkovné) stavebního odpadu směsného kód odpadu 17 09 04 " | t | 3.655 |  | 0
" Včetně naložení, svislého a vodorovného přesunu suti, odvoz stavební suti. Likvidace v souladu se zákonem č. 541/2020 Sb. O odpadech vč. správného začlenění dle přílohy č. 1 vyhlášky č. 8/2021 o Katalogu odpadů a posuzování vlastností odpadů (Katalog odpadů). Likvidace dle technologie na místa určené zhotovitelem, včetně poplatků za uložení odpadu. "
|  | 99 | Přesun hmot |  |  |  | 0
207 | 998 | 998017003 | Přesun hmot s omezením mechanizace pro budovy v do 24 m | t | 2326.545 |  | 0 | CS ÚRS 2023 02
208 | 999 | HZS1292 | Hodinová zúčtovací sazba stavební dělník | hod | 150 |  | 0 | CS ÚRS 2023 02
|  |  | " Stavební práce a dodávky spojené s provedením funkčního celku HSV - výpomoce, doplňkové práce a dodávky,kompletace apod. " |  | 150
|  | PSV | Práce a dodávky PSV |  |  |  | 0
|  | 711 | Izolace proti vodě, vlhkosti a plynům |  |  |  | 0
209 | 711 | 711161383 | Izolace proti zemní vlhkosti nopovou fólií ukončení horní lištou | m | 18.193 |  | 0 | CS ÚRS 2023 02
|  |  | " Lišta nopové fólie kolem zdvižné plošiny " (1,98*2+2,44)*1,15 |  | 7.36
|  |  | " Lišta nopové fólie kolem výtahové šachty " (2,41*2+4,6)*1,15 |  | 10.833
210 | 711 | 711999101 SPC | D+M Hydroizolace z asfaltových pásů - vodorovná - Specifikace dle PD | m2 | 1162.865 | 0 | 0 | CS ÚRS/TEO 2023 02
" Skladba : "
210a |  |  | " - Hydroizolace z SBS modifikovaných asfaltových pásů, nosná vložka - hliník - polyester kombinace + skleněná rohož, horní povrch s jemným minerálním posypem, spodní povrch nakašírovaná spalná folie - tl. 3,5mm - 1248,9 m2 " | m2 | 1248.9 |  | 0
210b |  |  | " - Asfaltový penetrační nátěr na bázi modifikovaného asfaltu bez obsahu rozpouštědel - 1248,9 m2 " | m2 | 1248.9 |  | 0
" V ceně kotvící a spojovací prvky, zesílení hydroizolace v rozích a koutech, systémové řešení prostupů, utěsnění protupů pomocí speciální tmelů (lepidel). "
|  |  | " Hydroizolace zdvižné plošiny " 1,98*2,44 |  | 4.8312
|  |  | " Hydroizolace výtahové šachty " 4,6*2,41 |  | 11.086
|  |  | " Hydroizolace základové desky 1.PP. " (48,46+28,89+32,64+32,84+71,69+12,43+16,85+32,60+6,21+34,95+11,21+19,89+11,96+8,74+0,44+19,17+57,42+29,19+18,11+20,15+25,23)*1,15 |  | 619.9305
|  |  | " Hydroizolace podlahy 1.NP " 245,7+67,0+19,3+57,2+13,3+7,75+7,75 |  | 418
|  |  | " Hydroizolace VZT kanálů " 2,13*1,2*2+2,1*1,2*2 |  | 10.152
|  |  | " Hydroizolace střecha - přístavba hygienického zázemí " 5,85*16,9 |  | 98.865
211 | 711 | 711999102 SPC | D+M Hydroizolace z asfaltových pásů - svislá - Specifikace dle PD | m2 | 88.009 | 0 | 0 | CS ÚRS/TEO 2023 02
" Skladba : "
211a |  |  | " - Hydroizolace z SBS modifikovaných asfaltových pásů, nosná vložka - hliník - polyester kombinace + skleněná rohož, horní povrch s jemným minerálním posypem, spodní povrch nakašírovaná spalná folie - tl. 3,5mm - 101,2 m2 " | m2 | 101.2 |  | 0
211b |  |  | " - Asfaltový penetrační nátěr na bázi modifikovaného asfaltu bez obsahu rozpouštědel - 101,2 m2 " | m2 | 101.2 |  | 0
" V ceně kotvící a spojovací prvky, zesílení hydroizolace v rozích a koutech, systémové řešení prostupů, utěsnění protupů pomocí speciální tmelů (lepidel). "
|  |  | " Hydroizolace zdvižné plošiny " (1,98*2+2,44*2)*3,975 |  | 35.139
|  |  | " Hydroizolace výtahové šachty " 4,6*2,08+(4,6+2,41*2)*1,5 |  | 23.698
|  |  | " Hydroizolace VZT kanálů " (2,13*4+1,2*4+2,1*4+1,2*4)*1,1 |  | 29.172
212 | 711 | 711999104 SPC | D+M Vnější dodatečný hydroizolační systém - Specifikace dle PD | m2 | 753.106 |  | 0 | CS ÚRS/TEO 2023 02
" - Vnější svislý hydroizolační systém: "
" => vyrovnání podkladu - sanační malta "
" => mineralizace s hloubkovým ochranným účinkem "
" => minerální hydroizolační stěrka s vysokou odolností vůči síranům "
" => vyrovnání podkladu - těsnící malta s vysokou odolností proti síranům "
" => dvousložkový flexibilní polymerní silnovrstvý nátěr neobsahující rozpouštědla, zušlechtěný plasty. "
|  |  | " Nová vnější dodatečná hydroizolace. " (36,8+39,4+39,7+17,2+1,1+10,1+3,7+6,1+13,2+6,1+3,7+3,4+1,1+9,6+1,28+17,4+2,7+28,8)*(2,3+0,3)*1,2 |  | 753.1056
213 | 711 | 711999105 SPC | D+M Ochranný systému pod terénem - Specifikace dle PD | m2 | 666.209 |  | 0 | CS ÚRS/TEO 2023 02
" - Ochranný systém: "
" => nopová fólie s nakašírovanou textílií, kluzná fólie, klipsy na kotvení "
" => lišta pro uchycení nopové fólie "
|  |  | " Ochrana vnější dodatečné hydroizolace. " (36,8+39,4+39,7+17,2+1,1+10,1+3,7+6,1+13,2+6,1+3,7+3,4+1,1+9,6+1,28+17,4+2,7+28,8)*2,3*1,2 |  | 666.2088
214 | 711 | 998711203 | Přesun hmot procentní pro izolace proti vodě, vlhkosti a plynům v objektech v přes 12 do 60 m | % | 3.42 |  | 0 | CS ÚRS 2023 02
215 | HZS | HZS2161 | Hodinová zúčtovací sazba izolatér | hod | 40 |  | 0 | CS ÚRS 2023 02
|  |  | " Stavební práce a dodávky spojené s provedením funkčního celku 711 " |  | 40
" Ostatní náklady na demontáž, odstranění apod. mj.s vazbou na stávající okolní konstrukce "
|  | 712 | Povlakové krytiny |  |  |  | 0
216 | 712 | 712999101 SPC | D+M Střecha plochá zateplená - Specifikace dle PD - CH-S3 | m2 | 23.56 | 0 | 0 | CS ÚRS/TEO 2023 02
" Skladba : "
216a |  |  | " - Praný říční kačírek - frakce 8-16 - tl. 50mm - 25,9 m2 " | m2 | 25.9 |  | 0
216b |  |  | " - Asfaltový SBS natavitelný pás jako vrchní vrstva, s polyesterovou spřaženou vložkou 300 g/m2 - tl. 5,2 mm - 27,1 m2. " | m2 | 27.1 |  | 0
216c |  |  | " - SBS asfaltový modifikovaný samolepící pás za studena, nosná vložka skelná mřížka se skelnou rohoží - tl. 3,0 mm - 27,1 m2. " | m2 | 27.1 |  | 0
216d |  |  | " - Dřevěné bednění - impregnované - tl. 25mm - 25,9 m2. " | m2 | 25.9 |  | 0
216e |  |  | " - Tepelná izolace z minerální vaty, λ = 0,035 W/(m.K) - tl. 280 mm - 25,9 m2. " | m2 | 25.9 |  | 0
216f |  |  | " - Parozábrana volně ložená, spoje slepené - 27,1 m2 " | m2 | 27.1 |  | 0
" Cena skladby včetně ztratného, zesílení izolace při řešení detailů v rozích a u prostupů, vytažení pásu na svislé stěny, zesílení tepelné izolace v místě vpustí, kotvící a spojovací prvky jednotlivých vrstev, lepidla, lepící tmely apod. "
" V ceně 2x impregnace proti hnilobě, škůdcům a plísním. "
|  |  | " Střecha nad 3.NP " 6,2*3,8 |  | 23.56
217 | 712 | 712999102 SPC | D+M Střecha plochá zeteplená - extenzivní zeleň - Specifikace dle PD - CH-S4 | m2 | 98.865 | 0 | 0 | CS ÚRS/TEO 2023 02
" Skladba : "
217a |  |  | " - Střešní vegetační substrát vhodný pro pěstování rozchodníku a bylin včetně směsi rozchodníků a střešních bylin - tl. 100mm - 86,4 m2 " | m2 | 86.4 |  | 0
217b |  |  | " - Filtrační rohož pro extenzivní a intenzivní ozelenění z polyester/polypropylenu (125 g/m2) - 90,3 m2 " | m2 | 90.3 |  | 0
217c |  |  | " - Tlakově zatížitelný drenážní a hydro-akumulační prvek z HDPE - tl. 20,0mm - 90,3 m2 " | m2 | 90.3 |  | 0
217d |  |  | " - Ochranná rohož - mechanicky zpevněná stříž z polyester/regenerátových vláken (600g/m2) - tl. 5,0 mm - 90,3 m2 " | m2 | 90.3 |  | 0
217e |  |  | " - Asfaltový SBS natavitelný pás s polyesterovou rohoží 300 g/m2 s ochranou proti prorůstání kořenů - tl. 5,2 mm - 90,3 m2. " | m2 | 90.3 |  | 0
217f |  |  | " - SBS asfaltový modifikovaný samolepící pás za studena, nosná vložka skelná mřížka se skelnou rohoží - tl. 3,0 mm - 90,3 m2. " | m2 | 90.3 |  | 0
217g |  |  | " - Spádové klíny - tepelná izolace PIR desky - λ = 0,027 W/(m.K), spád 2 %, spojování desek PUR lepící pěnou - tl. 20 - 120 mm - 86,4 m2 " | m2 | 86.4 |  | 0
217h |  |  | " - Tepelná izolace PIR, celoplošně lepená + kotvená - λ = 0,022 W/(m.K) - tl. 160 mm - 86,4 m2. " | m2 | 86.4 |  | 0
217i |  |  | " - Tepelná izolace z minerální vaty, λ = 0,038 W/(m.K) - tl. 50 mm - 86,4 m2. " | m2 | 86.4 |  | 0
217j |  |  | " - Samolepící asfaltová elastomerem modifikovaná parozábrana (s redukovaným požárním zatížením) - tl. 0,4 mm - 90,3 m2. " | m2 | 90.3 |  | 0
217k |  |  | " - Trapézový plech uložený na horní přírubu, výška vln 40,0mm - 86,4 m2. " | m2 | 86.4 |  | 0
" Cena skladby včetně ztratného, zesílení izolace při řešení detailů v rozích a u prostupů, vytažení pásu na svislé stěny, zesílení tepelné izolace v místě vpustí, kotvící a spojovací prvky jednotlivých vrstev, lepidla, lepící tmely apod. "
|  |  | " Střecha přístavby hygienického zázemí " 5,85*16,9 |  | 98.865
218 | 712 | 712999104 SPC | D+M Příprava podkladu před pokládkou střešního pláště - Specifikace dle PD | m2 | 122.425 |  | 0 | CS ÚRS/TEO 2023 02
|  |  | " - Vyčištění podkladu, vyspravení, vyrovnání, odstranění nerovností apod." |  | 122.425
219 | 712 | 998712203 | Přesun hmot procentní pro krytiny povlakové v objektech v přes 12 do 24 m | % | 3.15 |  | 0 | CS ÚRS 2023 02
220 | HZS | HZS2161 | Hodinová zúčtovací sazba izolatér | hod | 10 |  | 0 | CS ÚRS 2023 02
|  |  | " Stavební práce a dodávky spojené s provedením funkčního celku 712. " |  | 10
" Zednická výpomoc, doplňkové práce,kompletace apod."
|  | 713 | Izolace tepelné |  |  |  | 0
221 | 713 | 713999101 SPC | D+M Zateplení pod terénem EPS Perimetr tl. 120mm + nopová fólie - Specifikace dle PD - CH-F3 | m2 | 39.33 | 0 | 0 | CS ÚRS/TEO 2023 02
" Skladba : "
221a |  |  | " - Nopová fólie HDPE, výška nopu 20mm, tl. fólie 1,0mm - 45,230 m2 " | m2 | 45.2295 |  | 0
221b |  |  | " - Ochranná geotextílie - 45,230 m2 " | m2 | 45.2295 |  | 0
221c |  |  | " - Tepelná izolace soklový EPS Perimetr λ = 0,034 W/(m.K), celoplošně lepená bitumenovým lepidlem - tl. 120 mm - 43,263 m2 " | m2 | 43.263 |  | 0
" V ceně lepící materiál. "
|  |  | " Zateplení zdvižné plošiny. " (2,44*2+1,98)*3,975 - ZRUŠENO |  | 0
|  |  | " Zateplení výtahové šachty. " (4,6+2,41*2)*1,5 |  | 14.13
|  |  | " Zateplení přístavby hygienického zázemí. " (22,5)*1,120 |  | 25.2
" Cena včetně bitumenového lepidla. "
222 | 713 | 713999102 SPC | D+M Zateplení pod terénem XPS tl. 50mm + nopová fólie - Specifikace dle PD - CH-F3 | m2 | 16.632 | POLOŽKA ZRUŠENA |  | CS ÚRS/TEO 2023 02
" Skladba : "
222a |  |  | " - Nopová fólie HDPE, výška nopu 20mm, tl. fólie 1,0mm - 19,2 m2 " | m2 | 19.2 | POLOŽKA ZRUŠENA
222b |  |  | " - Ochranná geotextílie - 19,2 m2 " | m2 | 19.2 | POLOŽKA ZRUŠENA
222c |  |  | " - Tepelná izolace soklový XPS, celoplošně lepená bitumenovým lepidlem - tl. 50 mm - 18,3 m2 " | m2 | 18.3 | POLOŽKA ZRUŠENA
" V ceně lepící materiál. "
|  |  | " Zateplení VZT kanálů " (2,13*4+2,1*2+1,2*2)*1,1 |  | 16.632
" Cena včetně bitumenového lepidla. "
223 | 713 | 713999103 SPC | D+M Kontaktní zateplovací systém, Minerální vata tl. 140mm včetně povrchové úpravy - provedení dle ČSN (ETICS) - Specifikace dle PD - CH-F1 | m2 | 237.25 | 0 | 0 | CS ÚRS/TEO 2023 02
" Zateplení stěn objektu : "
" Skladba : "
223a |  |  | " - Fasádní malba minerálního charakteru na bázi silikonové emulze vyztužená uhlíkovými vlákny, fotokatalyticky působící pigmenty - 260,975 m2 " | m2 | 260.975 |  | 0
223b |  |  | " - Minerální hlazená omítka (struktura štuk) včetně systémové penetrace pod fasádní malbu. - 260,975 m2 " | m2 | 260.975 |  | 0
223c |  |  | " - Pigmentovaný systémový nátěr na bázi akrylátového kopolymeru, silikonové pryskyřice a křemičitanů - 260,975 m2 " | m2 | 260.975 |  | 0
223d |  |  | " - Minerální tmel základní vrstvy s uhlíkovými vlákny - 260,975 m2 " | m2 | 260.975 |  | 0
223e |  |  | " - Armovací síťovina ze skelných vláken odolných proti alkáliím, s úpravou proti posunutí, rozměry ok max. 4×4 mm. Plošná hmotnost 165 g/m2 - 272,838 m2 " | m2 | 272.8375 |  | 0
223f |  |  | " - Tepelná izolace z kamenné vlny s podélnou orientací vláken, λ = 0,036 W/(m.K) - tl. 140 mm - 260,975 m2 " | m2 | 260.975 |  | 0
223g |  |  | " - Penetrace podkladu - 260,975 m2 " | m2 | 260.975 |  | 0
" Cena zateplení včetně ztratného, kotvících a spojovacích prvků jednotlivých vrstev. "
" V ceně příprava podkladu - očištění, vyrovnání, vyspravení apod. "
" Cena zahrnuje také šroubovací hmoždinky s kompozitovým šroubem s povrchovou montáží, upevnění desek minerálním tmelem, dilatační a zakončovací lišty, rohový a lemovací systém, vyplnění spár mezi deskami pomocí jednosložkové polyuretanové pěny. "
|  |  | " Zateplení výtahové šachty 1.NP. " |  | 50
|  |  | " Zateplení výtahové šachty 2.NP. " |  | 49.4
|  |  | " Zateplení výtahové šachty 3.NP. " |  | 49.4
|  |  | " Zateplení vyzdívek nad stropem výtahové šachty 3.NP. " |  | 5.2
|  |  | " Zateplení přístavby hygienického zázemí. " 22,5*3,7 |  | 83.25
224 | 713 | 713999104 SPC | D+M Kontaktní zateplovací systém, Minerální vata tl. 50mm včetně povrchové úpravy - provedení dle ČSN (ETICS) - Specifikace dle PD - CH-F1 | m2 | 3.336 | 0 | 0 | CS ÚRS/TEO 2023 02
" Zateplení stěn objektu : "
" Skladba : "
224a |  |  | " - Fasádní malba minerálního charakteru na bázi silikonové emulze vyztužená uhlíkovými vlákny, fotokatalyticky působící pigmenty - 3,7 m2 " | m2 | 3.7 |  | 0
224b |  |  | " - Minerální hlazená omítka (struktura štuk) včetně systémové penetrace pod fasádní malbu. - 3,7 m2 " | m2 | 3.7 |  | 0
224c |  |  | " - Pigmentovaný systémový nátěr na bázi akrylátového kopolymeru, silikonové pryskyřice a křemičitanů - 3,7 m2 " | m2 | 3.7 |  | 0
224d |  |  | " - Minerální tmel základní vrstvy s uhlíkovými vlákny - 3,7 m2 " | m2 | 3.7 |  | 0
224e |  |  | " - Armovací síťovina ze skelných vláken odolných proti alkáliím, s úpravou proti posunutí, rozměry ok max. 4×4 mm. Plošná hmotnost 165 g/m2 - 3,9 m2 " | m2 | 3.9 |  | 0
224f |  |  | " - Tepelná izolace z kamenné vlny s podélnou orientací vláken, λ = 0,036 W/(m.K) - tl. 50 mm - 3,7 m2 " | m2 | 3.7 |  | 0
224g |  |  | " - Penetrace podkladu - 3,7 m2 " | m2 | 3.7 |  | 0
" Cena zateplení včetně ztratného, kotvících a spojovacích prvků jednotlivých vrstev. "
" V ceně příprava podkladu - očištění, vyrovnání, vyspravení apod. "
" Cena zahrnuje také šroubovací hmoždinky s kompozitovým šroubem s povrchovou montáží, upevnění desek minerálním tmelem, dilatační a zakončovací lišty, rohový a lemovací systém, vyplnění spár mezi deskami pomocí jednosložkové polyuretanové pěny. "
|  |  | " Zateplení výtahové šachty - ostění. " (1,2+2,180*2)*0,200*3 |  | 3.336
225 | 713 | 713999105 SPC | D+M Kontaktní zateplovací systém, Soklový EPS Perimetr tl. 120mm včetně povrchové úpravy a ochraně proti odstřikující vodě - provedení dle ČSN (ETICS) - Specifikace dle PD - CH-F2 | m2 | 14.824 | 0 | 0 | CS ÚRS/TEO 2023 02
" Zateplení soklové části : "
" Skladba : "
225a |  |  | " - Fasádní malba minerálního charakteru na bázi silikonové emulze vyztužená uhlíkovými vlákny, fotokatalyticky působící pigmenty - 4,6 m2 " | m2 | 4.6 |  | 0
225b |  |  | " - Minerální hlazená omítka (struktura štuk) včetně systémové penetrace pod fasádní malbu - 4,6 m2 " | m2 | 4.6 |  | 0
225c |  |  | " - Pigmentovaný systémový nátěr na bázi akrylátového kopolymeru, silikonové pryskyřice a křemičitanů - 4,6 m2 " | m2 | 4.6 |  | 0
225d |  |  | " - Dvousložkový lepící a armovací tmel s uhlíkovými vlákny, tmel odolný proti odstřikující vodě - 4,6 m2 " | m2 | 4.6 |  | 0
225e |  |  | " - Armovací síťovina ze skelných vláken odolných proti alkáliím, s úpravou proti posunutí, rozměry ok max. 4×4 mm. Plošná hmotnost 165 g/m2 - 4,9 m2 " | m2 | 4.9 |  | 0
225f |  |  | " - Tepelná izolace soklový EPS Perimetr, celoplošně lepený bitumenovým lepidlem, λ = 0,034 W/(m.K) - tl. 120 mm - 4,6 m2 " | m2 | 4.6 |  | 0
225g |  |  | " - Penetrace podkladu - 4,6 m2 " | m2 | 4.6 |  | 0
" Cena zateplení včetně ztratného, kotvících a spojovacích prvků jednotlivých vrstev. "
" V ceně příprava podkladu - očištění, vyrovnání, vyspravení apod. "
" Cena zahrnuje také šroubovací hmoždinky s kompozitovým šroubem s povrchovou montáží, upevnění desek minerálním tmelem, dilatační a zakončovací lišty, rohový a lemovací systém, vyplnění spár mezi deskami pomocí jednosložkové polyuretanové pěny. "
|  |  | " Zateplení výtahové šachty - soklová část. " (4,6*2+2,41*2)*0,300 |  | 4.206
|  |  | " Zateplení přístavby hygienického zázemí - soklová část. " (22,120)*0,480 |  | 10.6176
226 | 712 | 712999102 SPC | D+M Zateplení vnitřní části atiky kamenná vlna tl. 100 mm - provedení dle ČSN (ETICS) - CH-F4 | m2 | 27.252 | 0 | 0 | CS ÚRS/TEO 2023 02
" Skladba : "
226a |  |  | " - Asfaltový SBS natavitelný pás s polyesterovou rohoží 300 g/m2 s ochranou proti prorůstání kořenů - tl. 5,2 mm - 32,70. " | m2 | 32.7 |  | 0
226b |  |  | " - SBS asfaltový modifikovaný samolepící pás za studena, nosná vložka skelná mřížka se skelnou rohoží - tl. 3,0 mm - 32,70 m2. " | m2 | 32.7 |  | 0
226c |  |  | " - Tepelná izolace PIR, celoplošně lepená + kotvená - λ = 0,022 W/(m.K) - tl. 100 mm - 29,97 m2. " | m2 | 29.97 |  | 0
226d |  |  | " - Samolepící asfaltová elastomerem modifikovaná parozábrana (s redukovaným požárním zatížením) - tl. 0,4 mm - 32,70 m2. " | m2 | 32.7 |  | 0
" Cena skladby včetně ztratného, zesílení izolace při řešení detailů v rozích a u prostupů, vytažení pásu na svislé stěny, zesílení tepelné izolace v místě vpustí, kotvící a spojovací prvky jednotlivých vrstev, lepidla, lepící tmely apod. "
|  |  | " Střecha přístavby hygienického zázemí " 0,6*45,42 |  | 27.252
227 | 712 | 712999102 SPC | D+M Zateplení horní části atiky kamenná vlna tl. 100 mm - provedení dle ČSN (ETICS) | m2 | 20.79 | 0 | 0 | CS ÚRS/TEO 2023 02
" Skladba : "
227a |  |  | " - Asfaltový SBS natavitelný pás s polyesterovou rohoží 300 g/m2 s ochranou proti prorůstání kořenů - tl. 5,2 mm - 24,95. " | m2 | 24.95 |  | 0
227b |  |  | " - SBS asfaltový modifikovaný samolepící pás za studena, nosná vložka skelná mřížka se skelnou rohoží - tl. 3,0 mm - 24,95 m2. " | m2 | 24.95 |  | 0
227c |  |  | " - Tepelná izolace PIR, celoplošně lepená + kotvená - λ = 0,022 W/(m.K) - tl. 100 mm - 22,87 m2. " | m2 | 22.87 |  | 0
227d |  |  | " - Samolepící asfaltová elastomerem modifikovaná parozábrana (s redukovaným požárním zatížením) - tl. 0,4 mm - 24,95 m2. " | m2 | 24.95 |  | 0
" Cena skladby včetně ztratného, zesílení izolace při řešení detailů v rozích a u prostupů, vytažení pásu na svislé stěny, zesílení tepelné izolace v místě vpustí, kotvící a spojovací prvky jednotlivých vrstev, lepidla, lepící tmely apod. "
|  |  | " Střecha přístavby hygienického zázemí " 0,45*46,2 |  | 20.79
228 | 713 | 713999106 SPC | D+M Zateplení stropu nad 3.NP + zateplení půdy 4.NP - Specifikace dle PD - CH-P16 | m2 | 1073.03 | 0 | 0 | CS ÚRS/TEO 2023 02
" Skladba : "
228a |  |  | " - Difuzně otevřená vodonepropustná fólie - 1252,3 m2 " | m2 | 1252.3 |  | 0
228b |  |  | " - Tepelná izolace z desky z minerální vaty - tl. 200 mm - 1197,8 m2 " | m2 | 1197.8 |  | 0
228c |  |  | " - Parozábrana volně ložená, spoje slepené - 1252,3 m2 " | m2 | 1252.3 |  | 0
|  |  | " Zateplení stropu výtahové šachty. " 4,88*2,58 |  | 12.5904
|  |  | " Zateplení půdy 4.NP. " 323,64+71,15+212,37+326,76+126,52 |  | 1060.44
POZN.: Zametení podlahy půdy v rozpočtu D.1.1. ASŘ - BOURACÍ PRÁCE - CHODSKÉ NÁMĚSTÍ 1
229 | 713 | 713999107 SPC | D+M Zateplení stropu nad 3.NP - Specifikace dle PD - CH-P16 | m2 | 9.38 | 0 | 0 | CS ÚRS/TEO 2023 02
" Skladba : "
229a |  |  | " - Difuzně otevřená vodonepropustná fólie - 10,8 m2 " | m2 | 10.8 |  | 0
229b |  |  | " - Tepelná izolace z desky z minerální vaty - tl. 200 mm - 10,3 m2 " | m2 | 10.3 |  | 0
229c |  |  | " - Parozábrana volně ložená, spoje slepené - 10,8 m2 " | m2 | 10.8 |  | 0
229d |  |  | " - Bednění z OSB desek - tl. 25mm - 10,3 m2 " | m2 | 10.3 |  | 0
|  |  | " Zateplení stropu výtahové šachty. " 2,62*3,58 |  | 9.3796
230 | 713 | 998713203 | Přesun hmot procentní pro izolace tepelné v objektech v přes 12 do 24 m | % | 2.2 |  | 0 | CS ÚRS 2023 02
231 | HZS | HZS2161 | Hodinová zúčtovací sazba izolatér | hod | 50 |  | 0 | CS ÚRS 2023 02
|  |  | " Stavební práce a dodávky spojené s provedením funkčního celku 713." |  | 50
" Zednická výpomoc, doplňkové práce,kompletace apod."
|  | 714 | Akustická a protiotřesová opatření |  |  |  | 0
232 | 714 | 714121901 SPC | D+M Akustický obklad stropu tl. 100 mm - Specifikace dle PD | m2 | 29.7704 |  | 0 | CS ÚRS/TEO 2020 01
" Panely ze skelného vlákna, přirozené hrany, kotvení pomocí šroubů s podložkami, barva bílá. Pro snížení hlučnosti technických místností. "
|  |  | " Akustický obklad 2. NP - m. 330 " (27,064)*1,1 |  | 29.7704
" Cena včetně panelů, kotevních prvků a dalšího veškerého příslušenství nutného pro montáž panelů - okrajové, krycí a napojovací lišty a profily, apod. "
233 | 714 | 714121902 SPC | D+M Akustický obklad stěn tl. 100 mm - Specifikace dle PD | m2 | 63.8902 |  | 0 | CS ÚRS/TEO 2023 02
" Panely ze skelného vlákna, přirozené hrany, kotvení pomocí šroubů s podložkami, barva bílá. Pro snížení hlučnosti technických místností. "
|  |  | " Akustický obklad 2. NP - m. 330 " (58,082)*1,1 |  | 63.8902
" Cena včetně panelů, kotevních prvků a dalšího veškerého příslušenství nutného pro montáž panelů - okrajové, krycí a napojovací lišty a profily, apod. "
234 | 714 | 714135901 SPC | D+M Akustický obklad stěn 2700x600x40mm včetně podkladní hliníkové konstrukce - Specifikace dle PD | m2 | 119.88 |  | 0 | CS ÚRS/TEO 2023 02
|  |  | " Obklad 1. NP " 5,4*1,2*3+8,1*1,8*2 |  | 48.6
|  |  | " Obklad 2. NP " 5,4*1,2*6 |  | 38.88
|  |  | " Obklad 3. NP " 5,4*1,2*5 |  | 32.4
" Cena včetně panelů z jádra z minerální vlny vysoké hustoty s pojivem na rostlinné bázi, viditelný povrch s nárazuvzdornou textilní tkaninou, zadní strana z přírodně zbarvené sklovlákenné tkaniny, bočních lemování hran, povrchové úpravy, podkladní konstrukce s obvodovým hliníkovým profilem, systémové řešení rohů, upevňovacích prvků. "
235 | 714 | 714135902 SPC | D+M Akustický obklad stěn 2700x600x40mm - černá barva včetně podkladní hliníkové konstrukce - Specifikace dle PD | m2 | 6.48 |  | 0 | CS ÚRS/TEO 2023 02
|  |  | " Obklad 2. NP " 5,4*1,2 |  | 6.48
" Cena včetně panelů z jádra z minerální vlny vysoké hustoty s pojivem na rostlinné bázi, viditelný povrch s nárazuvzdornou textilní tkaninou, zadní strana z přírodně zbarvené sklovlákenné tkaniny, bočních lemování hran, povrchové úpravy, podkladní konstrukce s obvodovým hliníkovým profilem, systémové řešení rohů, upevňovacích prvků. "
236 | 714 | 998714203 | Přesun hmot procentní pro akustická a protiotřesová opatření v objektech v do 24 m | % | 1.1 |  | 0 | CS ÚRS 2023 02
237 | HZS | HZS2161 | Hodinová zúčtovací sazba izolatér | hod | 4 |  | 0 | CS ÚRS 2023 02
|  |  | " Stavební práce a dodávky spojené s provedením funkčního celku 714." |  | 4
" Zednická výpomoc, doplňkové práce,kompletace apod."
|  | 762 | Konstrukce tesařské |  |  |  | 0
238 | 762 | 76299901 SPC | D+M Sanace dřevěných trámových stropů - Specifikace dle PD | m2 | 2303.23 |  | 0 | CS ÚRS/TEO 2023 02
" Zpřístupnění trámů, odstranění a zpětné položení záklopu. "
" Ověření a kontrola stavu všech trámů, výměna poškozených částí, protézování, plombování, mikrovlná sanace, chemická sanace, očištění a impregnace dřevěných prvků proti biologickým škůdcům, oboustranná sanace apod. "
" Statické zajištění (příložky, vzpěry, ocelové zesilovací profily apod.). "
" - Doplněné řezivo včetně ipregnace proti biologickým škůdcům, ocelové prvky včetně povrchové úpravy pozinkem. "
" - Součástí dočasné podepření / vzepření a zajištění stropu, montážní konstrukce a prvky potřebné při provádění sanačních opatření, spojovací prkvy. "
" - Součástí také sanace okolního zdiva proti dřevokazným houbám. "
" Cena opravy vztažena na půdorysnou plochu místností nad kterými dřevěné stropy jsou. "
|  |  | " Sanace dřevěných stropů 1.NP " 75,76+42,81+29,59+20,14+35,70+24,68+64,51+21,34+64,51+80,33+4,04+10,26+1,81+9,24+9,29+11,71+51,11+17,18+7,84+24,15+101,20 |  | 707.2
|  |  | " Sanace dřevěných stropů 2.NP " 76,40+77,60+36,64+20,01+27,21+9,43+15,74+15,75+24,05+70,65+68,25+34,72+57,55+13,72+73,19+70,04 |  | 690.95
|  |  | " Sanace dřevěných stropů 3.NP " 93,24+99,29+77,39+77,60+57,26+10,99+24,52+12,35+17,15+26,51+47,82+21,71+67,30+72,12+33,76+17,85+17,85+17,20+17,40+70,04+11,06+3,32+10,26+1,09 |  | 905.08
" Včetně naložení, svislého a vodorovného přesunu suti, odvoz stavební suti. Likvidace v souladu se zákonem č. 541/2020 Sb. O odpadech vč. správného začlenění dle přílohy č. 1 vyhlášky č. 8/2021 o Katalogu odpadů a posuzování vlastností odpadů (Katalog odpadů). Likvidace dle technologie na místa určené zhotovitelem, včetně poplatků za uložení odpadu. "
239 | 762 | 76299902 SPC | D+M Sanace krovu - Specifikace dle PD | m2 | 1652.5 |  | 0 | CS ÚRS/TEO 2023 02
" - Statické zajištění (příložky, vzpěry, ocelové zesilovací profily apod.), ověření a kontrola stavu všech prvků, výměna poškozených částí, protézování, plombování, mikrovlná sanace, chemická sanace, podložení vazných trámů podložkami a hydroizolací, odbourání obezdění vazných trámů, zazdívky z CPP, očištění a impregnace stávajících dřevěných prvků proti biologickým škůdcům apod. "
" - Doplněné řezivo včetně ipregnace proti biologickým škůdcům, ocelové prvky včetně povrchové úpravy pozinkem, kotvící a spojovací prvky krovu. "
" - Součástí dočasné podepření / vzepření a zajištění krovu, zavětrování, montážní konstrukce a prvky potřebné při provádění sanačních opatření. "
" - Součástí také sanace okolního zdiva proti dřevokazným houbám. "
|  |  | " Cena vztažena na půdorysnou plochu střechy. " 1501,0+24,1 |  | 1525.1
|  |  | " Cena vztažena na půdorysnou plochu střechy báně - navýšení plochy - velká výška. " |  | 127.4
" Sanace okolního zdiva - 277,0 m2."
" Výměry pro sanaci prvků krovu - viz. list " VÝMĚRY PRVKŮ KROVU PRO SANACI "
POZN.: Způsob sanace dle mykologického průzkumu zpracovaného Ing. Martinou Hřebenáčovou v březnu roku 2019 / stavebně technického průzkumu z června roku 2020. S ohledem na skutečnost, že byl průzkum zpracován min. 2 roky před započetím realizace, se dá předpokládat poškození krovu v mnohem větší míře - nutno zohlednit do ceny sanace krovu.
" Včetně naložení, svislého a vodorovného přesunu suti, odvoz stavební suti. Likvidace v souladu se zákonem č. 541/2020 Sb. O odpadech vč. správného začlenění dle přílohy č. 1 vyhlášky č. 8/2021 o Katalogu odpadů a posuzování vlastností odpadů (Katalog odpadů). Likvidace dle technologie na místa určené zhotovitelem, včetně poplatků za uložení odpadu. "
240 | 762 | 76299903 SPC | Repase stávajícího dřevěného opláštění včetně ozdobných prvků - Specifikace dle PD | m2 | 19.92 |  | 0 | CS ÚRS/TEO 2023 02
|  |  | " Střecha " (5,0*2+3,3*2)*1,2 |  | 19.92
" Odstranění starého nátěru, přebroušení, nový nátěr, oprava / výměna poškozených prvků, dolpnění ozdobných prvků, nové kotvící a upevňovací prvky. "
241 | 762 | 76299905 SPC | D+M Konstrukce zastřešení nad výtahovou šachtou - Specifikace dle PD | m2 | 12.59 |  | 0 | CS ÚRS/TEO 2023 02
" Zastřešení tvořené krokvemi 100x160mm, vaznicemi a pozednicemi 140x140mm, sloupků 140/140mm a pásků 100/100mm. "
" Součástí kotvící a spojovací prvky - hřebíky, tesařské skoby, úhelníky, příložky, výztužná žebra z plechů, závitové tyče, kotevní patky, kotevní trny, vruty, svorníky apod. "
" Cena včetně dopravy, montáže, zdvihacích mechanismů, montážního a pomocného materiálu. "
" V ceně hoblování, 2x impregnace proti hnilobě, škůdcům a plísním. "
|  |  | " Cena vztažena na půdorysnou plochu. " 4,88*2,58 |  | 12.5904
242 | 762 | 76299906 SPC | D+M Doplnění stropu nad schodištěm SCH3 - Specifikace dle PD | m2 | 12.59 |  | 0 | CS ÚRS/TEO 2023 02
" Zastropení tvořené stropnicemi 100x140mm, vaznicí 140x120mm, ocelovými kotvícími prvky. "
" Součástí kotvící a spojovací prvky - hřebíky, tesařské skoby, úhelníky, příložky, výztužná žebra z plechů, závitové tyče, kotevní patky, kotevní trny, vruty, svorníky apod. "
" Cena včetně dopravy, montáže, zdvihacích mechanismů, montážního a pomocného materiálu. "
" V ceně hoblování, 2x impregnace proti hnilobě, škůdcům a plísním. "
|  |  | " Cena vztažena na půdorysnou plochu. " 4,88*2,58 |  | 12.5904
243 | 762 | 76299907 SPC | D+M Záklop u trámových stropů - Specifikace dle PD | m2 | 713.66 | 0 | 0 | CS ÚRS/TEO 2023 02
243a |  |  | " - Záklop z hoblovaných prken na sraz - tl. dle původního záklopu - 785,1m2. " | m2 | 785.1 |  | 0
243b |  |  | " - Impregnace a očištění stávajících prken - 713,66m2. " | m2 | 713.66 |  | 0
|  |  | " Výměna záklopu trámového stropu podlah 2.NP - 50% výměna." (76,3+72,1+68,95)*0,50 |  | 108.675
|  |  | " Výměna záklopu trámového stropu podlah 2.NP - 50% výměna." (76,65+35,42+18,94+25,8+66,5+25,88+23,8+19,6+33,04+21,0+35,35+34,65+9,89)*0,50 |  | 213.26
|  |  | " Výměna záklopu trámového stropu podlah 2.NP - 50% výměna." (30,5+3,05+11,1+1,94)*0,50 |  | 23.295
|  |  | " Výměna záklopu trámového stropu podlah 3.NP - 50% výměna." (76,3+72,1+68,95)*0,50 |  | 108.675
|  |  | " Výměna záklopu trámového stropu podlah 3.NP - 50% výměna." (76,65+8,07+13,69+15,25+16,80+3,0+24,50+13,56+23,80+25,80+69,75+66,50+71,05+33,04+10,54)*0,50 |  | 236
|  |  | " Výměna záklopu trámového stropu podlah 3.NP - 50% výměna." (31,3+3,05+11,1+2,06)*0,50 |  | 23.755
" Součástí kotvící a spojovací prvky. "
" V ceně hoblování, 2x impregnace proti hnilobě, škůdcům a plísním. "
244 | 762 | 76299908 SPC | D+M Dřevěné trámky 120x160mm - Specifikace dle PD | sada | 1 |  | 0 | CS ÚRS/TEO 2023 02
|  |  | " Vložení trámků v místech nového vyústění VZT potrubí - pro možnost uchycení žaluzie. " |  | 1
" Součástí kotvící a spojovací prvky - hřebíky, tesařské skoby, úhelníky, příložky, výztužná žebra z plechů, závitové tyče, kotevní patky, kotevní trny, vruty, svorníky apod. "
" V ceně hoblování, 2x impregnace proti hnilobě, škůdcům a plísním. "
245 | 762 | 76299909 SPC | D+M Zpětné zapravení trámových stropů po průchodem VZT potrubí - Specifikace dle PD | kus | 13 |  | 0 | CS ÚRS/TEO 2023 02
" Práce na prostupech : "
" - Dřevěná výměna kolem prostupu - Fošny 50/300mm "
" - Dřevěná výměna kolem prostupu - Fošny 50/310mm "
" - Doplnění dřevěného podbití "
" - Doplnění dřevěného záklopu "
" - Doplnění omítky stropu "
" V ceně systémové nerezové kotvící prvky, vruty do dřeva. Hoblování řeziva, 2x impregnace proti hnilobě, škůdcům a plísním. "
|  |  | " Strop nad 3.NP " |  | 13
246 | 762 | 998762203 | Přesun hmot procentní pro kce tesařské v objektech v přes 12 do 24 m | % | 5.79 |  | 0 | CS ÚRS 2023 02
247 | HZS | HZS2111 | Hodinová zúčtovací sazba tesař | hod | 30 |  | 0 | CS ÚRS 2023 02
|  |  | " Stavební práce a dodávky spojené s provedením funkčního celku 762 " |  | 30
" Zednická výpomoc, doplňkové práce,kompletace apod."
|  | 763 | Montované konstrukce – dřevostavby, sádrokartony |  |  |  | 0
248 | 763 | 7631114310 RTO | SDK příčka tl 75 mm profil CW+UW 50 desky 1xH2+1xH2 vysokopevnostní 12,5 s izolací EI 60 Rw do 51 dB - zhuštěné profily | m2 | 12.2 |  | 0 | CS ÚRS/TEO 2023 02
" S vloženou tepelnou izolací, s jednoduchými ocel.profily - zhuštěné profily u vyšších stěn. "
" Opláštění 1x SDK H2 deska + 1x SDK H2 vysokopevnostní konstrukční deska. "
" Cena včetně hladkého zatmelení napojovacích spár mezi deskami na obou vrstvách, výztužné pásky, vytmelení připojovacích spár, lemujících profilů, spojovacího a kotvícího materiálu. "
" Součástí nosné profily / dřevoštěpkové desky pro zařizovací předměty. "
|  |  | " SDK příčka - 1. NP " |  | 3.3
|  |  | " SDK příčka - 2. NP " |  | 5.2
|  |  | " SDK příčka - 3. NP " |  | 3.7
249 | 763 | 763111431 RTO | SDK příčka tl 100 mm profil CW+UW 50 desky 1xH2+1xH2 vysokopevnostní 12,5 s izolací EI 60 Rw do 51 dB - zhuštěné profily | m2 | 632.1 |  | 0 | CS ÚRS/TEO 2023 02
" S vloženou tepelnou izolací, s jednoduchými ocel.profily - zhuštěné profily u vyšších stěn. "
" Opláštění 1x SDK H2 deska + 1x SDK H2 vysokopevnostní konstrukční deska. "
" Cena včetně hladkého zatmelení napojovacích spár mezi deskami na obou vrstvách, výztužné pásky, vytmelení připojovacích spár, lemujících profilů, spojovacího a kotvícího materiálu. "
" Součástí nosné profily / dřevoštěpkové desky pro zařizovací předměty. "
|  |  | " SDK příčka - 1. NP " 55,0+24,0 |  | 79
|  |  | " SDK příčka - 2. NP " |  | 256.8
|  |  | " SDK příčka - 3. NP " 293,1+3,2 |  | 296.3
250 | 763 | 7631114311 RTO | SDK příčka tl 100 mm profil CW+UW 50 desky 2xDF 12,5 s izolací EI 60 Rw do 51 dB včetně TI a ocelové konstrukce pro ukotvení skleněných výplní otvorů | m2 | 12.5 |  | 0 | CS ÚRS/TEO 2023 02
" S vloženou tepelnou izolací, s jednoduchými ocel.profily. "
" V ceně ocelová konstrukce včetně nátěru zákadním syntetickým nátěrem v min. tloušťce 80 µm. "
" Cena včetně hladkého zatmelení napojovacích spár mezi deskami na obou vrstvách, výztužné pásky, vytmelení připojovacích spár, lemujících profilů, spojovacího a kotvícího materiálu. "
|  |  | " SDK příčka - nadpraží - 1. NP " |  | 2.1
|  |  | " SDK příčka - nadpraží - 2. NP " |  | 3.4
|  |  | " SDK příčka - nadpraží - 3. NP " |  | 7
251 | 763 | 763111437 RTO | SDK příčka tl 150 mm profil CW+UW 100 desky 1xH2+1xH2 vysokopevnostní 12,5 s izolací EI 60 Rw do 56 dB | m2 | 855.83 |  | 0 | CS ÚRS/TEO 2023 02
" S vloženou tepelnou izolací, s jednoduchými ocel.profily "
" Opláštění 1x SDK H2 deska + 1x SDK H2 vysokopevnostní konstrukční deska. "
" Cena včetně hladkého zatmelení napojovacích spár mezi deskami na obou vrstvách, výztužné pásky, vytmelení připojovacích spár, lemujících profilů, spojovacího a kotvícího materiálu. "
" Součástí nosné profily / dřevoštěpkové desky pro zařizovací předměty. "
|  |  | " SDK příčka - 1. NP " 435,80+29,83 |  | 465.63
|  |  | " SDK příčka - 2. NP " |  | 148.7
|  |  | " SDK příčka - 3. NP " |  | 241.5
252 | 763 | 763111433 RTO | SDK příčka tl 125 mm profil CW+UW 75 desky 1xH2+1xH2 vysokopevnostní 12,5 s izolací EI 60 Rw do 56 dB | m2 | 19.94 |  | 0 | CS ÚRS/TEO 2023 02
" S vloženou tepelnou izolací, s jednoduchými ocel.profily "
" Opláštění 1x SDK H2 deska + 1x SDK H2 vysokopevnostní konstrukční deska. "
" Cena včetně hladkého zatmelení napojovacích spár mezi deskami na obou vrstvách, výztužné pásky, vytmelení připojovacích spár, lemujících profilů, spojovacího a kotvícího materiálu. "
" Součástí nosné profily / dřevoštěpkové desky pro zařizovací předměty. "
|  |  | " SDK příčka - 1. NP " 19,94 |  | 19.94
253 | 763 | 763111447 RTO | SDK příčka tl 150 mm profil CW+UW 100 desky 2xDFH2 vysokopevnostní 12,5 s izolací EI 60 Rw do 56 dB | m2 | 24.843 |  | 0 | CS ÚRS/TEO 2023 02
" S vloženou tepelnou izolací, s jednoduchými ocel.profily "
" Opláštění 2x SDK DFH2 vysokopevnostní konstrukční deska. "
|  |  | " SDK příčka - 2. NP ( m.č. KL 330) " (23,66)*1,05 |  | 24.843
" Cena včetně hladkého zatmelení napojovacích spár mezi deskami na obou vrstvách, výztužné pásky, vytmelení připojovacích spár, lemujících profilů, spojovacího a kotvícího materiálu. "
" Součástí nosné profily / dřevoštěpkové desky pro zařizovací předměty. "
254 | 763 | 763111450 RTO | SDK příčka tl 200 mm profil CW+UW 150 desky 1xH2+1xH2 vysokopevnostní 12,5 s izolací EI 90 Rw do 56 dB | m2 | 35.4 |  | 0 | CS ÚRS/TEO 2023 02
" S vloženou tepelnou izolací, s jednoduchými ocel.profily "
" Opláštění 1x SDK H2 deska + 1x SDK H2 vysokopevnostní konstrukční deska. "
" Cena včetně hladkého zatmelení napojovacích spár mezi deskami na obou vrstvách, výztužné pásky, vytmelení připojovacích spár, lemujících profilů, spojovacího a kotvícího materiálu. "
" Součástí nosné profily / dřevoštěpkové desky pro zařizovací předměty. "
|  |  | " SDK příčka - 2. NP " |  | 35.4
255 | 763 | 763113349 RTO | SDK příčka instalační tl 200 mm zdvojený profil CW+UW 75 desky 1xH2+1xH2 vysokopevnostní 12,5 s izolací EI 60 Rw do 54 dB | m2 | 48.5 |  | 0 | CS ÚRS/TEO 2023 02
" S vloženou tepelnou izolací, se zdvojenými ocel.profily "
" Opláštění 1x SDK H2 deska + 1x SDK H2 vysokopevnostní konstrukční deska. "
" Cena včetně hladkého zatmelení napojovacích spár mezi deskami na obou vrstvách, výztužné pásky, vytmelení připojovacích spár, lemujících profilů, spojovacího a kotvícího materiálu. "
" Součástí nosné profily / dřevoštěpkové desky pro zařizovací předměty. "
|  |  | " SDK příčka - 1. NP " 29,7+6,2 |  | 35.9
|  |  | " SDK příčka - 2. NP " |  | 6.4
|  |  | " SDK příčka - 3. NP " |  | 6.2
256 | 763 | 763112318 RTO | SDK příčka instalační tl 250 mm zdvojený profil CW+UW 100 desky 1xH2+1xH2 vysokopevnostní 12,5 s izolací EI 60 Rw do 54 dB | m2 | 38.164 |  | 0 | CS ÚRS/TEO 2023 02
" S vloženou tepelnou izolací, se zdvojenými ocel.profily "
" Opláštění 1x SDK H2 deska + 1x SDK H2 vysokopevnostní konstrukční deska. "
" Cena včetně hladkého zatmelení napojovacích spár mezi deskami na obou vrstvách, výztužné pásky, vytmelení připojovacích spár, lemujících profilů, spojovacího a kotvícího materiálu. "
" Součástí nosné profily / dřevoštěpkové desky pro zařizovací předměty. "
|  |  | " SDK příčka - 1. NP " 8,7+11,864 |  | 20.564
|  |  | " SDK příčka - 2. NP " |  | 8.9
|  |  | " SDK příčka - 3. NP " |  | 8.7
257 | 763 | 7631123181 RTO | SDK příčka instalační tl 350 mm zdvojený profil CW+UW 100 desky 1xH2+1xH2 vysokopevnostní 12,5 s izolací EI 60 Rw do 54 dB | m2 | 4.1 |  | 0 | CS ÚRS/TEO 2023 02
" S vloženou tepelnou izolací, se zdvojenými ocel.profily "
" Opláštění 1x SDK H2 deska + 1x SDK H2 vysokopevnostní konstrukční deska. "
" Cena včetně hladkého zatmelení napojovacích spár mezi deskami na obou vrstvách, výztužné pásky, vytmelení připojovacích spár, lemujících profilů, spojovacího a kotvícího materiálu. "
" Součástí nosné profily / dřevoštěpkové desky pro zařizovací předměty. "
|  |  | " SDK příčka - 1. NP " |  | 4.1
258 | 763 | 763111717 | SDK příčka základní penetrační nátěr (oboustranně) | m2 | 1658.734 |  | 0 | CS ÚRS 2023 02
|  |  | " Penetrační nátěr obou stran SDK příček " |  | 1658.734
259 | 763 | 763111713 | SDK příčka ukončení ve volném prostoru | m | 27.6 |  | 0 | CS ÚRS 2023 02
|  |  | " SDK příčka - 1. NP " 4,6*4 |  | 18.4
|  |  | " SDK příčka - 2. NP " 4,6*1 |  | 4.6
|  |  | " SDK příčka - 3. NP " 4,6*1 |  | 4.6
260 | 763 | 763111714 | SDK příčka zalomení | m | 32.2 |  | 0 | CS ÚRS 2023 02
|  |  | " SDK příčka - 1. NP " 4,6*5 |  | 23
|  |  | " SDK příčka - 2. NP " 4,6*1 |  | 4.6
|  |  | " SDK příčka - 3. NP " 4,6*1 |  | 4.6
261 | 763 | 763121466 RTO | SDK stěna předsazená tl 100 mm profil CW+UW 100 desky 1xDFH2+1xDFH2 vysokopevnostní 12,5 s izolací EI 45 | m2 | 8.54 |  | 0 | CS ÚRS/TEO 2023 02
" S vloženou tepelnou izolací, s jednoduchými ocel.profily "
" Opláštění 1x SDK DFH2 deska + 1x SDK DFH2 vysokopevnostní konstrukční deska. "
" Cena včetně hladkého zatmelení napojovacích spár mezi deskami na obou vrstvách, výztužné pásky, vytmelení připojovacích spár, lemujících profilů, spojovacího a kotvícího materiálu. "
" Součástí nosné profily / dřevoštěpkové desky pro zařizovací předměty. "
|  |  | " SDK předstěna - 1. NP " 8,540 |  | 8.54
262 | 763 | 763121467 RTO | SDK stěna předsazená tl 150 mm profil CW+UW 125 desky 1xDFH2+1xDFH2 vysokopevnostní 12,5 s izolací EI 45 | m2 | 17.64 |  | 0 | CS ÚRS/TEO 2023 02
" S vloženou tepelnou izolací, s jednoduchými ocel.profily "
" Opláštění 1x SDK DFH2 deska + 1x SDK DFH2 vysokopevnostní konstrukční deska. "
" Cena včetně hladkého zatmelení napojovacích spár mezi deskami na obou vrstvách, výztužné pásky, vytmelení připojovacích spár, lemujících profilů, spojovacího a kotvícího materiálu. "
" Součástí nosné profily / dřevoštěpkové desky pro zařizovací předměty. "
|  |  | " SDK předstěna - 1. NP " 9,1+8,54 |  | 17.64
263 | 763 | 7631214671 RTO | SDK stěna předsazená tl 200 mm profil CW+UW 150 desky 1xDFH2+1xDFH2 vysokopevnostní 12,5 s izolací EI 45 | m2 | 10.225 |  | 0 | CS ÚRS/TEO 2023 02
" S vloženou tepelnou izolací, s jednoduchými ocel.profily "
" Opláštění 1x SDK DFH2 deska + 1x SDK DFH2 vysokopevnostní konstrukční deska. "
" Cena včetně hladkého zatmelení napojovacích spár mezi deskami na obou vrstvách, výztužné pásky, vytmelení připojovacích spár, lemujících profilů, spojovacího a kotvícího materiálu. "
" Součástí nosné profily / dřevoštěpkové desky pro zařizovací předměty. "
|  |  | " SDK předstěna - 1. NP " 4,8+4,3+1,125 |  | 10.225
264 | 763 | 7631214672 RTO | SDK stěna předsazená tl 350 mm profil CW+UW 150 desky 1xDFH2+1xDFH2 vysokopevnostní 12,5 s izolací EI 45 | m2 | 51.9 |  | 0 | CS ÚRS/TEO 2023 02
" S vloženou tepelnou izolací, s jednoduchými ocel.profily "
" Opláštění 1x SDK DFH2 deska + 1x SDK DFH2 vysokopevnostní konstrukční deska. "
" Cena včetně hladkého zatmelení napojovacích spár mezi deskami na obou vrstvách, výztužné pásky, vytmelení připojovacích spár, lemujících profilů, spojovacího a kotvícího materiálu. "
" Součástí nosné profily / dřevoštěpkové desky pro zařizovací předměty. "
|  |  | " SDK předstěna - 1. NP " |  | 17.3
|  |  | " SDK předstěna - 2. NP " |  | 17.3
|  |  | " SDK předstěna - 3. NP " |  | 17.3
265 | 763 | 763121714 | SDK stěna předsazená základní penetrační nátěr | m2 | 79.765 |  | 0 | CS ÚRS 2023 02
|  |  | " Penetrační nátěr předsazených SDK stěn " |  | 79.765
266 | 763 | 763121711 RTO | SDK stěna předsazená ukončení ve volném prostoru | m | 8.7 |  | 0 | CS ÚRS/TEO 2023 02
|  |  | " SDK předstěna - 1. NP " 4,35*2 |  | 8.7
267 | 763 | 763121712 | SDK stěna předsazená zalomení | m | 35.8 |  | 0 | CS ÚRS 2023 02
|  |  | " SDK předstěna - 1. NP " 4,6*4 |  | 18.4
|  |  | " SDK předstěna - 2. NP " 4,35*2 |  | 8.7
|  |  | " SDK předstěna - 3. NP " 4,35*2 |  | 8.7
268 | 763 | 763122521 | SDK stěna šachtová tl 75 mm profil UW+2xCW 50 desky 1xDF + 1xDF vysokopevnostní 12,5 TI 50 mm 45 kg/m3 EI 45 - zhuštěné profily | m2 | 135.2 |  | 0 | CS ÚRS 2023 02
" S vloženou tepelnou izolací, se zdvojenými ocel.profily - zhuštěné profily u vyšších stěn. "
" Opláštění 1x SDK DF deska + 1x SDK DF vysokopevnostní konstrukční deska. "
" Cena včetně hladkého zatmelení napojovacích spár mezi deskami na obou vrstvách, výztužné pásky, vytmelení připojovacích spár, lemujících profilů, spojovacího a kotvícího materiálu. "
" Součástí nosné profily / dřevoštěpkové desky pro zařizovací předměty. "
|  |  | " Opláštění profesí - 1. NP " 28,7+25,2 |  | 53.9
|  |  | " Opláštění profesí - 2. NP " |  | 44.3
|  |  | " Opláštění profesí - 3. NP " |  | 37
269 | 763 | 763121714 | SDK stěna šachtová základní penetrační nátěr | m2 | 135.2 |  | 0 | CS ÚRS 2023 02
|  |  | " Penetrační nátěr šachtových SDK stěn " |  | 135.2
270 | 763 | 763131414 | SDK podhled desky 1xA 15 bez izolace dvouvrstvá spodní kce profil CD+UD | m2 | 1199.604 |  | 0 | CS ÚRS 2023 02
|  |  | " Podhled 1.NP " (152,86+23,61)*1,2 |  | 211.764
|  |  | " Podhled 2.NP " (366,09+44,67)*1,2 |  | 492.912
|  |  | " Podhled 3.NP " (383,16+29,28)*1,2 |  | 494.928
" Cena včetně desek, hladkého zatmelení napojovacích spár mezi deskami, nosných profilů, závěsů, lemujících a ukončujících lišt, spojovacího a kotvícího materiálu. "
271 | 763 | 763132112 RTO | SDK podhled samostatný požární předěl 1xDF 15mm TI 80 mm 40 kg/m3 + TI v CD profilu EI Z/S 30/40 dvouvrstvá spodní kce CD+UD | m2 | 99.636 |  | 0 | CS ÚRS/TEO 2023 02
|  |  | " Podhled 1.PP - nová stropní konstrukce " 18,11*1,2 |  | 21.732
|  |  | " Podhled 1.NP - nová stropní konstrukce " 21,12*1,2 |  | 25.344
|  |  | " Podhled 2.NP - nová stropní konstrukce " 21,9*1,2 |  | 26.28
|  |  | " Podhled 3.NP " 21,9*1,2 |  | 26.28
|  |  | " Podhled 1.NP " (64,6+8,2)*1,2 - ZRUŠENO |  | 0
" Cena včetně desek, hladkého zatmelení napojovacích spár mezi deskami, nosných profilů, závěsů, lemujících a ukončujících lišt, spojovacího a kotvícího materiálu. "
272 | 763 | 763131712 | SDK podhled napojení na jiný druh podhledu | m | 1129.5 |  | 0 | CS ÚRS 2023 02
|  |  | " Podhled 1.NP " 1,8*2+4,2*2+1,8*2+4,2*2+6,0*2+1,8*2+5,4+3,6+2,4+1,2+2,4+3,5+6,0*2+8,7*2+6,0*2+8,7*2+6,0*2+2,4*2+6,0*2+1,8*2+4,2*2+4,2*2+5,4*2+4,2*2+6,0*2+3,6*2+9,9*2+6,0*2+3,55*2+6,5 |  | 249.9
|  |  | " Podhled 2.NP " 8,7*2+6,0*2+8,7*2+6,0*2+6,9*2+6,0*2+8,7*2+6,0*2+8,7*2+6,0*2+6,0*2+2,4*2+4,2*2+2,4*2+4,2*2+1,8*2+6,0*2+2,4*2+6,0*2+1,8*2+6,0*2+4,2*2+6,0*2+1,8*2+6,9*2+6,0*2+9,9*2+6,0*2+3,6*2+1,8*2+3,6*2+3,0*2+3,6*2+2,4*2+3,6*2+2,4*2+3,6*2+2,4*2+3,6*2+2,4*2+3,6*2+2,4*2+3,6*2+2,4*2+6,0*2+3,6*2 |  | 426.6
|  |  | " Podhled 3.NP " 2,4*2+3,6*2+2,4*2+3,6*2+2,4*2+3,6*2+2,4*2+3,6*2+2,4*2+3,6*2+1,8*2+3,6*2+3,0*2+3,6*2+2,4*2+3,6*2+2,4*2+3,6*2+2,4*2+3,6*2+8,7*2+6,0*2+1,2*2+6,0*2+1,2*2+6,0*2+6,0*2+1,2*2+6,0*2+1,2*2+8,7*2+6,0*2+8,7*2+6,0*2+6,0*2+5,4*2+6,6*2+1,8*2+6,0*2+2,4*2+1,8*2+4,05*2+2,4*2+4,05*2+6,0*2+2,4*2+6,9*2+6,0*2+9,9*2+6,0*2+9,9*2+6,0*2 |  | 453
273 | 763 | 763131721 | SDK podhled skoková změna v do 0,5 m | m | 13.6 |  | 0 | CS ÚRS 2023 02
|  |  | " Podhled 1.NP " 3,55*2+6,5 |  | 13.6
274 | 763 | 763131714 | SDK podhled základní penetrační nátěr | m2 | 1299.24 |  | 0 | CS ÚRS 2023 02
275 | 763 | 763164756 RTO | SDK obklad kcí uzavřeného tvaru š přes 1,6 m desky 1xDF 15 | m2 | 46.2 |  | 0 | CS ÚRS/TEO 2023 02
|  |  | " Opláštění vnitřního ocelového schodiště. " 38,5*1,2 |  | 46.2
" Cena včetně desek, hladkého zatmelení napojovacích spár mezi deskami, nosných profilů, závěsů, lemujících a ukončujících lišt, spojovacího a kotvícího materiálu. "
276 | 763 | 763135901 SPC | D+M Minerální kazetový podhled 600x600x15mm - Specifikace dle PD - Rastr 1 | m2 | 368.82 |  | 0 | CS ÚRS/TEO 2023 02
|  |  | " Podhled 1.PP " 5,5*1,2 |  | 6.6
|  |  | " Podhled 1.NP " (231,25)*1,2 |  | 277.5
|  |  | " Podhled 2.NP " 35,3*1,2 |  | 42.36
|  |  | " Podhled 3.NP " 35,3*1,2 |  | 42.36
" Cena včetně minerálních kazet, nosných profilů, závěsů, lemujících a ukončujících lišt, spojovacího a kotvícího materiálu. "
" Viditelný zapuštěný rošt, nosný rošt z pozinkované oceli, polozapuštěná hrana s nátěrem, hladký povrch. "
277 | 763 | 763135902 SPC | D+M Minerální kazetový podhled 600x600x15mm - do vlhkých prostor - Specifikace dle PD - Rastr 2 | m2 | 33.516 |  | 0 | CS ÚRS/TEO 2023 02
|  |  | " Podhled 1.NP " (27,93)*1,2 |  | 33.516
" Cena včetně minerálních kazet do vlhkých prostor, nosných profilů, závěsů, lemujících a ukončujících lišt, spojovacího a kotvícího materiálu. "
" Viditelný zapuštěný rošt, nosný rošt z pozinkované oceli, polozapuštěná hrana s nátěrem, hladký povrch. "
278 | 763 | 763135903 SPC | D+M Akustický minerální kazetový podhled 300/600x600/1200x20mm - Specifikace dle PD - Rastr 4 | m2 | 1030.44 |  | 0 | CS ÚRS/TEO 2023 02
|  |  | " Podhled 1.NP " (52,2+52,2+59,4)*1,2 |  | 196.56
|  |  | " Podhled 2.NP " (316,8)*1,2 |  | 380.16
|  |  | " Podhled 3.NP " (51,9+87,9+238,3)*1,2 |  | 453.72
" Cena včetně minerálních kazet, nosných profilů, závěsů, lemujících a ukončujících lišt, spojovacího a kotvícího materiálu. "
" Polozapuštěný rošt, nosný rošt z pozinkované oceli a hliníku, ostré kolmé hrany s nátěrem, hladký povrch. "
279 | 763 | 763135904 SPC | D+M Akustický minerální kazetový podhled 600x600x20mm - Specifikace dle PD - Rastr 5 | m2 | 734.4 |  | 0 | CS ÚRS/TEO 2023 02
|  |  | " Podhled 1.NP " 283,9*1,2 |  | 340.68
|  |  | " Podhled 2.NP " 184,0*1,2 |  | 220.8
|  |  | " Podhled 3.NP " 144,1*1,2 |  | 172.92
" Cena včetně minerálních kazet, nosných profilů, závěsů, lemujících a ukončujících lišt, spojovacího a kotvícího materiálu. "
" Skrytý rošt, nosný rošt z pozinkované oceli, symetricky zkosené hrany s nátěrem, hladký povrch. "
280 | 763 | 763135905 SPC | D+M Minerální kazetový podhled 600x600x20mm - do vlhkých prostor - Specifikace dle PD - Rastr 6 | m2 | 80.52 | POLOŽKA ZRUŠENA |  | CS ÚRS/TEO 2023 02
|  |  | " Podhled 1.NP " 67,1*1,2 |  | 80.52
" Cena včetně hygienckých minerálních kazet do vlhkých prostor, nosných profilů, závěsů, lemujících a ukončujících lišt, spojovacího a kotvícího materiálu. "
" Viditelný zapuštěný rošt, nosný rošt z pozinkované oceli, polozapuštěná hrana s nátěrem, hladký povrch, snadné čištění. "
281 | 763 | 763135906 SPC | D+M Volně zavěšený akustický panel 1200x1200x40mm - Specifikace dle PD - Rastr 8 | m2 | 133.08 | POLOŽKA ZRUŠENA |  | CS ÚRS/TEO 2023 02
|  |  | " Podhled 1.NP " 110,9*1,2 |  | 133.08
" Cena včetně panelů ze skelného vlákna, stavitelné systémová lankové závěsy, hladký povrch, rovné a natřené hrany, spojovacího a kotvícího materiálu. "
282 | 763 | 763135907 SPC | D+M Akustický minerální kazetový podhled 600x600/1200x40mm, barva černá - Specifikace dle PD - Rastr 9 | m2 | 62.64 |  | 0 | CS ÚRS/TEO 2023 02
|  |  | " Podhled 2.NP " 52,2*1,2 |  | 62.64
" Cena včetně minerálních kazet, přímá montáž na stropní konstrukci, zesílené zkosené hrany s nátěrem, lemujících a ukončujících lišt, spojovacího a kotvícího materiálu - provedení v černé barvě. "
283 | 763 | 763431042 | Příplatek k montáži minerálního podhledu na zavěšený rošt za výšku zavěšení přes 1,0 do 1,4 m | m2 | 43.8 |  | 0 | CS ÚRS 2023 02
|  |  | " Podhled 1.NP u nové stropní konstrukce." |  | 21.9
|  |  | " Podhled 2.NP u nové stropní konstrukce." |  | 21.9
284 | 763 | 763431043 | Příplatek k montáži minerálního podhledu na zavěšený rošt za výšku zavěšení přes 1,4 m | m2 | 21.9 |  | 0 | CS ÚRS 2023 02
|  |  | " Podhled 3.NP." |  | 21.9
285 | 763 | 763135908 SPC | D+M Lamely z minerální vaty včetně povrchové úpravy - Specifikace dle PD | m2 | 1023.538 |  | 0 | CS ÚRS/TEO 2023 02
|  |  | " Podhled 1.PP " (98,20+12,17+32,64+32,84+71,69+12,43+16,85+32,60+38,40+32,88+7,31+11,96+11,96+19,17+57,42+29,19+64,35+18,21+45,62+64,9)*1,2*1,2 |  | 1023.5376
" Cena včetně minerálních lamel, nosných profilů, závěsů / lepícího materiálu, lemujících a ukončujících lišt, spojovacího a kotvícího materiálu. "
286 | 763 | 998763403 | Přesun hmot procentní pro sádrokartonové konstrukce v objektech v přes 12 do 24 m | % | 1.62 |  | 0 | CS ÚRS 2023 02
287 | HZS | HZS2171 | Hodinová zúčtovací sazba sádrokartonář | hod | 20 |  | 0 | CS ÚRS 2023 02
|  |  | " Stavební práce a dodávky spojené s provedením funkčního celku 763. " |  | 20
" Zednická výpomoc, doplňkové práce,kompletace apod."
|  | 764 | Konstrukce klempířské |  |  |  | 0
288 | 764 | 764999101 SPC | D+M Šikmá střecha - plechová krytina - Specifikace dle PD - CH-S1 | m2 | 1550.604 | 0 | 0 | CS ÚRS/TEO 2023 02
" Zastřešení : "
288a |  |  | " - Titanzinkový plech - systém dvojité drážky, tl. Plechu 0,7mm, odstín sjednotit s estřechou Klatovská Tř. - tedy "prePATINA WALZBLANK" - 2015,8m2. " | m2 | 2015.8 |  | 0
288b |  |  | " - Dřevěné impregnované bednění - tl. 25mm - 1705,7m2. " | m2 | 1705.7 |  | 0
288c |  |  | " - Kontralatě 70/50 (větraná vzduchová mezera) - tl. 50mm - 1705,7m2. " | m2 | 1705.7 |  | 0
288d |  |  | " - Difuzně otevřená pojistná hydroizolace určená k pokládce na bednění, tepelnou izolaci, volné napnutí přes krokve - 1783,2m2. " | m2 | 1783.2 |  | 0
" Včetně kotvících prvků, spojovacích prvků a veškerého příslušenství střešní krytiny."
" V ceně 2x impregnace proti hnilobě, škůdcům a plísním. "
|  |  | " Zastřešení výtahové šachty. " 3,3*4,88 |  | 16.104
|  |  | " Zastřešení objektu. " 308,6+371,9+41,1+75,3+40,5+271,2+167,9+258,0 |  | 1534.5
289 | 764 | 764999102 SPC | D+M Šikmá střecha - plechová krytina na báni - Specifikace dle PD - CH-S2 | m2 | 504.3 | 0 | 0 | CS ÚRS/TEO 2023 02
" Zastřešení : "
289a |  |  | " - Titanzinkový plech - systém dvojité drážky, tl. Plechu 0,7mm, odstín sjednotit s estřechou Klatovská Tř. - tedy "prePATINA WALZBLANK" - 655,6m2. " | m2 | 655.6 |  | 0
289b |  |  | " - Strukturální dělící rohož s kontaktní, difúzně otevřenou fólií na spodní straně a samolepící páskou v přesahu - tl. 8,0mm - 580,0m2. " | m2 | 580 |  | 0
289c |  |  | " - Dřevěné impregnované bednění - tl. 25mm - 554,8m2. " | m2 | 554.8 |  | 0
" Včetně kotvících prvků, spojovacích prvků a veškerého příslušenství střešní krytiny."
" V ceně 2x impregnace proti hnilobě, škůdcům a plísním. "
|  |  | " Zastřešení objektu. " |  | 504.3
290 | 764 | 998764203 | Přesun hmot procentní pro konstrukce klempířské v objektech v přes 12 do 24 m | % | 1.61 |  | 0 | CS ÚRS 2023 02
291 | HZS | HZS2151 | Hodinová zúčtovací sazba klempíř | hod | 25 |  | 0 | CS ÚRS 2023 02
|  |  | " Stavební práce a dodávky spojené s provedením funkčního celku 764. " |  | 25
" Zednická výpomoc, doplňkové práce,kompletace apod."
|  | 766 | Konstrukce truhlářské |  |  |  | 0
292 | 767 | 76799901 SPC | Repase stávajícího dřevěného madla vnitřního schodiště - Specifikace dle PD | m | 3.5 |  | 0 | CS ÚRS/TEO 2023 02
|  |  | " Zábradlí vnitřního schodiště v 1.NP - m.č. 108. " |  | 3.5
" Odstranění starého nátěru dřevěného madla, přebroušení, nový finální olejový nátěr, oprava / výměna poškozených dřevěných prvků. "
292a | 714 | 76799902 SPC | D+M Dřevěný obklad stěn - Specifikace dle PD | m2 | 324.027 |  | 0 | CS ÚRS/TEO 2023 02
" Desky z vícevrtsvé překližky, rošt + vzduchová mezera, výplň akustickým matriálem, povrchová úprava - 3x lak stříkáním, spojovací materiál - žlutý zinek. "
|  |  | " Dřevěný obklad 1. NP - m. CH 117, CH 118, CH 120 " (24,15+101,20+169,22)*1,1 |  | 324.027
" Cena včetně panelů, kotevních prvků a dalšího veškerého příslušenství nutného pro montáž panelů - okrajové, krycí a napojovací lišty a profily, apod. "
293 | 766 | 998766203 | Přesun hmot procentní pro kce truhlářské v objektech v přes 12 do 24 m | % | 1.1 |  | 0 | CS ÚRS 2023 02
294 | HZS | HZS2121 | Hodinová zúčtovací sazba truhlář | hod | 2 |  | 0 | CS ÚRS 2023 02
|  |  | " Stavební práce a dodávky spojené s provedením funkčního celku 766 " |  | 2
" Zednická výpomoc, doplňkové práce,kompletace apod."
|  | 767 | Konstrukce zámečnické |  |  |  | 0
295 | 767 | 76799901 SPC | Repase stávajících ocelových fasádních dveří včetně zárubně - Specifikace dle PD | kus | 1 |  | 0 | CS ÚRS/TEO 2023 02
|  |  | " 1.PP " |  | 1
" V ceně vyvěšení křídla, přesun na místo repase, opětovný přesun na místo osazení, osazení křídla. "
" Odstranění starého nátěru, přebroušení, nový nátěr (základní nátěr + min. 2x emailový nátěr - odstín dle architekta), oprava / výměna kotvících prvků. "
296 | 767 | 76799902 SPC | D+M Kovová fasádní mříž včetně povrchové úpravy - Specifikace dle PD | kus | 0 | POLOŽKA ZRUŠENA |  | CS ÚRS/TEO 2023 02
|  |  | " 1.PP - m.č. 005 " (1) |  | 0
" Včetně povrchové úpravy a kotvících prvků. "
297 | 767 | 76799903 SPC | Repase stávajícího ozdobného zábradlí hlavního vnitřního schodiště včetně dřevěného madla - Specifikace dle PD | m | 22.2 |  | 0 | CS ÚRS/TEO 2023 02
|  |  | " Zábradlí vnitřního schodiště z 1.NP do 2.NP. " 3,7*2 |  | 7.4
|  |  | " Zábradlí vnitřního schodiště z 2.NP do 3.NP. " 3,7*2 |  | 7.4
|  |  | " Zábradlí vnitřního schodiště z 3.NP do 4.NP. " 3,7*2 |  | 7.4
" Odstranění stávajícího nátěru, přebroušení, výměna / oprava jednotlivých prvků, doplnění ozdobných prvků, očištění konstrukce, nový nátěr (základní nátěr + min. 2x emailový nátěr - odstín dle architekta), přesun hmot. "
" Odstranění starého nátěru dřevěného madla, přebroušení, vytmelení, nový finální olejový nátěr, oprava / výměna poškozených dřevěných prvků. "
298 | 767 | 76799904 SPC | Repase stávajícího kovového madla vnitřního schodiště - Specifikace dle PD | m | 7.2 |  | 0 | CS ÚRS/TEO 2023 02
|  |  | " Zábradlí vnitřního schodiště do 1. PP. " 3,6*2 |  | 7.2
" Odstranění stávajícího nátěru, přebroušení, výměna / oprava jednotlivých prvků, očištění konstrukce, nový nátěr (základní nátěr + min. 2x emailový nátěr - odstín dle architekta), přesun hmot. "
299 | 767 | 998767203 | Přesun hmot procentní pro zámečnické konstrukce v objektech v přes 12 do 24 m | % | 1.81 |  | 0 | CS ÚRS 2023 02
300 | HZS | HZS2121 | Hodinová zúčtovací sazba truhlář | hod | 10 |  | 0 | CS ÚRS 2023 02
|  |  | " Stavební práce a dodávky spojené s provedením funkčního celku 766 " |  | 10
" Zednická výpomoc, doplňkové práce,kompletace apod."
|  | 771 | Podlahy z dlaždic |  |  |  | 0
301 | 711 | 771591112 | Izolace pod dlažbu nátěrem nebo stěrkou ve dvou vrstvách | m2 | 1165.824 |  | 0 | CS ÚRS 2023 02
|  |  | " Hydroizolační stěrka pod keramickou dlažbu - 1. PP " 9,18*1,15 |  | 10.557
|  |  | " Hydroizolační stěrka pod keramickou dlažbu - 1. NP " (147,76+248,36+22,18)*1,15 |  | 481.045
|  |  | " Hydroizolační stěrka pod keramickou dlažbu - 2. NP " (202,81+20,92+40,09+6,24+10,27)*1,15 |  | 322.3795
|  |  | " Hydroizolační stěrka pod keramickou dlažbu - 3. NP " (225,34+21,67+58,94)*1,15 |  | 351.8425
302 | 771 | 771099101 SPC | D+M Keramická dlažba - Podlaha na terénu v 1. PP + 1. NP - Specifikace dle PD - CH-P1 | m2 | 205.62 | 0 | 0 | CS ÚRS/TEO 2023 02
" Skladba podlahy : "
" - Keramická dlažba do flexibilního lepidla, kladeno na střih - tl. 15 mm - 267,306 m2. "
302a |  |  | " Montáž dlažby " | m2 | 205.62 |  | 0
302b |  |  | " Dodávka dlažby " | m2 | 267.306 |  | 0
302c |  |  | " - Samonivelační cementový potěr (CT-C30-F6) - tl. 65 mm - 226,182 m2 " | m2 | 226.182 |  | 0
302d |  |  | " - Separační PE fólie - 236,463 m2 " | m2 | 236.463 |  | 0
" - Tepelná izolace PIR, λ = 0,022 W/(m.K), pevnost v tlaku při 10% deformaci - 150 kPa - tl. 2x60mm - 226,182 m2. "
302e |  |  | " Montáž izolace - 2 vrstvy " | m2 | 205.62 |  | 0
302f |  |  | " Dodávka izolace " | m2 | 226.182 |  | 0
" V ceně také ukončovací , přechodové lišty z hliníkových profilů s dilatační zónou, dilatační dvousložkové plastové profily, podlahové pásky po obvodu místností a keramický sokl s požlábkem v. 80 mm "
" Cena zahrnuje flexibilní lepidlo, spárovací hmotu a pružný tmel pro dilatace. "
|  |  | " 1. PP " 9,28 |  | 9.28
|  |  | " 1. NP " 44,3+4,04+10,26+1,81+41,81+25,65+4,59+2,81+4,58+5,17+4,7+5,4+14,79+11,26+15,17 |  | 196.34 |  |  |  | 196.34
303 | 771 | 771099102 SPC | D+M Keramická dlažba - Podlaha v 1. NP + 2 .NP + 3. NP - Specifikace dle PD - CH-P5 | m2 | 605.46 | 0 | 0 | CS ÚRS/TEO 2023 02
" Skladba podlahy : "
" - Keramická dlažba do flexibilního lepidla, kladeno na střih - tl. 15 mm - 787,098 m2. "
303a |  |  | " Montáž dlažby " | m2 | 605.46 |  | 0
303b |  |  | " Dodávka dlažby " | m2 | 787.098 |  | 0
303c |  |  | " - Samonivelační cementový potěr (CT-C30-F6) - tl. 55 mm - 666,006 m2 " | m2 | 666.006 |  | 0
303d |  |  | " - Separační PE fólie - 696,279 m2 " | m2 | 696.279 |  | 0
" - Kročejová izolace z desek z tuhé minerální vaty pro lehké plovoucí podlahy, vč. okrajového pásku - tl. 30 mm - 666,006 m2. "
303e |  |  | " Montáž izolace " | m2 | 605.46 |  | 0
303f |  |  | " Dodávka izolace " | m2 | 666.006 |  | 0
303g |  |  | " - Pěnobeton - max. objemová hmotnost 500 kg/m3 - Ø tl. 300mm - 199,802 m3 " | m3 | 199.8018 |  | 0
303h |  |  | " - Separační PE fólie - 696,279 m2 " | m2 | 696.279 |  | 0
" V ceně také ukončovací , přechodové lišty z hliníkových profilů s dilatační zónou, dilatační dvousložkové plastové profily, podlahové pásky po obvodu místností a keramický sokl s požlábkem v. 80 mm "
" Cena zahrnuje flexibilní lepidlo, spárovací hmotu a pružný tmel pro dilatace. "
|  |  | " 1. NP " 74,22+26,03+14,07+14,27+9,24+9,29+11,71+9,3+17,18+7,84+11,39 |  | 204.54
|  |  | " Mezipodesta schodiště z 1. NP do 2. NP " |  | 5.6
|  |  | " 2. NP " 94,79+55,7+31,24+24,97 |  | 206.7
|  |  | " Mezipodesta schodiště z 2. NP do 3. NP " |  | 5.6
|  |  | "3. NP " 93,24+28,9+30,49+24,79 |  | 177.42
|  |  | " Mezipodesta schodiště z 3. NP do 4. NP " |  | 5.6
304 | 771 | 771099103 SPC | D+M Keramická dlažba - Podlaha v 1. NP - gastro provoz - CH-P5 | m2 | 97.01 | POLOŽKA ZRUŠENA |  | CS ÚRS/TEO 2023 02
" Skladba podlahy : "
" - Keramická dlažba slinutá do flexibilního lepidla, kladeno na střih - tl. 15 mm - vhodná do potravinářských provozů - 126,1 m2. "
304a |  |  | " Montáž dlažby " | m2 | 97.01 |  | 0
304b |  |  | " Dodávka dlažby " | m2 | 126.1 |  | 0
304c |  |  | " - Samonivelační cementový potěr (CT-C30-F6) - tl. 55 mm - 106,7 m2 " | m2 | 106.7 |  | 0
304d |  |  | " - Separační PE fólie - 111,6 m2 " | m2 | 111.6 |  | 0
" - Kročejová izolace z desek z tuhé minerální vaty pro lehké plovoucí podlahy, vč. okrajového pásku - tl. 30 mm - 106,7 m2. "
304e |  |  | " Montáž izolace " | m2 | 97 |  | 0
304f |  |  | " Dodávka izolace " | m2 | 106.7 |  | 0
304g |  |  | " - Pěnobeton - max. objemová hmotnost 500 kg/m3 - Ø tl. 300mm - 32,0 m3 " | m3 | 32 |  | 0
304h |  |  | " - Separační PE fólie - 111,6 m2 " | m2 | 111.6 |  | 0
" V ceně také ukončovací , přechodové lišty z hliníkových profilů s dilatační zónou, dilatační dvousložkové plastové profily, podlahové pásky po obvodu místností a keramický sokl s požlábkem v. 80 mm "
" Cena zahrnuje flexibilní lepidlo, spárovací hmotu a pružný tmel pro dilatace. "
|  |  | " 1. NP - gastro provoz" 11,2+5,6+7,56+5,56+67,09 |  | 97.01
305 | 771 | 771099104 SPC | D+M Keramická dlažba - Podlaha v 1. NP + 2. NP + 3. NP - Specifikace dle PD - CH-P7 | m2 | 62.62 | 0 | 0 | CS ÚRS/TEO 2023 02
" Skladba podlahy : "
" - Keramická dlažba do flexibilního lepidla, kladeno na střih - tl. 15 mm - 81,406 m2. "
305a |  |  | " Montáž dlažby " | m2 | 62.62 |  | 0
305b |  |  | " Dodávka dlažby " | m2 | 81.406 |  | 0
305c |  |  | " - Samonivelační cementový potěr (CT-C30-F6) - tl. 55 mm - 68,882 m2 " | m2 | 68.882 |  | 0
305d |  |  | " - Separační PE fólie - 72,013 m2 " | m2 | 72.013 |  | 0
" - Kročejová izolace z desek z tuhé minerální vaty pro lehké plovoucí podlahy, vč. okrajového pásku - tl. 30 mm - 68,882 m2. "
305e |  |  | " Montáž izolace " | m2 | 62.62 |  | 0
305f |  |  | " Dodávka izolace " | m2 | 68.882 |  | 0
305g |  |  | " - Tepelná izolace - podlahový EPS - tl. 30 mm - 68,882 m2. "
305h |  |  | " Montáž izolace " | m2 | 62.62 |  | 0
305i |  |  | " Dodávka izolace " | m2 | 68.882 |  | 0
" V ceně také ukončovací , přechodové lišty z hliníkových profilů s dilatační zónou, dilatační dvousložkové plastové profily, podlahové pásky po obvodu místností a keramický sokl s požlábkem v. 80 mm "
" Cena zahrnuje flexibilní lepidlo, spárovací hmotu a pružný tmel pro dilatace. "
|  |  | " 1. NP " 4,6+13,14+3,74 |  | 21.48
|  |  | " 2. NP " 3,5+13,14+3,5 |  | 20.14
|  |  | " 3. NP " 4,36+13,14+3,5 |  | 21
306 | 771 | 771099105 SPC | D+M Keramická dlažba - Podlaha v 2. NP + 3. NP - Specifikace dle PD - CH-P10 | m2 | 149.64 | 0 | 0 | CS ÚRS/TEO 2023 02
" Skladba podlahy : "
" - Keramická dlažba do flexibilního lepidla, kladeno na střih - tl. 15 mm - 194,532 m2. "
306a |  |  | " Montáž dlažby " | m2 | 149.64 |  | 0
306b |  |  | " Dodávka dlažby " | m2 | 194.532 |  | 0
306c |  |  | " - Samonivelační cementový potěr (CT-C30-F6) - tl. 55 mm - 164,604 m2 " | m2 | 164.604 |  | 0
306d |  |  | " - Separační PE fólie - 172,086 m2 " | m2 | 172.086 |  | 0
" - Kročejová izolace z desek z tuhé minerální vaty pro lehké plovoucí podlahy, vč. okrajového pásku - tl. 30 mm - 164,604 m2. "
306e |  |  | " Montáž izolace " | m2 | 149.64 |  | 0
306f |  |  | " Dodávka izolace " | m2 | 164.604 |  | 0
306g |  |  | " - Pěnobeton - max. objemová hmotnost 500 kg/m3 - tl. 150mm - 24,691 m3 " | m3 | 24.6906 |  | 0
306h |  |  | " - Separační PE fólie - 172,086 m2 " | m2 | 172.086 |  | 0
" V ceně také ukončovací , přechodové lišty z hliníkových profilů s dilatační zónou, dilatační dvousložkové plastové profily, podlahové pásky po obvodu místností a keramický sokl s požlábkem v. 80 mm "
" Cena zahrnuje flexibilní lepidlo, spárovací hmotu a pružný tmel pro dilatace. "
|  |  | " 2. NP " 37,45+4,09+10,26+1,72 |  | 53.52
|  |  | " 3. NP " 70,39+11,06+3,32+10,26+1,09 |  | 96.12
307 | 771 | 771099106 SPC | D+M Keramická dlažba - Podlaha v 2. NP - rampa - Specifikace dle PD - CH-P17 | m2 | 19.34 | 0 | 0 | CS ÚRS/TEO 2023 02
" Skladba podlahy : "
" - Keramická dlažba do flexibilního lepidla, kladeno na střih - tl. 15 mm - 25,142 m2. "
307a |  |  | " Montáž dlažby " | m2 | 19.34 |  | 0
307b |  |  | " Dodávka dlažby " | m2 | 25.142 |  | 0
307c |  |  | " - ŽB mazanina vyztužená KARI sítí 150/150/6 při horním povrchu, C20/25 XC1, krytí 25mm, betonováno ve spádu - tl. 95-200 mm - 2,901 m3 " | m3 | 2.901 |  | 0
307d |  |  | " - Tepelná izolace PIR, λ = 0,022 W/(m.K), pevnost v tlaku při 10% deformaci - 150 kPa - tl. 120-360mm - 21,274 m2. "
307e |  |  | " Montáž izolace " | m2 | 19.34 |  | 0
307f |  |  | " Dodávka izolace " | m2 | 21.274 |  | 0
" - Kročejová izolace z desek z tuhé minerální vaty pro lehké plovoucí podlahy, vč. okrajového pásku - tl. 30 mm - 21,274 m2. "
307g |  |  | " Montáž izolace " | m2 | 19.34 |  | 0
307h |  |  | " Dodávka izolace " | m2 | 21.274 |  | 0
307i |  |  | " - Pěnobeton - max. objemová hmotnost 500 kg/m3 - tl. 150mm - 3,336 m3 " | m3 | 3.3361 |  | 0
307j |  |  | " - Separační PE fólie - 22,241 m2 " | m2 | 22.241 |  | 0
" V ceně také ukončovací , přechodové lišty z hliníkových profilů s dilatační zónou, dilatační dvousložkové plastové profily, podlahové pásky po obvodu místností a keramický sokl s požlábkem v. 80 mm "
" Cena zahrnuje flexibilní lepidlo, spárovací hmotu a pružný tmel pro dilatace. "
|  |  | " 2. NP " 9,2+10,14 |  | 19.34
308 | 771 | 771099107 SPC | D+M Keramická dlažba - Podlaha v 2. NP - zvýšená podlaha - Specifikace dle PD - CH-P17 | m2 | 10.27 | 0 | 0 | CS ÚRS/TEO 2023 02
" Skladba podlahy : "
" - Keramická dlažba do flexibilního lepidla, kladeno na střih - tl. 15 mm - 13,4 m2. "
308a |  |  | " Montáž dlažby " | m2 | 10.27 |  | 0
308b |  |  | " Dodávka dlažby " | m2 | 13.4 |  | 0
308c |  |  | " - ŽB mazanina vyztužená KARI sítí 150/150/6 při horním povrchu, C20/25 XC1, krytí 25mm, betonováno ve spádu - tl. 200 mm - 2,2 m3 " | m3 | 2.2 |  | 0
" - Tepelná izolace PIR, λ = 0,022 W/(m.K), pevnost v tlaku při 10% deformaci - 150 kPa - tl. 360mm - 11,3 m2. "
308d |  |  | " Montáž izolace " | m2 | 10.27 |  | 0
308e |  |  | " Dodávka izolace " | m2 | 11.3 |  | 0
" - Kročejová izolace z desek z tuhé minerální vaty pro lehké plovoucí podlahy, vč. okrajového pásku - tl. 30 mm - 11,3 m2. "
308f |  |  | " Montáž izolace " | m2 | 10.27 |  | 0
308g |  |  | " Dodávka izolace " | m2 | 11.3 |  | 0
308h |  |  | " - Pěnobeton - max. objemová hmotnost 500 kg/m3 - tl. 150mm - 1,7 m3 " | m3 | 1.7 |  | 0
308i |  |  | " - Separační PE fólie - 11,8 m2 " | m2 | 11.8 |  | 0
" V ceně také ukončovací , přechodové lišty z hliníkových profilů s dilatační zónou, dilatační dvousložkové plastové profily, podlahové pásky po obvodu místností a keramický sokl s požlábkem v. 80 mm "
" Cena zahrnuje flexibilní lepidlo, spárovací hmotu a pružný tmel pro dilatace. "
|  |  | " 2. NP " 9,78+0,49 |  | 10.27
309 | 771 | 771099111 SPC | D+M Keramická dlažba - Podlaha na terénu v 1. PP + 1. NP - Specifikace dle PD - KL-P1 | m2 | 19.67 | 0 | 0 | CS ÚRS/TEO 2023 02
" Skladba podlahy : "
" - Keramická dlažba do flexibilního lepidla - tl. 15 mm - 25,57 m2. "
309a |  |  | " Montáž dlažby " | m2 | 19.67 |  | 0
309b |  |  | " Dodávka dlažby " | m2 | 25.571 |  | 0
309c |  |  | " - Litý samonivelační cementový potěr (CT-C30-F6) - tl. 65 mm - 23,60 m2 " | m2 | 23.604 |  | 0
309d |  |  | " - Separační PE fólie - 23,60 m2 " | m2 | 23.604 |  | 0
" - Tepelná izolace PIR, λ = 0,022 W/(m.K), pevnost v tlaku při 10% deformaci - 150 kPa - tl. 2x60 mm - 21,64 m2. "
309e |  |  | " Montáž izolace - 2 vrstvy " | m2 | 19.67 |  | 0
309f |  |  | " Dodávka izolace " | m2 | 21.637 |  | 0
" V ceně také ukončovací , přechodové lišty z hliníkových profilů s dilatační zónou, dilatační dvousložkové plastové profily, podlahové pásky po obvodu místností a keramický sokl v. 70 mm "
" Cena zahrnuje flexibilní lepidlo, spárovací hmotu a pružný tmel pro dilatace. "
|  |  | " 1. PP " 19,67 |  | 19.67
310 | 771 | 771099112 SPC | D+M Keramická dlažba - Podlaha v 1. NP + 2. NP + 3. NP - Specifikace dle PD - KL-P11 | m2 | 124.3 | 0 | 0 | CS ÚRS/TEO 2023 02
" Skladba podlahy : "
" - Keramická dlažba do flexibilního lepidla - tl. 15 mm - 161,59 m2. "
310a |  |  | " Montáž dlažby " | m2 | 124.3 |  | 0
310b |  |  | " Dodávka dlažby " | m2 | 161.59 |  | 0
310c |  |  | " - Samonivelační cementový potěr (CT-C30-F6) - tl. 55 mm - 149,16 m2 " | m2 | 149.16 |  | 0
310d |  |  | " - Separační PE fólie - 149,16 m2 " | m2 | 149.16 |  | 0
" - Kročejová izolace z desek z tuhé minerální vaty pro lehké i těžké plovoucí podlahy, vč. okrajového pásku - tl. 30 mm - 136,73 m2. "
310e |  |  | " Montáž izolace " | m2 | 124.3 |  | 0
310f |  |  | " Dodávka izolace " | m2 | 136.73 |  | 0
" - Tepelná izolace - podlahový EPS, λ = 0,035 W/(m.K), pevnost v tlaku při 10% deformaci 150 kPa - tl. 50 mm - 136,73 m2. "
310g |  |  | " Montáž izolace " | m2 | 124.3 |  | 0
310h |  |  | " Dodávka izolace " | m2 | 136.73 |  | 0
" V ceně také ukončovací , přechodové lišty z hliníkových profilů s dilatační zónou, dilatační dvousložkové plastové profily, podlahové pásky po obvodu místností a keramický sokl v. 70 mm "
" Cena zahrnuje flexibilní lepidlo, spárovací hmotu a pružný tmel pro dilatace. "
|  |  | " 1. NP " 30,96 |  | 30.96
|  |  | " 2. NP " 30,96 |  | 30.96
|  |  | " 3. NP " 30,96 |  | 30.96
|  |  | " 4. NP " 31,42 |  | 31.42
311 | 771 | 771099108 SPC | D+M Keramická dlažba - Stupně vnitřního ocelového schodiště - Specifikace dle PD | m2 | 21 | 0 | 0 | CS ÚRS/TEO 2023 02
" Skladba podlahy : "
" - Keramická dlažba do flexibilního lepidla - tl. 15 mm - 27,3 m2. "
311a |  |  | " Montáž dlažby na schodišťové stupně " | m2 | 21 |  | 0
311b |  |  | " Dodávka dlažby " | m2 | 27.3 |  | 0
" V ceně také ukončovací , přechodové lišty z hliníkových profilů s dilatační zónou, dilatační dvousložkové plastové profily, podlahové pásky po obvodu místností a keramický sokl s požlábkem v. 80 mm "
" Cena zahrnuje flexibilní lepidlo, spárovací hmotu a pružný tmel pro dilatace, řezání dlažby. "
|  |  | " Vnitřní ocelové schodiště. " 14,2+6,8 |  | 21
312 | 771 | 771099109 SPC | D+M Příprava podkladu před pokládkou dlažby - Specifikace dle PD | m2 | 1170.96 |  | 0 | CS ÚRS/TEO 2023 02
|  |  | " - Vyčištění podkladu, vyspravení, vyrovnání, odstranění nerovností apod." |  | 1170.96
313 | 771 | 771099110 SPC | D+M Zpětná pokládka cihelné dlažby - Specifikace dle PD | m2 | 24.589 | 0 | 0 | CS ÚRS/TEO 2023 02
" Skladba podlahy : "
313a |  |  | " - Očištění stávající dlažby " | m2 | 24.59 |  | 0
313b |  |  | " - Zpětná pokládka dlažby " | m2 | 24.59 |  | 0
313c |  |  | " - Doplnění násypu v dřevěných stropech a lože pod dlažbu " | m2 | 24.59 |  | 0
|  |  | " 4.NP - po betonáži úložných prahů " (3,7*6+3,9)*(0,600-0,400) |  | 5.22
|  |  | " 4.NP - pro prostupy a uložení nosníků - zpětná pokládka podlahy půdy " (1,35*1,05*2+0,45*0,45*3,14*2+3,73*1,8+1,95*1,2+1,41*1,2+1,82*0,9*2+3,6*1,36+1,975*1,275)-(0,736*0,455*2+0,67*0,6*2+1,0*0,6+0,13*0,13*3,14*2+0,810*0,6+1,22*0,3*2+1,6*0,66*2+1,6*0,415) |  | 19.3689
314 | 771 | 771121011 | Nátěr penetrační na podlahu | m2 | 1170.96 |  | 0 | CS ÚRS 2023 02
315 | 771 | 771577151 | Příplatek k montáž podlah keramických za plochu do 5 m2 | m2 | 52.79 |  | 0 | CS ÚRS 2023 02
" Příplatek za jednotlivé plochy do 5 m2 "
|  |  | " 1. NP " 3,8+4,38+3,6+3,9+1,75+3,98+4,18+4,26 |  | 29.85
|  |  | " 2. NP " 3,24+1,09+3,42+3,36 |  | 11.11
|  |  | " 3. NP " 3,24+1,09+4,14+3,36 |  | 11.83
316 | 771 | 771577914 RTO | Příplatek ke spárování podlah z dlaždic keramických za spárování tmelem dvousložkovým | m2 | 1170.96 |  | 0 | CS ÚRS 2023 02
317 | 771 | 998771203 | Přesun hmot procentní pro podlahy z dlaždic v objektech v přes 12 do 24 m | % | 6.92 |  | 0 | CS ÚRS 2023 02
318 | HZS | HZS2331 | Hodinová zúčtovací sazba podlahář | hod | 70 |  | 0 | CS ÚRS 2023 02
|  |  | " Stavební práce a dodávky spojené s provedením funkčního celku 771 " |  | 70
" Zednická výpomoc,doplňkové práce,kompletace,zřízení prostupů,zapravení prostupů, apod. "
|  | 772 | Podlahy z kamene |  |  |  | 0
319 | 772 | 77299901 SPC | D+M Repase stávajícího teracového schodiště - Specifikace dle PD | m2 | 107.35 |  | 0 | CS ÚRS/TEO 2023 02
" V ceně : "
" - Odstranění omyvatelného nátěru kolem schodišťových stupňů, doplnění povrchu, vybroušení, vyčištění mechanické (pemrlování / jehličkování), vyčištění chemické, vyspravení, tmelení trhlin, impregnace, leštění, zakonzervování apod. "
|  |  | " Schodiště z 1.NP do 1.PP " 5,5+12*0,200*1,43 |  | 8.932
|  |  | " Schodiště z 1.NP do 2.NP " 3,65*4,65+30*0,153*1,6 |  | 24.3165
|  |  | " Schodiště z 2.NP do 3.NP " 3,65*4,65+30*0,153*1,6 |  | 24.3165
|  |  | " Schodiště z 3.NP do 4.NP " 3,65*4,65+30*0,153*1,6 |  | 24.3165
|  |  | " Vyrovnávací vnitřní schodiště v 1.NP " 7,8+7,8+1,6+2,9*9*0,140*2+1,6*0,150*4 |  | 25.468
320 | 772 | 998772203 | Přesun hmot procentní pro podlahy z kamene v objektech v přes 12 do 60 m | % | 7.2 |  | 0 | CS ÚRS 2023 02
321 | HZS | HZS2331 | Hodinová zúčtovací sazba podlahář | hod | 10 |  | 0 | CS ÚRS 2023 02
|  |  | "Stavební práce a dodávky spojené s provedením funkčního celku 772." |  | 10
" Zednická výpomoc,doplňkové práce,kompletace,zřízení prostupů,zapravení prostupů, apod."
|  | 776 | Podlahy povlakové |  |  |  | 0
322 | 776 | 776999101 SPC | D+M Přírodní linoleum - Podlaha na terénu v 1. NP - Specifikace dle PD - CH-P4 | m2 | 24.15 | 0 | 0 | CS ÚRS/TEO 2023 02
" Skladba podlahy : "
" - Přírodní linoleum (dřevitá moučka, pryskyřice, juta, lněný olej), zátěžová třída 34/43 - tl. 2,5 mm - 27,773 m2. "
322a |  |  | " Pokládka linolea " | m2 | 24.15 |  | 0
322b |  |  | " Dodávka linolea " | m2 | 27.7725 |  | 0
322c |  |  | " - Samonivelační cementový potěr (CT-C30-F6) - tl. 75 mm - 26,565 m2 " | m2 | 26.565 |  | 0
322d |  |  | " - Separační PE fólie - 27,773 m2 " | m2 | 27.7725 |  | 0
" - Tepelná izolace PIR, λ = 0,022 W/(m.K), pevnost v tlaku při 10% deformaci - 150 kPa - tl. 2x60mm - 26,565 m2. "
322e |  |  | " Montáž izolace - 2 vrstvy " | m2 | 24.15 |  | 0
322f |  |  | " Dodávka izolace " | m2 | 26.565 |  | 0
" V ceně také ukončovací , přechodové lišty z hliníkových profilů s dilatační zónou, dilatační dvousložkové plastové profily, podlahové pásky po obvodu místností a fabionový sokl, fabionová a krycí lišta v. 100 mm "
" Cena zahrnuje disperzní lepidlo. "
|  |  | " 1. NP " 24,15 |  | 24.15
323 | 776 | 776999102 SPC | D+M Přírodní linoleum - Podlaha v 1. NP + 2. NP - Specifikace dle PD - CH-P6 | m2 | 449.69 | 0 | 0 | CS ÚRS/TEO 2023 02
" Skladba podlahy : "
" - Přírodní linoleum (dřevitá moučka, pryskyřice, juta, lněný olej), zátěžová třída 34/43 - tl. 2,5 mm - 584,597 m2. "
323a |  |  | " Pokládka linolea " | m2 | 449.69 |  | 0
323b |  |  | " Dodávka linolea " | m2 | 584.597 |  | 0
323c |  |  | " - Mikroštěpková deska ve dvou křížem ložených vrstvách 2x22mm, spřažené vruty, důkladně přebroušené - tl. 44 mm - 494,659 m2 " | m2 | 494.659 |  | 0
" - Kročejová izolace z desek z tuhé minerální vaty pro lehké plovoucí podlahy, vč. okrajového pásku - tl. 30 mm - 494,659 m2. "
323d |  |  | " Montáž izolace " | m2 | 449.69 |  | 0
323e |  |  | " Dodávka izolace " | m2 | 494.659 |  | 0
323f |  |  | " - Pěnobeton - max. objemová hmotnost 500 kg/m3 - Ø tl. 450mm - 222,597 m3 " | m3 | 222.5966 |  | 0
323g |  |  | " - Separační PE fólie - 517,144 m2 " | m2 | 517.1435 |  | 0
" V ceně také ukončovací , přechodové lišty z hliníkových profilů s dilatační zónou, dilatační dvousložkové plastové profily, podlahové pásky po obvodu místností a fabionový sokl, fabionová a krycí lišta v. 100 mm "
" Cena zahrnuje disperzní lepidlo. "
|  |  | " 1. NP " 75,76+42,81+29,59+20,14+35,70+24,68+64,51+21,34+64,51 |  | 379.04
|  |  | " 2. NP " 70,65 |  | 70.65
324 | 776 | 776999103 SPC | D+M Elektrostaticky vodivý vinyl - Podlaha na terénu v 1. NP - Specifikace dle PD - CH-P8 | m2 | 3.88 | 0 | 0 | CS ÚRS/TEO 2023 02
" Skladba podlahy : "
" - Elektrostaticky vodivý vinyl, homogenní bez obsahu ftalátů, lepidlo pro vodivou pokládku - tl. 2,0 mm - 5,044 m2. "
324a |  |  | " Pokládka vinylu " | m2 | 3.88 |  | 0
324b |  |  | " Dodávka vinylu " | m2 | 5.044 |  | 0
324c |  |  | " - Samonivelační cementový potěr (CT-C30-F6) - tl. 75 mm - 4,268 m2 " | m2 | 4.268 |  | 0
324d |  |  | " - Separační PE fólie - 4,462 m2 " | m2 | 4.462 |  | 0
" - Tepelná izolace PIR, λ = 0,022 W/(m.K), pevnost v tlaku při 10% deformaci - 150 kPa - tl. 2x60mm - 4,268 m2. "
324e |  |  | " Montáž izolace - 2 vrstvy " | m2 | 3.88 |  | 0
324f |  |  | " Dodávka izolace " | m2 | 4.268 |  | 0
" V ceně také ukončovací , přechodové lišty z hliníkových profilů s dilatační zónou, dilatační dvousložkové plastové profily, podlahové pásky po obvodu místností a fabionový sokl, fabionová a krycí lišta v. 100 mm "
" Cena zahrnuje lepidlo pro vodivou pokládku. "
" Součástí samolepící měděná zemnící páska, držáky, uzemňovací kabeláž, montážní šrouby, zkušební bod."
|  |  | " 1. NP " 3,88 |  | 3.88
325 | 776 | 776999104 SPC | D+M Elektrostaticky vodivý vinyl - Podlaha v 1. NP + 2. NP + 3. NP - Specifikace dle PD - CH-P9 | m2 | 9.81 | 0 | 0 | CS ÚRS/TEO 2023 02
" Skladba podlahy : "
" - Elektrostaticky vodivý vinyl, homogenní bez obsahu ftalátů, lepidlo pro vodivou pokládku - tl. 2,0 mm - 12,753 m2. "
325a |  |  | " Pokládka vinylu " | m2 | 9.81 |  | 0
325b |  |  | " Dodávka vinylu " | m2 | 12.753 |  | 0
325c |  |  | " - Samonivelační cementový potěr (CT-C30-F6) - tl. 70 mm - 10,791 m2 " | m2 | 10.791 |  | 0
325d |  |  | " - Separační PE fólie - 11,282 m2 " | m2 | 11.2815 |  | 0
" - Tepelná izolace - podlahový EPS - tl. 50 mm - 10,791 m2. "
325e |  |  | " Montáž izolace " | m2 | 9.81 |  | 0
325f |  |  | " Dodávka izolace " | m2 | 10.791 |  | 0
" V ceně také ukončovací , přechodové lišty z hliníkových profilů s dilatační zónou, dilatační dvousložkové plastové profily, podlahové pásky po obvodu místností a fabionový sokl, fabionová a krycí lišta v. 100 mm "
" Cena zahrnuje lepidlo pro vodivou pokládku. "
" Součástí samolepící měděná zemnící páska, držáky, uzemňovací kabeláž, montážní šrouby, zkušební bod."
|  |  | " 1. NP " 3,27 |  | 3.27
|  |  | " 2. NP " 3,27 |  | 3.27
|  |  | " 3. NP " 3,27 |  | 3.27
326 | 776 | 776999105 SPC | D+M Přírodní linoleum - Podlaha v 2. NP + 3. NP - Specifikace dle PD - CH-P11 | m2 | 1063.4 | 0 | 0 | CS ÚRS/TEO 2023 02
" Skladba podlahy : "
" - Přírodní linoleum (dřevitá moučka, pryskyřice, juta, lněný olej), zátěžová třída 34/43 - tl. 2,5 mm - 1382,42 m2. "
326a |  |  | " Pokládka linolea " | m2 | 1063.4 |  | 0
326b |  |  | " Dodávka linolea " | m2 | 1382.42 |  | 0
326c |  |  | " - Mikroštěpková deska ve dvou křížem ložených vrstvách 2x22mm, spřažené vruty, důkladně přebroušené - tl. 44 mm - 1169,740 m2 " | m2 | 1169.74 |  | 0
" - Kročejová izolace z desek z tuhé minerální vaty pro lehké plovoucí podlahy, vč. okrajového pásku - tl. 30 mm - 1169,740 m2. "
326d |  |  | " Montáž izolace " | m2 | 1063.4 |  | 0
326e |  |  | " Dodávka izolace " | m2 | 1169.74 |  | 0
326f |  |  | " - Pěnobeton - max. objemová hmotnost 500 kg/m3 - tl. 175mm - 204,705 m3 " | m3 | 204.7045 |  | 0
326g |  |  | " - Separační PE fólie - 1222,91 m2 " | m2 | 1222.91 |  | 0
" V ceně také ukončovací , přechodové lišty z hliníkových profilů s dilatační zónou, dilatační dvousložkové plastové profily, podlahové pásky po obvodu místností a fabionový sokl, fabionová a krycí lišta v. 100 mm "
" Cena zahrnuje disperzní lepidlo. "
|  |  | " 2. NP " 76,4+77,6+35,89+19,26+26,51+9,43+15,74+15,75+24,05+67,3+34,12+57,45+14,07+73,19+70,04 |  | 616.8
|  |  | " 3. NP " 77,39+77,60+57,26+10,99+24,52+12,35+17,15+26,51+47,82+27,71+67,30 |  | 446.6
327 | 776 | 776999106 SPC | D+M Přírodní linoleum - Podlaha v 2. NP - Specifikace dle PD - CH-P12 | m2 | 165.91 | 0 | 0 | CS ÚRS/TEO 2023 02
" Skladba podlahy : "
" - Přírodní linoleum (dřevitá moučka, pryskyřice, juta, lněný olej), zátěžová třída 34/43 - tl. 2,5 mm - 215,683 m2. "
327a |  |  | " Pokládka linolea " | m2 | 165.91 |  | 0
327b |  |  | " Dodávka linolea " | m2 | 215.683 |  | 0
327c |  |  | " - Mikroštěpková deska ve dvou křížem ložených vrstvách 1x18mm a 1x22mm, spřažené vruty, důkladně přebroušené - tl. 40 mm - 182,501 m2 " | m2 | 182.501 |  | 0
" - Kročejová izolace z desek z tuhé minerální vaty pro lehké plovoucí podlahy, vč. okrajového pásku - tl. 30 mm - 182,501 m2. "
327d |  |  | " Montáž izolace " | m2 | 165.91 |  | 0
327e |  |  | " Dodávka izolace " | m2 | 182.501 |  | 0
327f |  |  | " - Pěnobeton - max. objemová hmotnost 500 kg/m3 - tl. 80mm - 14,6 m3 " | m3 | 14.6001 |  | 0
327g |  |  | " - Separační PE fólie - 190,797 m2 " | m2 | 190.7965 |  | 0
" V ceně také ukončovací , přechodové lišty z hliníkových profilů s dilatační zónou, dilatační dvousložkové plastové profily, podlahové pásky po obvodu místností a fabionový sokl, fabionová a krycí lišta v. 100 mm "
" Cena zahrnuje disperzní lepidlo. "
|  |  | " 2. NP " 21,51+12,49+16,53+29,36+14,36+14,36+14,36+14,36+14,22+14,36 |  | 165.91
328 | 776 | 776999107 SPC | D+M Přírodní linoleum - Podlaha v 3. NP - Specifikace dle PD - CH-P13 | m2 | 150.96 | 0 | 0 | CS ÚRS/TEO 2023 02
" Skladba podlahy : "
" - Přírodní linoleum (dřevitá moučka, pryskyřice, juta, lněný olej), zátěžová třída 34/43 - tl. 2,5 mm - 196,248 m2. "
328a |  |  | " Pokládka linolea " | m2 | 150.96 |  | 0
328b |  |  | " Dodávka linolea " | m2 | 196.248 |  | 0
328c |  |  | " - Mikroštěpková deska ve dvou křížem ložených vrstvách 1x18mm a 1x22mm, spřažené vruty, důkladně přebroušené - tl. 40 mm - 166,056 m2 " | m2 | 166.056 |  | 0
" - Kročejová izolace z desek z tuhé minerální vaty pro lehké plovoucí podlahy, vč. okrajového pásku - tl. 30 mm - 166,056 m2. "
328d |  |  | " Montáž izolace " | m2 | 150.96 |  | 0
328e |  |  | " Dodávka izolace " | m2 | 166.056 |  | 0
" - Tepelná izolace - podlahový EPS - tl. 30 mm - 166,056 m2. "
328f |  |  | " Montáž izolace " | m2 | 150.96 |  | 0
328g |  |  | " Dodávka izolace " | m2 | 166.056 |  | 0
" V ceně také ukončovací , přechodové lišty z hliníkových profilů s dilatační zónou, dilatační dvousložkové plastové profily, podlahové pásky po obvodu místností a fabionový sokl, fabionová a krycí lišta v. 100 mm "
" Cena zahrnuje disperzní lepidlo. "
|  |  | " 3. NP " 21,51+12,4+16,53+14,36+14,36+14,36+14,36+14,36+14,36+14,36 |  | 150.96
329 | 776 | 776999108 SPC | D+M Elektrostaticky vodivý vinyl - Podlaha v 3. NP - Specifikace dle PD - CH-P14 | m2 | 14.57 | 0 | 0 | CS ÚRS/TEO 2023 02
" Skladba podlahy : "
" - Elektrostaticky vodivý vinyl, homogenní bez obsahu ftalátů, lepidlo pro vodivou pokládku - tl. 2,0 mm - 20,631 m2. "
329a |  |  | " Pokládka vinylu " | m2 | 14.57 |  | 0
329b |  |  | " Dodávka vinylu " | m2 | 20.631 |  | 0
329c |  |  | " - Mikroštěpková deska ve dvou křížem ložených vrstvách 1x18mm a 1x22mm, spřažené vruty, důkladně přebroušené - tl. 40 mm - 16,027 m2 " | m2 | 16.027 |  | 0
" - Kročejová izolace z desek z tuhé minerální vaty pro lehké plovoucí podlahy, vč. okrajového pásku - tl. 30 mm - 16,027 m2. "
329d |  |  | " Montáž izolace " | m2 | 14.57 |  | 0
329e |  |  | " Dodávka izolace " | m2 | 16.027 |  | 0
" - Tepelná izolace - podlahový EPS - tl. 30 mm - 16,027 m2. "
329f |  |  | " Montáž izolace " | m2 | 14.57 |  | 0
329g |  |  | " Dodávka izolace " | m2 | 16.027 |  | 0
" V ceně také ukončovací , přechodové lišty z hliníkových profilů s dilatační zónou, dilatační dvousložkové plastové profily, podlahové pásky po obvodu místností a fabionový sokl, fabionová a krycí lišta v. 100 mm "
" Cena zahrnuje lepidlo pro vodivou pokládku. "
" Součástí samolepící měděná zemnící páska, držáky, uzemňovací kabeláž, montážní šrouby, zkušební bod."
|  |  | " 3. NP " 14,57 |  | 14.57
330 | 776 | 776999109 SPC | D+M Elektrostaticky vodivý vinyl - Podlaha v 3. NP - Specifikace dle PD - CH-P15 | m2 | 246.22 | 0 | 0 | CS ÚRS/TEO 2023 02
" Skladba podlahy : "
" - Elektrostaticky vodivý vinyl, homogenní bez obsahu ftalátů, lepidlo pro vodivou pokládku - tl. 2,0 mm - 320,086 m2. "
330a |  |  | " Pokládka vinylu " | m2 | 246.22 |  | 0
330b |  |  | " Dodávka vinylu " | m2 | 320.086 |  | 0
330c |  |  | " - Mikroštěpková deska ve dvou křížem ložených vrstvách 2x22mm, spřažené vruty, důkladně přebroušené - tl. 44 mm - 270,842 m2 " | m2 | 270.842 |  | 0
" - Kročejová izolace z desek z tuhé minerální vaty pro lehké plovoucí podlahy, vč. okrajového pásku - tl. 30 mm - 270,842 m2. "
330d |  |  | " Montáž izolace " | m2 | 246.22 |  | 0
330e |  |  | " Dodávka izolace " | m2 | 270.842 |  | 0
330f |  |  | " - Pěnobeton - max. objemová hmotnost 500 kg/m3 - tl. 175mm - 47,397 m3 " | m3 | 47.3974 |  | 0
330g |  |  | " - Separační PE fólie - 283,153 m2 " | m2 | 283.153 |  | 0
" V ceně také ukončovací , přechodové lišty z hliníkových profilů s dilatační zónou, dilatační dvousložkové plastové profily, podlahové pásky po obvodu místností a fabionový sokl, fabionová a krycí lišta v. 100 mm "
" Cena zahrnuje lepidlo pro vodivou pokládku. "
" Součástí samolepící měděná zemnící páska, držáky, uzemňovací kabeláž, montážní šrouby, zkušební bod."
|  |  | " 3. NP " 72,12+33,76+17,85+17,85+17,20+17,40+70,04 |  | 246.22
331 | 776 | 776999103 SPC | D+M Heterogenní sportovní vinyl - Podlaha v 1. NP - Specifikace dle PD - CH-P21 | m2 | 169.22 | 0 | 0 | CS ÚRS/TEO 2023 02
" Skladba podlahy : "
" - Heterogenní sportovní vinyl - tl. 7,5 mm - 219,986 m2. "
331a |  |  | " Pokládka vinylu " | m2 | 169.22 |  | 0
331b |  |  | " Dodávka vinylu " | m2 | 219.986 |  | 0
" - Březová překližka na pero a drážku - tl. 12 mm - 219,986 m2. "
331c |  |  | " Pokládka překližky " | m2 | 169.22 |  | 0
331d |  |  | " Dodávka překližky " | m2 | 219.986 |  | 0
331e |  |  | " - PE fólie - 203,064 m2 " | m2 | 203.064 |  | 0
" - Trojitý rošt z lepených profilů - tl. 66 mm - 203,064 m2. "
331f |  |  | " Pokládka roštu " | m2 | 169.22 |  | 0
331g |  |  | " Dodávka roštu " | m2 | 203.064 |  | 0
" - Distanční podložky - tl. 14 mm - 169,220 m2. "
331h |  |  | " Pokládka podložek " | m2 | 169.22 |  | 0
331i |  |  | " Dodávka podložek " | m2 | 169.22 |  | 0
331j |  |  | " - PE fólie - 203,064 m2 " | m2 | 203.064 |  | 0
331k |  |  | " - Litý samonivelační cementový potěr (CT-C30-F6) - tl. 57 mm - 203,064 m2 " | m2 | 203.064 |  | 0
331l |  |  | " - Separační PE fólie - 203,064 m2 " | m2 | 203.064 |  | 0
" - Tepelná izolace PIR, λ = 0,022 W/(m.K), pevnost v tlaku při 10% deformaci - 150 kPa - tl. 120mm - 186,142 m2. "
331m |  |  | " Montáž izolace - 1 vrstva " | m2 | 169.22 |  | 0
331n |  |  | " Dodávka izolace " | m2 | 186.142 |  | 0
" V ceně také ukončovací , přechodové lišty z hliníkových profilů s dilatační zónou, dilatační dvousložkové plastové profily, podlahové pásky po obvodu místností a fabionový sokl, fabionová a krycí lišta v. 100 mm "
|  |  | " 1. NP " 169,22 |  | 169.22
332 | 776 | 776999103 SPC | D+M Heterogenní sportovní vinyl - Podlaha v 1. NP - Specifikace dle PD - CH-P22 | m2 | 101.2 | 0 | 0 | CS ÚRS/TEO 2023 02
" Skladba podlahy : "
" - Heterogenní sportovní vinyl - tl. 7,5 mm - 131,560 m2. "
332a |  |  | " Pokládka vinylu " | m2 | 101.2 |  | 0
332b |  |  | " Dodávka vinylu " | m2 | 131.56 |  | 0
" - Březová překližka na pero a drážku - tl. 12 mm - 131,560 m2. "
332c |  |  | " Pokládka překližky " | m2 | 101.2 |  | 0
332d |  |  | " Dodávka překližky " | m2 | 131.56 |  | 0
332e |  |  | " - PE fólie - 121,440 m2 " | m2 | 121.44 |  | 0
" - Trojitý rošt z lepených profilů - tl. 66 mm - 121,440 m2. "
332f |  |  | " Pokládka roštu " | m2 | 101.2 |  | 0
332g |  |  | " Dodávka roštu " | m2 | 121.44 |  | 0
" - Distanční podložky - tl. 14 mm - 101,200 m2. "
332h |  |  | " Pokládka podložek " | m2 | 101.2 |  | 0
332i |  |  | " Dodávka podložek " | m2 | 101.2 |  | 0
332j |  |  | " - PE fólie - 121,440 m2 " | m2 | 121.44 |  | 0
332k |  |  | " - Litý samonivelační cementový potěr (CT-C30-F6) - tl. 55 mm - 121,440 m2 " | m2 | 121.44 |  | 0
332l |  |  | " - Separační PE fólie - 121,440 m2 " | m2 | 121.44 |  | 0
" - Kročejová izolace z desky tuhé minerální vaty pro lehké i těžké plovoucí podlahy, vč. okrajového pásku, tl. 30 mm - 111,320 m2. "
332m |  |  | " Montáž izolace - 1 vrstva " | m2 | 101.2 |  | 0
332n |  |  | " Dodávka izolace " | m2 | 111.32 |  | 0
332o |  |  | " - Pěnobeton - max. objemová hmotnost 500 kg/m3, tl. 112-412 mm - 101,200 m2. " | m3 | 101.2 |  | 0
332p |  |  | " - Separační PE fólie - 121,440 m2 " | m2 | 121.44 |  | 0
" V ceně také ukončovací , přechodové lišty z hliníkových profilů s dilatační zónou, dilatační dvousložkové plastové profily, podlahové pásky po obvodu místností a fabionový sokl, fabionová a krycí lišta v. 100 mm "
|  |  | " 1. NP " 101,20 |  | 101.2
333 | 776 | 776999103 SPC | D+M Gumová zátěžová podlaha - Podlaha v 1. NP - Specifikace dle PD - CH-P23 | m2 | 80.33 | 0 | 0 | CS ÚRS/TEO 2023 02
" Skladba podlahy : "
" - Gumova zátěžová podlaha - tl. 30,0 mm - 104,429 m2. "
333a |  |  | " Pokládka podlahy " | m2 | 80.33 |  | 0
333b |  |  | " Dodávka podlahy " | m2 | 104.429 |  | 0
333c |  |  | " - Litý samonivelační cementový potěr (CT-C30-F6) - tl. 55 mm - 96,396 m2 " | m2 | 96.396 |  | 0
333d |  |  | " - Separační PE fólie - 96,396 m2 " | m2 | 96.396 |  | 0
" - Kročejová izolace z desky tuhé minerální vaty pro lehké i těžké plovoucí podlahy, vč. okrajového pásku, tl. 30 mm - 88,363 m2. "
333e |  |  | " Montáž izolace - 1 vrstva " | m2 | 80.33 |  | 0
333f |  |  | " Dodávka izolace " | m2 | 88.363 |  | 0
333g |  |  | " - Pěnobeton - max. objemová hmotnost 500 kg/m3, tl. 112-412 mm - 88,363 m2. " | m3 | 80.33 |  | 0
333h |  |  | " - Separační PE fólie - 96,396 m2 " | m2 | 96.396 |  | 0
" V ceně také ukončovací , přechodové lišty z hliníkových profilů s dilatační zónou, dilatační dvousložkové plastové profily, podlahové pásky po obvodu místností a fabionový sokl, fabionová a krycí lišta v. 100 mm "
|  |  | " 1. NP " 80,33 |  | 80.33
334 | 776 | 776099112 SPC | D+M Elektrostaticky vodivý vinyl - vestavba - Podlaha v 2. NP - Specifikace dle PD - KL-P18 | m2 | 29.24 | 0 | 0 | CS ÚRS/TEO 2023 02
" Skladba podlahy : "
" - Elektrostaticky vodivý vinyl, homogenní bez obsahu ftalátů, lepidlo pro vodivou pokládku - tl. 2,0 mm - 38,01 m2. "
334a |  |  | " Pokládka vinylu " | m2 | 29.24 |  | 0
334b |  |  | " Dodávka vinylu " | m2 | 38.012 |  | 0
334c |  |  | " - Konstrukční SDK deska - 2×12,5 mm, (speciální sádrové jádro vyztužené skleněnými vlákny), desky k sobě lepené sádrovým tmelem, spáry přetmelené - tl. 25 mm - 69,75 m2 " | m2 | 69.75 |  | 0
" - Dřevovláknitá deska (objemová hmotnost 230 kg/m3) - tl. 19 mm - 35,09 m2. "
334d |  |  | " Montáž desky (izolace) " | m2 | 29.24 |  | 0
334e |  |  | " Dodávka desky (izolace) " | m2 | 35.088 |  | 0
334f |  |  | " - Samonivelační cementová štěrka - tl. 5 mm - 69,75 m3 " | m2 | 69.75 |  | 0
" V ceně také ukončovací , přechodové lišty z hliníkových profilů s dilatační zónou, dilatační dvousložkové plastové profily, podlahové pásky po obvodu místností a fabionový sokl, fabionová a krycí lišta v. 100 mm "
" Cena zahrnuje disperzní lepidlo. "
|  |  | " 2. NP " 29,24 |  | 29.24
335 | 776 | 776999110 SPC | D+M Zátěžový koberec - Podlaha na terénu v 1. NP - Specifikace dle PD - CH-P20 | m2 | 24.3 | 0 | 0 | CS ÚRS/TEO 2023 02
" Skladba podlahy : "
" - Zátěžový koberec - čistící zóna, ze 75% vyrobená ze 100% recyklovaných vláken ECONYL, zátěžová třída 33 - tl. 9,0 mm - 26,730 m2. "
335a |  |  | " Pokládka čistící zóny " | m2 | 24.3 |  | 0
335b |  |  | " Dodávka čistící zóny " | m2 | 26.73 |  | 0
335c |  |  | " - Samonivelační cementový potěr (CT-C30-F6) - tl. 70 mm - 26,730 m2 " | m2 | 26.73 |  | 0
335d |  |  | " - Separační PE fólie - 26,730 m2 " | m2 | 26.73 |  | 0
" - Tepelná izolace PIR, λ = 0,022 W/(m.K), pevnost v tlaku při 10% deformaci - 150 kPa - tl. 2x60mm - 26,730 m2. "
335e |  |  | " Montáž izolace - 2 vrstvy " | m2 | 24.3 |  | 0
335f |  |  | " Dodávka izolace " | m2 | 26.73 |  | 0
" V ceně také ukončovací , přechodové lišty z hliníkových profilů s dilatační zónou, dilatační dvousložkové plastové profily, podlahové pásky po obvodu místností a soklová lišta pro vložení koberce v. 100 mm "
" Cena zahrnuje lepidlo, hliníkový rámeček. "
|  |  | " 1. NP " 6,89+6,89+4,47+6,05 |  | 24.3
336 | 776 | 776099122 SPC | D+M Zátěžový koberec - čistící zóna- Podlaha na terénu v 1. NP - Specifikace dle PD - KL-P30 | m2 | 4.64 | 0 | 0 | CS ÚRS/TEO 2023 02
" Skladba podlahy : "
" - Zátěžový koberec - čistící zóna, ze 75% vyrobená ze 100% recyklovaných vláken ECONYL, zátěžová třída 33 - tl. 9,0 mm - 4,87 m2. "
336a |  |  | " Pokládka čistící zóny " | m2 | 4.64 |  | 0
336b |  |  | " Dodávka čistící zóny " | m2 | 4.872 |  | 0
336c |  |  | " - Samonivelační cementový potěr (CT-C30-F6) - tl. 70 mm - 5,10 m2 " | m2 | 5.104 |  | 0
336d |  |  | " - Separační PE fólie - 5,34 m2 " | m2 | 5.336 |  | 0
" - Tepelná izolace PIR, λ = 0,022 W/(m.K), pevnost v tlaku při 10% deformaci - 150 kPa - tl. 2x60 mm - 5,10 m2. "
336e |  |  | " Montáž izolace - 2 vrstvy " | m2 | 4.64 |  | 0
336f |  |  | " Dodávka izolace " | m2 | 5.104 |  | 0
" V ceně také ukončovací , přechodové lišty z hliníkových profilů s dilatační zónou, dilatační dvousložkové plastové profily, podlahové pásky po obvodu místností a soklová lišta pro vložení koberce v. 100 mm "
" Cena zahrnuje lepidlo, hliníkový rámeček. "
|  |  | " 1. PP " 4,64 |  | 4.64
337 | 776 | 776999111 SPC | D+M Příprava podkladu před pokládkou povlakových podlah - Specifikace dle PD | m2 | 2152.89 |  | 0 | CS ÚRS/TEO 2023 02
|  |  | " - Vyčištění podkladu, vyspravení, vyrovnání, odstranění nerovností apod." |  | 2152.89
338 | 776 | 776111311 | Vysátí podkladu povlakových podlah | m2 | 2152.89 |  | 0 | CS ÚRS 2023 02
339 | 776 | 776121112 | Vodou ředitelná penetrace savého podkladu povlakových podlah | m2 | 2152.89 |  | 0 | CS ÚRS 2023 02
340 | 776 | 776991121 | Základní čištění nově položených podlahovin vysátím a setřením vlhkým mopem | m2 | 2152.89 |  | 0 | CS ÚRS 2023 02
341 | 776 | 998776203 RTO | Přesun hmot procentní pro podlahy povlakové v objektech v do 24 m | % | 2 |  | 0 | CS ÚRS/TEO 2023 02
342 | HZS | HZS2331 | Hodinová zúčtovací sazba podlahář | hod | 60 |  | 0 | CS ÚRS 2023 02
|  |  | " Stavební práce a dodávky spojené s provedením funkčního celku 776. " |  | 60
" Zednická výpomoc,doplňkové práce,kompletace,zřízení prostupů,zapravení prostupů, apod. "
|  | 777 | Podlahy lité |  |  |  | 0
343 | 777 | 777999101 SPC | D+M Epoxidová stěrka - Podlaha na terénu v 1. PP - Specifikace dle PD - CH-P2 | m2 | 476.41 | 0 | 0 | CS ÚRS/TEO 2023 02
" Skladba podlahy : "
343a |  |  | " - Samonivelační epoxidová stěrka se - tl. 3,0 mm - 619,333 m2 " | m2 | 619.333 |  | 0
343b |  |  | " - Epoxidový penetrační nátěr - 547,872 m2 " | m2 | 547.8715 |  | 0
343c |  |  | " - Samonivelační cementový potěr (CT-C30-F6) - tl. 45 mm - 524,051 m2 " | m2 | 524.051 |  | 0
" V ceně vytažení epoxidové stěrky na sokl, ukončovací , přechodové a dilatační lišty, podlahové pásky po obvodu místnosti."
|  |  | " 1. PP " 48,78+28,82+30,98+32,84+69,37+14,53+4,72+16,85+33,02+7,16+13,09+21,96+11,96+19,92+58,74+29,3+18,11+16,26 |  | 476.41
344 | 777 | 777999103 SPC | D+M Epoxidová stěrka - se zvýšenou chemickou odolností - Podlaha na terénu v 1. PP - Specifikace dle PD - CH-P3 | m2 | 38.22 | 0 | 0 | CS ÚRS/TEO 2023 02
" Skladba podlahy : "
344a |  |  | " - Samonivelační epoxidová stěrka se zvýšenou chemickou odolností - tl. 3,0 mm - 49,686 m2 " | m2 | 49.686 |  | 0
344b |  |  | " - Epoxidový penetrační nátěr - 43,953 m2 " | m2 | 43.953 |  | 0
344c |  |  | " - Samonivelační cementový potěr (CT-C30-F6) - tl. 45 mm - 42,042 m2 " | m2 | 42.042 |  | 0
" V ceně vytažení epoxidové stěrky na sokl, ukončovací , přechodové a dilatační lišty, podlahové pásky po obvodu místnosti."
|  |  | " 1. PP " 38,22 |  | 38.22
344a | 777 | 777999103 SPC | D+M Epoxidová stěrka - se zvýšenou chemickou odolností - sokl po technologii - Specifikace dle PD - CH-P19 | m2 | 3.3 | 0 | 0 | CS ÚRS/TEO 2023 02
" Skladba podlahy : "
344aa |  |  | " - Samonivelační epoxidová stěrka se zvýšenou chemickou odolností - tl. 3,0 mm - 4,290 m2 " | m2 | 4.29 |  | 0
344ab |  |  | " - Epoxidový penetrační nátěr - 3,795 m2 " | m2 | 3.795 |  | 0
344ac |  |  | " - Samonivelační cementový potěr (CT-C30-F6) - tl. 45 mm - 4,63 m2 " | m2 | 3.63 |  | 0
" V ceně vytažení epoxidové stěrky na boční stěny soklu."
|  |  | " 1. PP " 3,3 |  | 3.3
345 | 777 | 777999104 SPC | Příprava podkladu před litými podlahami - Specifikace dle PD | m2 | 514.63 |  | 0 | CS ÚRS/TEO 2023 02
|  |  | " - Vyčištění podkladu, vyspravení, odstranění nerovností, penetrace, brokování, broušení, apod." |  | 514.63
346 | 777 | 998777203 | Přesun hmot procentní pro podlahy lité v objektech v přes 12 do 24 m | % | 0.84 |  | 0 | CS ÚRS 2023 02
347 | HZS | HZS2331 | Hodinová zúčtovací sazba podlahář | hod | 40 |  | 0 | CS ÚRS 2023 02
|  |  | " Stavební práce a dodávky spojené s provedením funkčního celku 777. " |  | 40
" Zednická výpomoc,doplňkové práce,kompletace,zřízení prostupů,zapravení prostupů, apod."
|  | 781 | Obklady keramické |  |  |  | 0
348 | 781 | 781111011 | Ometení (oprášení) stěny při přípravě podkladu | m2 | 800.59 |  | 0 | CS ÚRS 2023 02
|  |  | " Ometení podkladu před provedením montáže obkladu " 40,7+339,7+128,0+149,6+142,59 |  | 800.59
349 | 781 | 781121011 | Nátěr penetrační na stěnu | m2 | 800.59 |  | 0 | CS ÚRS 2023 02
350 | 781 | 781151031 | Celoplošné vyrovnání podkladu stěrkou tl 3 mm | m2 | 394.8 |  | 0 | CS ÚRS 2023 02
|  |  | " Vyrovnání podkladu před provedením obkladů - odhad - 60 % plochy na stávajících stěnách → 60 % z celkové plochy " (40,7+339,7+128,0+149,6)*0,6 |  | 394.8
351 | 781 | 781131112 | Izolace pod obklad nátěrem nebo stěrkou ve dvou vrstvách | m2 | 920.679 |  | 0 | CS ÚRS 2023 02
|  |  | " Hydroizolační stěrka pod keramický obklad - 1. PP " (40,7)*1,15 |  | 46.805
|  |  | " Hydroizolační stěrka pod keramický obklad - 1. NP " (339,7+142,59)*1,15 |  | 554.6335
|  |  | " Hydroizolační stěrka pod keramický obklad - 2. NP " (128,0)*1,15 |  | 147.2
|  |  | " Hydroizolační stěrka pod keramický obklad - 3. NP " (149,6)*1,15 |  | 172.04
352 | 781 | 781471113 RTO | D+M Obklad vnitřní keramický - Specifikace dle PD | m2 | 800.59 | 0 | 0 | CS ÚRS/TEO 2023 02
|  |  | " Obklad v 1. PP " |  | 40.7
|  |  | " Obklad v 1. NP " |  | 482.29
|  |  | " Obklad v 2. NP " |  | 128
|  |  | " Obklad v 3. NP " |  | 149.6
352a |  |  | " Montáž obkladu " | m2 | 800.59 |  | 0
352b |  |  | " Dodávka obkladu " | m2 | 855.4 |  | 0
" V ceně nerezové profily rohové, ukončovací a přechodové, také spárování vodoodpudivou epoxidovou hmotou a tenkovrstvé flexibilní lepidlo. Součástí dodávky je těsnící flexibilní pás stěna/podlaha a silikování koutů "
353 | 781 | 781477114 | Příplatek k montáži obkladů vnitřních keramických hladkých za spárování tmelem dvousložkovým | m2 | 800.59 |  | 0 | CS ÚRS 2023 02
354 | 781 | 998781203 | Přesun hmot procentní pro obklady keramické v objektech v přes 12 do 24 m | % | 3.54 |  | 0 | CS ÚRS 2023 02
355 | HZS | HZS2321 | Hodinová zúčtovací sazba obkladač | hod | 15 |  | 0 | CS ÚRS 2023 02
|  |  | " Stavební práce a dodávky spojené s provedením funkčního celku 781. " |  | 15
" Zednická výpomoc, doplňkové práce,kompletace apod."
|  | 783 | Nátěry |  |  |  | 0
356 | 783 | 783826655 | Hydrofobizační transparentní silikonový nátěr lícového zdiva | m2 | 299.574 |  | 0 | CS ÚRS 2023 02
|  |  | " Nátěr zdiva 1.PP " (9,8*2+6,7*2+6,9*2+6,7*2+2,8*2+6,7*2+9,8*2+6,7*2)*2,67 |  | 299.574
357 | 783 | 78399901 SPC | D+M Olejivzdorný nátěr - CH-P18 - Specifikace dle PD | m2 | 8.492 |  | 0 | CS ÚRS/TEO 2023 02
|  |  | " Nátěr podlahy zdvižné plošiny 1.PP. " 2,54+(1,38*2+1,84*2)*0,200 |  | 3.828
|  |  | " Nátěr podlahy výtahu 1.NP. " 3,22+(1,6*2+2,01*2)*0,200 |  | 4.664
358 | 783 | 78399902 SPC | D+M Bezprašný nátěr stěn, dvojnásobný - Specifikace dle PD | m2 | 114.393 |  | 0 | CS ÚRS/TEO 2023 02
|  |  | " Nátěr zdvižné plošiny. " (1,38*2+1,84*2)*3,675 |  | 23.667
|  |  | " Nátěr výtahové šachty - strop i stěny. " (1,6*2+2,01*2)*12,120+3,22 |  | 90.7264
359 | 783 | 78399903 SPC | D+M Nátěr kovových a ocelových prvků a konstrukcí včetně úpravy,očištění, základního a vrchního syntetického nátěru - Specifikace dle PD | sada | 1 |  | 0 | CS ÚRS/TEO 2023 02
" Otryskání, nátěr, odstranění rzi a nečistot a úprava dotčených ocelových konstrukcí - zárubně, konzoly, dvířka, protidešťové žaluzie a ostatní kovové prvky - předpokládaná výměra 820,70 m2. "
" Nátěr: Základní rozpouštědlový nátěr s aktivními ochrannými pigmenty proti korozi, rozpouštědlo bez obsahu aromátů, email na bázi alkydové pryskyřice s přídavkem polyuretanu s obsahem rozpouštědla bez obsahu aromátů. "
|  |  | " 1.PP - 4.NP " |  | 1
360 | 783 | 78399904 SPC | D+M Mechanicky a chemicky odolný nátěr - Specifikace dle PD | m2 | 17.895 |  | 0 | CS ÚRS/TEO 2023 02
|  |  | " 1. PP - sokl schodišťových ramen " (0,300+0,200)*0,150*12*2 |  | 1.8
|  |  | " 1. NP - schodišťové rameno - m.č. 108 a 109 " ((0,320+0,140)*0,150*10*2)*2 |  | 2.76
|  |  | " 1. NP - schodišťové rameno - m.č. 101 " (0,320+0,150)*0,150*4*2 |  | 0.564
|  |  | " 1. NP - 2. NP - schodišťové rameno " ((0,320+0,153)*0,150*15*2)*2 |  | 4.257
|  |  | " 2. NP - 3. NP - schodišťové rameno " ((0,320+0,153)*0,150*15*2)*2 |  | 4.257
|  |  | " 3. NP - 4. NP - schodišťové rameno " ((0,320+0,153)*0,150*15*2)*2 |  | 4.257
" Polyuretanová akrylová disperze - hedvábně matný nátěr, bez zápachu, neobsahuje olovo, kadmium, chrom. Odolný proti dezinfekčním a čistícím prostředkům. "
361 | HZS | HZS2311 | Hodinová zúčtovací sazba malíř, natěrač, lakýrník | hod | 15 |  | 0 | CS ÚRS 2023 02
|  |  | " Stavební práce a dodávky spojené s provedením funkčního celku 783. " |  | 15
" Zednická výpomoc, doplňkové práce,kompletace apod."
|  | 784 | Malby a tapety |  |  |  | 0
362 | 784 | 784111003 | Oprášení (ometení ) podkladu v místnostech v přes 3,80 do 5,00 m | m2 | 21355.488 |  | 0 | CS ÚRS 2023 02
|  |  | " Příprava pod novou výmalbu stropů 1.NP - ŽB žebírkový strop " 166,31+9,9*0,4*2*24 |  | 356.39
|  |  | " Příprava pod novou výmalbu stropů 1.NP - klenby " (6,44+3,16+82,4+112,3)*1,2 |  | 245.16
|  |  | " Příprava pod novou výmalbu bočních částí sch. ramen 1.NP " (5,1*4)*0,400 |  | 8.16
|  |  | " Příprava pod novou výmalbu horních částí (zrcadel) sch. ramen 1.NP " (5,1*4)*0,450*1,2 |  | 11.016
|  |  | " Příprava pod novou výmalbu stropů 2.NP - ŽB žebírkový strop " |  | 171.2
|  |  | " Příprava pod novou výmalbu stropů 2.NP - klenby " (98,53+115,7)*1,2 |  | 257.076
|  |  | " Příprava pod novou výmalbu bočních částí sch. ramen 2.NP " (5,1*4)*0,400 |  | 8.16
|  |  | " Příprava pod novou výmalbu horních částí (zrcadel) sch. ramen 2.NP " (5,1*4)*0,450*1,2 |  | 11.016
|  |  | " Příprava pod novou výmalbu stropů 3.NP - ŽB panelový strop " |  | 171.2
|  |  | " Příprava pod novou výmalbu stropů 3.NP - klenby " (39,1)*1,2 |  | 46.92
|  |  | " Příprava pod novou výmalbu bočních částí sch. ramen 3.NP " (5,1*4)*0,400 |  | 8.16
|  |  | " Příprava pod novou výmalbu horních částí (zrcadel) sch. ramen 3.NP " (5,1*4)*0,450*1,2 |  | 11.016
|  |  | " Příprava pod novou výmalbu stropů1.NP - trámové stropy " 24,15+16,1+67,82+16,1+47,95+20,86+67,8+31,97+64,41+20,38+64,41+23,96+17,79+34,31+73,22+74,67+17,6 |  | 683.5
|  |  | " Příprava pod novou výmalbu stropů 2.NP - trámové stropy " 40,25+68,95+72,1+71,05+33,04+66,5+69,53+66,5+25,8+18,94+35,42+76,65+76,3+17,6 |  | 738.63
|  |  | " Příprava pod novou výmalbu stropů 3.NP - trámové stropy " 142,0+68,95+72,1+71,05+33,04+66,5+69,75+66,5+25,8+56,46+76,65+76,3+75,8+17,6 |  | 918.5
|  |  | " Příprava pod novou výmalbu stěn v 1.NP " (2,8*2+7,3*2)*2*5,3*1,2 |  | 256.944
|  |  | " Příprava pod novou výmalbu stropů v 1.NP - klenby " (19,97+19,97)*1,3 |  | 51.922
|  |  | " Příprava před výmalbou stropů v 1.PP - klenby " (98,20+12,17+32,64+32,84+71,69+12,43+16,85+32,60+38,40+32,88+7,31+11,96+11,96+19,17+57,42+29,19+64,35+18,21+45,62+64,9)*1,2 |  | 852.948
|  |  | " Příprava před výmalbou stěn 1.NP " (2,8*2+7,3*2)*5,3+(17,0*2+9,9*2+17,0*2+4,0*2+9,9*2+6,85*2+7,0*2+6,85*2+10,5*2+2,3*2+2,5*2+1,5*2+9,8*2+2,3*2+2,8+7,4*2+10,0*2+6,78*2+2,95*2+3,5+2,8*2+4,8+13,7+2,3+6,25+3,7+1,6+2,1+4,65+0,45+5,5*2+3,2*2+8,7+3,5+6,2+4,3+4,2+6,2+1,6+6,8*2+9,5*2+6,8*2+9,5*2+6,8+6,8+3,7+3,4+6,8*2+2,5+2,8+6,8*2+5,1*2+10,8*2+6,8*2+10,9*2+6,8*2+2,3+6,25+3,7+6,25+0,45+5,4+11,8+1,2+14,1+3,6+23,2+11,5)*4,0+210,2+592,7+56,55 |  | 3612.75
|  |  | " Příprava před výmalbou stěn 2.NP " (7,0*2+9,85*2+10,3*2+7,0*2+2,3+4,3*2+10,1*2+16,95*2+4,95*2+7,0+5,05*2+7,0+4,4+4,3+6,2+6,2+1,7+7,0*2+3,4*2+3,0*2+2,76*2+7,5*2+2,3*2+6,87*2+7,0*2+9,5*2+3,9+3,5+7,0*2+27,2+13,7+8,7+3,65+6,1+8,7+4,6+5,5*2+3,2*2+1,3+8,1+1,3+13,3+7,0*2+2,5*2+5,1*2+7,0*2+11,0*2+7,0*2+10,9*2+7,0*2+8,63+3,7+6,1+5,2+11,7+1,1+12,1+4,1+3,6+30,5+11,5)*4,0+216,4+553,3 |  | 3319.46
|  |  | " Příprava před výmalbou stěn 3.NP " (16,95*2+10,1*2+4,3*2+2,45*2+9,85*2+7,0*2+10,3*2+7,0*2+10,15*2+7,0*2+4,3+4,4+6,2+6,2+1,7+9,5*2+7,0*2+2,45+27,2+13,7+8,7+3,65+6,1+0,45+5,5*2+3,2*2+8,7+4,6+1,3+8,1+1,3+13,3+7,5*2+9,3*2+7,0*2+9,5*2+3,9+7,0*2+3,5+7,0*2+8,25+7,86+11,0*2+7,0*2+10,9*2+7,0*2+3,6+30,5+11,5+8,63+3,7+8,1+5,2+11,7+1,1+14,0+2,2)*4,0+216,4+549,8 |  | 3298.56
|  |  | " Příprava před výmalbou stěn 4.NP " 24,5+27,3*2*2+27,3+(8,1+9,9+2,7+10,7+7,65+9,3+7,65)*3,0+9,3*6,9+(2,75*2+0,450*2)*(5,9-4,4)+(36,5+14,3+13,9+39,3+17,1+1,1+10,6+4,0+6,1+9,1+6,1+7,8+3,6+1,1+9,3+1,3+17,5+2,2*2+2,2*2+7,0*2)*1,2+133,7 |  | 802.27
|  |  | " Příprava před výmalbou stěrek technické místnosti RACK 1.NP - 3.NP " (2,4*2+2,01*2)*4,4*2+(2,4*2+2,01*2)*2,92 |  | 103.3704
|  |  | " Příprava před výmalbou stěrky betonových stropů v technické místnosti RACK 1.NP - 3.NP " 2,4*2,01*3 |  | 14.472
|  |  | " Příprava před výmalbou omítky pórobetonového zdiva 1. PP " 5,4*2+1,3*2 |  | 13.4
|  |  | " Příprava před výmalbou omítky pórobetonových příček 1. PP " 4,2*2+47,0*2+1,3*2 |  | 105
|  |  | " Příprava před výmalbou omítky pórobetonového zdiva 1. NP " 6,9*2+76,1*2+23,2*2 |  | 212.4
|  |  | " Příprava před výmalbou omítky pórobetonových příček 1. NP " 28,0*2+5,2*2+13,3*2+0,9*2+75,725 |  | 94.8
|  |  | " Příprava před výmalbou omítky pórobetonového zdiva 2. NP " 9,5*2+12,3*2 |  | 43.6
|  |  | " Příprava před výmalbou omítky pórobetonových příček 2. NP " 8,9*2+5,05*2+13,3*2 |  | 54.5
|  |  | " Příprava před výmalbou omítky pórobetonového zdiva 3. NP " 5,2*2+11,5*2 |  | 33.4
|  |  | " Příprava před výmalbou omítky pórobetonových příček 3. NP " 1,6*2+6,4*2+2,95*2+13,2*2 |  | 48.3
|  |  | " Příprava před výmalbou omítky pórobetonového zdiva 4. NP " 2,8*2+2,4*2 |  | 10.4
|  |  | " Příprava před výmalbou SDK konstrukcí stěn 1.NP " 3,3*2+55,0*2+2,1*2+435,8*2+35,9*2+8,7*2+4,1*2+9,1+9,1+17,3+28,7+25,2+48,0+59,66+39,88+12,4+23,73+8,54+8,54+1,125 |  | 1381.075
|  |  | " Příprava před výmalbou SDK konstrukcí stěn 2.NP " 5,2*2+256,8*2+3,4*2+148,7*2+35,4*2+6,4*2+8,9*2+17,3+44,3 |  | 991.2
|  |  | " Příprava před výmalbou SDK konstrukcí stěn 3.NP " 3,7*2+296,3*2+7,0*2+241,5*2+6,2*2+8,7*2+17,3+37,0 |  | 1181.1
|  |  | " Příprava před výmalbou SDK podhledů 1.PP " |  | 18.2
|  |  | " Příprava před výmalbou SDK podhledů 1.NP " 273,8+11,1+64,6+8,2 |  | 357.7
|  |  | " Příprava před výmalbou SDK podhledů 2.NP " 365,8+3,3 |  | 369.1
|  |  | " Příprava před výmalbou SDK podhledů 3.NP " 372,7+10,7 |  | 383.4
|  |  | " Příprava před výmalbou vápenopískového zdiva " 60,613 |  | 60.613
|  |  | " Příprava před výmalbou opláštění vnitřního ocelového schodiště. " |  | 38.5
363 | 784 | 784121003 | Oškrabání malby v místnostech v přes 3,80 do 5,00 m | m2 | 3954.97 |  | 0 | CS ÚRS 2023 02
|  |  | " Oškrábání ponechaných omítek stropů 1.NP - ŽB žebírkový strop " 166,31+9,9*0,4*2*24 |  | 356.39
|  |  | " Oškrábání ponechaných omítek stropů 1.NP - klenby " (6,44+3,16+82,4+112,3)*1,2 |  | 245.16
|  |  | " Oškrábání ponechaných omítek bočních částí sch. ramen 1.NP " (5,1*4)*0,400 |  | 8.16
|  |  | " Oškrábání ponechaných omítek horních částí (zrcadel) sch. ramen 1.NP " (5,1*4)*0,450*1,2 |  | 11.016
|  |  | " Oškrábání ponechaných omítek stropů 2.NP - ŽB žebírkový strop " |  | 171.2
|  |  | " Oškrábání ponechaných omítek stropů 2.NP - klenby " (98,53+115,7)*1,2 |  | 257.076
|  |  | " Oškrábání ponechaných omítek bočních částí sch. ramen 2.NP " (5,1*4)*0,400 |  | 8.16
|  |  | " Oškrábání ponechaných omítek horních částí (zrcadel) sch. ramen 2.NP " (5,1*4)*0,450*1,2 |  | 11.016
|  |  | " Oškrábání ponechaných omítek stropů 3.NP - ŽB panelový strop " |  | 171.2
|  |  | " Oškrábání ponechaných omítek stropů 3.NP - klenby " (39,1)*1,2 |  | 46.92
|  |  | " Oškrábání ponechaných omítek bočních částí sch. ramen 3.NP " (5,1*4)*0,400 |  | 8.16
|  |  | " Oškrábání ponechaných omítek horních částí (zrcadel) sch. ramen 3.NP " (5,1*4)*0,450*1,2 |  | 11.016
|  |  | " Oškrábání ponechaných omítek stropů1.NP - trámové stropy " 24,15+16,1+67,82+16,1+47,95+20,86+67,8+31,97+64,41+20,38+64,41+23,96+17,79+34,31+73,22+74,67+17,6 |  | 683.5
|  |  | " Oškrábání ponechaných omítek stropů 2.NP - trámové stropy " 40,25+68,95+72,1+71,05+33,04+66,5+69,53+66,5+25,8+18,94+35,42+76,65+76,3+17,6 |  | 738.63
|  |  | " Oškrábání ponechaných omítek stropů 3.NP - trámové stropy " 142,0+68,95+72,1+71,05+33,04+66,5+69,75+66,5+25,8+56,46+76,65+76,3+75,8+17,6 |  | 918.5
|  |  | " Oškrábání ponechaných omítek stěn v 1.NP " (2,8*2+7,3*2)*2*5,3*1,2 |  | 256.944
|  |  | " Oškrábání ponechaných omítek stropů v 1.NP - klenby " (19,97+19,97)*1,3 |  | 51.922
364 | 784 | 784121013 | Rozmývání podkladu po oškrabání malby v místnostech v přes 3,80 do 5,00 m | m2 | 3954.97 |  | 0 | CS ÚRS 2023 02
|  |  | " Příprava pod novou výmalbu stropů 1.NP - ŽB žebírkový strop " 166,31+9,9*0,4*2*24 |  | 356.39
|  |  | " Příprava pod novou výmalbu stropů 1.NP - klenby " (6,44+3,16+82,4+112,3)*1,2 |  | 245.16
|  |  | " Příprava pod novou výmalbu bočních částí sch. ramen 1.NP " (5,1*4)*0,400 |  | 8.16
|  |  | " Příprava pod novou výmalbu horních částí (zrcadel) sch. ramen 1.NP " (5,1*4)*0,450*1,2 |  | 11.016
|  |  | " Příprava pod novou výmalbu stropů 2.NP - ŽB žebírkový strop " |  | 171.2
|  |  | " Příprava pod novou výmalbu stropů 2.NP - klenby " (98,53+115,7)*1,2 |  | 257.076
|  |  | " Příprava pod novou výmalbu bočních částí sch. ramen 2.NP " (5,1*4)*0,400 |  | 8.16
|  |  | " Příprava pod novou výmalbu horních částí (zrcadel) sch. ramen 2.NP " (5,1*4)*0,450*1,2 |  | 11.016
|  |  | " Příprava pod novou výmalbu stropů 3.NP - ŽB panelový strop " |  | 171.2
|  |  | " Příprava pod novou výmalbu stropů 3.NP - klenby " (39,1)*1,2 |  | 46.92
|  |  | " Příprava pod novou výmalbu bočních částí sch. ramen 3.NP " (5,1*4)*0,400 |  | 8.16
|  |  | " Příprava pod novou výmalbu horních částí (zrcadel) sch. ramen 3.NP " (5,1*4)*0,450*1,2 |  | 11.016
|  |  | " Příprava pod novou výmalbu stropů1.NP - trámové stropy " 24,15+16,1+67,82+16,1+47,95+20,86+67,8+31,97+64,41+20,38+64,41+23,96+17,79+34,31+73,22+74,67+17,6 |  | 683.5
|  |  | " Příprava pod novou výmalbu stropů 2.NP - trámové stropy " 40,25+68,95+72,1+71,05+33,04+66,5+69,53+66,5+25,8+18,94+35,42+76,65+76,3+17,6 |  | 738.63
|  |  | " Příprava pod novou výmalbu stropů 3.NP - trámové stropy " 142,0+68,95+72,1+71,05+33,04+66,5+69,75+66,5+25,8+56,46+76,65+76,3+75,8+17,6 |  | 918.5
|  |  | " Příprava pod novou výmalbu stěn v 1.NP " (2,8*2+7,3*2)*2*5,3*1,2 |  | 256.944
|  |  | " Příprava pod novou výmalbu stropů v 1.NP - klenby " (19,97+19,97)*1,3 |  | 51.922
365 | 784 | 784181103 RTO | D+M Penetrace transparetním tixotropním nátěrem na bázi draselného vodního skla - Specifikace dle PD | m2 | 1525.879 |  | 0 | CS ÚRS/TEO 2023 02
|  |  | " Nové sanační opatření stěn 1.PP " (2,2+5,5+13,5+2,2+12,4+4,3+2,2+11,3+13,8+2,2+11,5+9,0+6,6*2+8,1*2+1,0*8+0,590*4+3,5*2+2,8*2+6,6*2+2,8+2,4+6,6*2+5,0*2+6,6*2+5,0*2+0,590*2+1,0*4+6,6*2+5,0*2+6,6*2+10,7*2+3,7*2+3,5*2)*2,67+(9,8*2+6,7*2+6,9*2+6,7*2+2,8*2+6,7*2+9,8*2+6,7*2+4,0+4,1+6,1+6,1+1,3+4,4*2+6,6*2+4,4*2+6,6*2+4,6*2+2,6*2+2,7*2+7,1*2+4,6*2+2,6*2+4,3*2+3,4*2+5,3*2+3,5*2)*2,67+69,1+304,3 |  | 1825.4528
|  |  | " - Odpočet hydrofobního nátěru zdiva 1.PP " -(9,8*2+6,7*2+6,9*2+6,7*2+2,8*2+6,7*2+9,8*2+6,7*2)*2,67 |  | -299.574
366 | 784 | 7841811031 RTO | D+M Penetrace základním pigmentovým nátěrem (modifikované remineralizační plastová disperze), vysoce čistitelná, odolná vůči dezinfekčním a čistícím prostředkům - Specifikace dle PD | m2 | 21431.213 |  | 0 | CS ÚRS/TEO 2023 02
|  |  | " Malba nových omítek stropů v 1.PP - klenby " (98,20+12,17+32,64+32,84+71,69+12,43+16,85+32,60+38,40+32,88+7,31+11,96+11,96+19,17+57,42+29,19+64,35+18,21+45,62+64,9)*1,2 |  | 852.948
|  |  | " Malba opravených omítek stropů 1.NP - ŽB žebírkový strop " 166,31+9,9*0,4*2*24 |  | 356.39
|  |  | " Malba opravených omítek stropů 1.NP - klenby " (6,44+3,16+82,4+112,3)*1,2+(19,97+19,97)*1,3 |  | 297.082
|  |  | " Malba opravených omítek bočních částí sch. ramen 1.NP " (5,1*4)*0,400 |  | 8.16
|  |  | " Malba opravených omítek horních částí (zrcadel) sch. ramen 1.NP " (5,1*4)*0,450*1,2 |  | 11.016
|  |  | " Malba opravených omítek stropů 2.NP - ŽB žebírkový strop " |  | 171.2
|  |  | " Malba opravených omítek stropů 2.NP - klenby " (98,53+115,7)*1,2 |  | 257.076
|  |  | " Malba opravených omítek bočních částí sch. ramen 2.NP " (5,1*4)*0,400 |  | 8.16
|  |  | " Malba opravených omítek horních částí (zrcadel) sch. ramen 2.NP " (5,1*4)*0,450*1,2 |  | 11.016
|  |  | " Malba opravených omítek stropů 3.NP - ŽB panelový strop " |  | 171.2
|  |  | " Malba opravených omítek stropů 3.NP - klenby " (39,1)*1,2 |  | 46.92
|  |  | " Malba opravených omítek bočních částí sch. ramen 3.NP " (5,1*4)*0,400 |  | 8.16
|  |  | " Malba opravených omítek horních částí (zrcadel) sch. ramen 3.NP " (5,1*4)*0,450*1,2 |  | 11.016
|  |  | " Malba opravených omítek stropů1.NP - trámové stropy " 24,15+16,1+67,82+16,1+47,95+20,86+67,8+31,97+64,41+20,38+64,41+23,96+17,79+34,31+73,22+74,67+17,6 |  | 683.5
|  |  | " Malba opravených omítek stropů 2.NP - trámové stropy " 40,25+68,95+72,1+71,05+33,04+66,5+69,53+66,5+25,8+18,94+35,42+76,65+76,3+17,6 |  | 738.63
|  |  | " Malba opravených omítek stropů 3.NP - trámové stropy " 142,0+68,95+72,1+71,05+33,04+66,5+69,75+66,5+25,8+56,46+76,65+76,3+75,8+17,6 |  | 918.5
|  |  | " Malba opravených omítek stěn v 1.NP " (2,8*2+7,3*2)*2*5,3*1,2 |  | 256.944
|  |  | " Malba nových omítek stěn 1.NP " (2,8*2+7,3*2)*5,3+(17,0*2+9,9*2+17,0*2+4,0*2+9,9*2+6,85*2+7,0*2+6,85*2+10,5*2+2,3*2+2,5*2+1,5*2+9,8*2+2,3*2+2,8+7,4*2+10,0*2+6,78*2+2,95*2+3,5+2,8*2+4,8+13,7+2,3+6,25+3,7+1,6+2,1+4,65+0,45+5,5*2+3,2*2+8,7+3,5+6,2+4,3+4,2+6,2+1,6+6,8*2+9,5*2+6,8*2+9,5*2+6,8+6,8+3,7+3,4+6,8*2+2,5+2,8+6,8*2+5,1*2+10,8*2+6,8*2+10,9*2+6,8*2+2,3+6,25+3,7+6,25+0,45+5,4+11,8+1,2+14,1+3,6+23,2+11,5)*4,0+210,2+592,7+56,55 |  | 3612.75
|  |  | " Malba nových omítek stěn 2.NP " (7,0*2+9,85*2+10,3*2+7,0*2+2,3+4,3*2+10,1*2+16,95*2+4,95*2+7,0+5,05*2+7,0++4,4+4,3+6,2+6,2+1,7+7,0*2+3,4*2+3,0*2+2,76*2+7,5*2+2,3*2+6,87*2+7,0*2+9,5*2+3,9+3,5+7,0*2+27,2+13,7+8,7+3,65+6,1+8,7+4,6+5,5*2+3,2*2+1,3+8,1+1,3+13,3+7,0*2+2,5*2+5,1*2+7,0*2+11,0*2+7,0*2+10,9*2+7,0*2+8,63+3,7+6,1+5,2+11,7+1,1+12,1+4,1+3,6+30,5+11,5)*4,0+216,4+553,3 |  | 3319.46
|  |  | " Malba nových omítek stěn 3.NP " (16,95*2+10,1*2+4,3*2+2,45*2+9,85*2+7,0*2+10,3*2+7,0*2+10,15*2+7,0*2+4,3+4,4+6,2+6,2+1,7+9,5*2+7,0*2+2,45+27,2+13,7+8,7+3,65+6,1+0,45+5,5*2+3,2*2+8,7+4,6+1,3+8,1+1,3+13,3+7,5*2+9,3*2+7,0*2+9,5*2+3,9+7,0*2+3,5+7,0*2+8,25+7,86+11,0*2+7,0*2+10,9*2+7,0*2+3,6+30,5+11,5+8,63+3,7+8,1+5,2+11,7+1,1+14,0+2,2)*4,0+216,4+549,8 |  | 3298.56
|  |  | " Malba nových omítek stěn 4.NP " 24,5+27,3*2*2+27,3+(8,1+9,9+2,7+10,7+7,65+9,3+7,65)*3,0+9,3*6,9+(2,75*2+0,450*2)*(5,9-4,4)+(36,5+14,3+13,9+39,3+17,1+1,1+10,6+4,0+6,1+9,1+6,1+7,8+3,6+1,1+9,3+1,3+17,5+2,2*2+2,2*2+7,0*2)*1,2+133,7 |  | 802.27
|  |  | " Malba stěrek technické místnosti RACK 1.NP - 3.NP " (2,4*2+2,01*2)*4,4*2+(2,4*2+2,01*2)*2,92 |  | 103.3704
|  |  | " Malba stěrky betonových stropů v technické místnosti RACK 1.NP - 3.NP " 2,4*2,01*3 |  | 14.472
|  |  | " Malba omítky pórobetonového zdiva 1. PP " 5,4*2+1,3*2 |  | 13.4
|  |  | " Malba omítky pórobetonových příček 1. PP " 4,2*2+47,0*2+1,3*2 |  | 105
|  |  | " Malba omítky pórobetonového zdiva 1. NP " 6,9*2+76,1*2+23,2*2 |  | 212.4
|  |  | " Malba omítky pórobetonových příček 1. NP " 28,0*2+5,2*2+13,3*2+0,9*2+75,725 |  | 170.525
|  |  | " Malba omítky pórobetonového zdiva 2. NP " 9,5*2+12,3*2 |  | 43.6
|  |  | " Malba omítky pórobetonových příček 2. NP " 8,9*2+5,05*2+13,3*2 |  | 54.5
|  |  | " Malba omítky pórobetonového zdiva 3. NP " 5,2*2+11,5*2 |  | 33.4
|  |  | " Malba omítky pórobetonových příček 3. NP " 1,6*2+6,4*2+2,95*2+13,2*2 |  | 48.3
|  |  | " Malba omítky pórobetonového zdiva 4. NP " 2,8*2+2,4*2 |  | 10.4
|  |  | " Malba SDK konstrukcí stěn 1.NP " 3,3*2+55,0*2+2,1*2+435,8*2+35,9*2+8,7*2+4,1*2+9,1+9,1+17,3+28,7+25,2+48,0+59,66+39,88+12,4+23,73+8,54+8,54+1,125 |  | 1381.075
|  |  | " Malba SDK konstrukcí stěn 2.NP " 5,2*2+256,8*2+3,4*2+148,7*2+35,4*2+6,4*2+8,9*2+17,3+44,3 |  | 991.2
|  |  | " Malba SDK konstrukcí stěn 3.NP " 3,7*2+296,3*2+7,0*2+241,5*2+6,2*2+8,7*2+17,3+37,0 |  | 1181.1
|  |  | " Malba SDK podhledů 1.PP " |  | 18.2
|  |  | " Malba SDK podhledů 1.NP " 273,8+11,1+64,6+8,2 |  | 357.7
|  |  | " Malba SDK podhledů 2.NP " 365,8+3,3 |  | 369.1
|  |  | " Malba SDK podhledů 3.NP " 372,7+10,7 |  | 383.4
|  |  | " Malba vápenopískového zdiva " 60,613 |  | 60.613
|  |  | " Malba opláštění vnitřního ocelového schodiště. " |  | 38.5
367 | 784 | 784211103 RTO | D+M Interiérová silikátová barva (draselné vodní sklo s organickými stabilizátory), vysoce odolná proti čištění - Specifikace dle PD | m2 | 1525.879 |  | 0 | CS ÚRS/TEO 2023 02
|  |  | " Nové sanační opatření stěn 1.PP " (2,2+5,5+13,5+2,2+12,4+4,3+2,2+11,3+13,8+2,2+11,5+9,0+6,6*2+8,1*2+1,0*8+0,590*4+3,5*2+2,8*2+6,6*2+2,8+2,4+6,6*2+5,0*2+6,6*2+5,0*2+0,590*2+1,0*4+6,6*2+5,0*2+6,6*2+10,7*2+3,7*2+3,5*2)*2,67+(9,8*2+6,7*2+6,9*2+6,7*2+2,8*2+6,7*2+9,8*2+6,7*2+4,0+4,1+6,1+6,1+1,3+4,4*2+6,6*2+4,4*2+6,6*2+4,6*2+2,6*2+2,7*2+7,1*2+4,6*2+2,6*2+4,3*2+3,4*2+5,3*2+3,5*2)*2,67+69,1+304,3 |  | 1825.4528
|  |  | " - Odpočet hydrofobního nátěru zdiva 1.PP " -(9,8*2+6,7*2+6,9*2+6,7*2+2,8*2+6,7*2+9,8*2+6,7*2)*2,67 |  | -299.574
368 | 784 | 7842111031 RTO | D+M Dvojnásobná interiérová disperzní matná barva bez obsahu rozpouštědel (polyvinylacetátová pryskyřičná disperze) - Specifikace dle PD | m2 | 21370.6 |  | 0 | CS ÚRS/TEO 2023 02
|  |  | " Malba nových omítek stropů v 1.PP - klenby " (98,20+12,17+32,64+32,84+71,69+12,43+16,85+32,60+38,40+32,88+7,31+11,96+11,96+19,17+57,42+29,19+64,35+18,21+45,62+64,9)*1,2 |  | 852.948
|  |  | " Malba opravených omítek stropů 1.NP - ŽB žebírkový strop " 166,31+9,9*0,4*2*24 |  | 356.39
|  |  | " Malba opravených omítek stropů 1.NP - klenby " (6,44+3,16+82,4+112,3)*1,2+(19,97+19,97)*1,3 |  | 297.082
|  |  | " Malba opravených omítek bočních částí sch. ramen 1.NP " (5,1*4)*0,400 |  | 8.16
|  |  | " Malba opravených omítek horních částí (zrcadel) sch. ramen 1.NP " (5,1*4)*0,450*1,2 |  | 11.016
|  |  | " Malba opravených omítek stropů 2.NP - ŽB žebírkový strop " |  | 171.2
|  |  | " Malba opravených omítek stropů 2.NP - klenby " (98,53+115,7)*1,2 |  | 257.076
|  |  | " Malba opravených omítek bočních částí sch. ramen 2.NP " (5,1*4)*0,400 |  | 8.16
|  |  | " Malba opravených omítek horních částí (zrcadel) sch. ramen 2.NP " (5,1*4)*0,450*1,2 |  | 11.016
|  |  | " Malba opravených omítek stropů 3.NP - ŽB panelový strop " |  | 171.2
|  |  | " Malba opravených omítek stropů 3.NP - klenby " (39,1)*1,2 |  | 46.92
|  |  | " Malba opravených omítek bočních částí sch. ramen 3.NP " (5,1*4)*0,400 |  | 8.16
|  |  | " Malba opravených omítek horních částí (zrcadel) sch. ramen 3.NP " (5,1*4)*0,450*1,2 |  | 11.016
|  |  | " Malba opravených omítek stropů1.NP - trámové stropy " 24,15+16,1+67,82+16,1+47,95+20,86+67,8+31,97+64,41+20,38+64,41+23,96+17,79+34,31+73,22+74,67+17,6 |  | 683.5
|  |  | " Malba opravených omítek stropů 2.NP - trámové stropy " 40,25+68,95+72,1+71,05+33,04+66,5+69,53+66,5+25,8+18,94+35,42+76,65+76,3+17,6 |  | 738.63
|  |  | " Malba opravených omítek stropů 3.NP - trámové stropy " 142,0+68,95+72,1+71,05+33,04+66,5+69,75+66,5+25,8+56,46+76,65+76,3+75,8+17,6 |  | 918.5
|  |  | " Malba opravených omítek stěn v 1.NP " (2,8*2+7,3*2)*2*5,3*1,2 |  | 256.944
|  |  | " Malba nových omítek stěn 1.NP " (2,8*2+7,3*2)*5,3+(17,0*2+9,9*2+17,0*2+4,0*2+9,9*2+6,85*2+7,0*2+6,85*2+10,5*2+2,3*2+2,5*2+1,5*2+9,8*2+2,3*2+2,8+7,4*2+10,0*2+6,78*2+2,95*2+3,5+2,8*2+4,8+13,7+2,3+6,25+3,7+1,6+2,1+4,65+0,45+5,5*2+3,2*2+8,7+3,5+6,2+4,3+4,2+6,2+1,6+6,8*2+9,5*2+6,8*2+9,5*2+6,8+6,8+3,7+3,4+6,8*2+2,5+2,8+6,8*2+5,1*2+10,8*2+6,8*2+10,9*2+6,8*2+2,3+6,25+3,7+6,25+0,45+5,4+11,8+1,2+14,1+3,6+23,2+11,5)*4,0+210,2+592,7+56,55 |  | 3612.75
|  |  | " Malba nových omítek stěn 2.NP " (7,0*2+9,85*2+10,3*2+7,0*2+2,3+4,3*2+10,1*2+16,95*2+4,95*2+7,0+5,05*2+7,0++4,4+4,3+6,2+6,2+1,7+7,0*2+3,4*2+3,0*2+2,76*2+7,5*2+2,3*2+6,87*2+7,0*2+9,5*2+3,9+3,5+7,0*2+27,2+13,7+8,7+3,65+6,1+8,7+4,6+5,5*2+3,2*2+1,3+8,1+1,3+13,3+7,0*2+2,5*2+5,1*2+7,0*2+11,0*2+7,0*2+10,9*2+7,0*2+8,63+3,7+6,1+5,2+11,7+1,1+12,1+4,1+3,6+30,5+11,5)*4,0+216,4+553,3 |  | 3319.46
|  |  | " Malba nových omítek stěn 3.NP " (16,95*2+10,1*2+4,3*2+2,45*2+9,85*2+7,0*2+10,3*2+7,0*2+10,15*2+7,0*2+4,3+4,4+6,2+6,2+1,7+9,5*2+7,0*2+2,45+27,2+13,7+8,7+3,65+6,1+0,45+5,5*2+3,2*2+8,7+4,6+1,3+8,1+1,3+13,3+7,5*2+9,3*2+7,0*2+9,5*2+3,9+7,0*2+3,5+7,0*2+8,25+7,86+11,0*2+7,0*2+10,9*2+7,0*2+3,6+30,5+11,5+8,63+3,7+8,1+5,2+11,7+1,1+14,0+2,2)*4,0+216,4+549,8 |  | 3298.56
|  |  | " Malba nových omítek stěn 4.NP " 24,5+27,3*2*2+27,3+(8,1+9,9+2,7+10,7+7,65+9,3+7,65)*3,0+9,3*6,9+(2,75*2+0,450*2)*(5,9-4,4)+(36,5+14,3+13,9+39,3+17,1+1,1+10,6+4,0+6,1+9,1+6,1+7,8+3,6+1,1+9,3+1,3+17,5+2,2*2+2,2*2+7,0*2)*1,2+133,7 |  | 802.27
|  |  | " Malba stěrek technické místnosti RACK 1.NP " (2,4*2+2,01*2)*4,4*2+(2,4*2+2,01*2)*2,92 |  | 103.3704
|  |  | " Malba stěrky betonových stropů v technické místnosti RACK 1.NP - 3.NP " 2,4*2,01*3 |  | 14.472
|  |  | " Malba omítky pórobetonového zdiva 1. PP " 5,4*2+1,3*2 |  | 13.4
|  |  | " Malba omítky pórobetonových příček 1. PP " 4,2*2+47,0*2+1,3*2 |  | 105
|  |  | " Malba omítky pórobetonového zdiva 1. NP " 6,9*2+76,1*2+23,2*2 |  | 212.4
|  |  | " Malba omítky pórobetonových příček 1. NP " 28,0*2+5,2*2+13,3*2+0,9*2+75,725 |  | 170.525
|  |  | " Malba omítky pórobetonového zdiva 2. NP " 9,5*2+12,3*2 |  | 43.6
|  |  | " Malba omítky pórobetonových příček 2. NP " 8,9*2+5,05*2+13,3*2 |  | 54.5
|  |  | " Malba omítky pórobetonového zdiva 3. NP " 5,2*2+11,5*2 |  | 33.4
|  |  | " Malba omítky pórobetonových příček 3. NP " 1,6*2+6,4*2+2,95*2+13,2*2 |  | 48.3
|  |  | " Malba omítky pórobetonového zdiva 4. NP " 2,8*2+2,4*2 |  | 10.4
|  |  | " Malba SDK konstrukcí stěn 1.NP " 3,3*2+55,0*2+2,1*2+435,8*2+35,9*2+8,7*2+4,1*2+9,1+9,1+17,3+28,7+25,2+48,0+59,66+39,88+12,4+23,73+8,54+8,54+1,125 |  | 1381.075
|  |  | " Malba SDK konstrukcí stěn 2.NP " 5,2*2+256,8*2+3,4*2+148,7*2+35,4*2+6,4*2+8,9*2+17,3+44,3 |  | 991.2
|  |  | " Malba SDK konstrukcí stěn 3.NP " 3,7*2+296,3*2+7,0*2+241,5*2+6,2*2+8,7*2+17,3+37,0 |  | 1181.1
|  |  | " Malba SDK podhledů 1.PP " |  | 18.2
|  |  | " Malba SDK podhledů 1.NP " 273,8+11,1+64,6+8,2 |  | 357.7
|  |  | " Malba SDK podhledů 2.NP " 365,8+3,3 |  | 369.1
|  |  | " Malba SDK podhledů 3.NP " 372,7+10,7 |  | 383.4
|  |  | " Malba opláštění vnitřního ocelového schodiště. " |  | 38.5
369 | 784 | 784211167 | Příplatek k cenám 2x maleb ze směsí za mokra oděruvzdorných za barevnou malbu v náročném odstínu | m2 | 517.534 |  | 0 | CS ÚRS 2023 02
|  |  | " Malba opravených omítek stropů 1.NP - ŽB žebírkový strop - černá " 166,31+9,9*0,4*2*24 |  | 356.39
|  |  | " Malba stěn 2.NP - m.č. 209 - černá " (9,5*2+7,0*2)*4,0+(1,4+2,5*2)*3*0,600+(1,5+2,02*2)*0,600 |  | 146.844
|  |  | " Malba stropů 2.NP (mimo podhled) - m.č. 209 - černá " 66,5-52,2 |  | 14.3
370 | HZS | HZS2311 | Hodinová zúčtovací sazba malíř, natěrač, lakýrník | hod | 70 |  | 0 | CS ÚRS 2023 02
|  |  | " Stavební práce a dodávky spojené s provedením funkčního celku 784. " |  | 70
" Zakrytí okenních a dveřních výplní, rámů a zárubní, obkladů a ostatních zabudovaných prvků a konstrukcí před výmalbou, olepování konstrukcí páskou."
|  | 790 | Ostatní práce a dodávky |  |  |  | 0
371 | 790 | 790999101 SPC | D+M Bezpečnostní a výstražné zařízení, bezpečnostní a ochranné prvky - Specifikace dle PD | sada | 1 |  | 0 | CS ÚRS/TEO 2023 02
" Předpokládané druhy a množství tabulek: - Tabulky pro označení únikových cest, schodišť - 30 ks; - Tabulky pro označení zákazu vstupu nepovolaným osobám - 15 ks; - Tabulky o informacích k rozvaděčům - Pozor elektrické napětí, Hlavní vypínač, Nehas vodou ani pěnovými přístroji, apod. - 10 ks; - Tabulky pro označení hasících přístrojů - 28 ks; - Tabulky pro označení hydrantů - 7 ks. "
372 | 790 | 790999102 SPC | D+M Orientační systém - Specifikace dle PD | sada | 1 | POLOŽKA ZRUŠENÁ |  | CS ÚRS/TEO 2023 02
373 | 790 | 790999103 SPC | D+M Bezpečnostní označení prvního a posledního schodišťového stupně - Specifikace dle PD | m | 11.2 |  | 0 | CS ÚRS/TEO 2023 02
|  |  | " Schodiště do 1.PP " 0,2*2*2 |  | 0.8
|  |  | " Schodiště v 1.NP - vyrovnávací " 0,2*2*2+0,2*2*2+0,2*2*2 |  | 2.4
|  |  | " Schodiště z 1.NP do 2.NP " 0,2*2*4 |  | 1.6
|  |  | " Schodiště z 2.NP do 3.NP " 0,2*2*4 |  | 1.6
|  |  | " Schodiště z 3.NP do 4.NP " 0,2*2*4 |  | 1.6
|  |  | " Ocelové schodiště vnitřní " 0,2*2*8 |  | 3.2
" Abrazivní samolepící protiskluzná páska fotoluminiscenční - 25×200 mm "
374 | 790 | 790999104 SPC | Dmt+M Repase stávajících fasádních hodin - Specifikace dle PD | sada | 1 |  | 0 | CS ÚRS/TEO 2023 02
375 | 790 | 998790202 RTO | Přesun hmot procentní pro ostatní výrobky v objektech v do 24 m | % | 1.08 |  | 0 | CS ÚRS/TEO 2023 02
376 | HZS | HZS2492 | Hodinová zúčtovací sazba pomocný dělník PSV | hod | 5 |  | 0 | CS ÚRS 2023 02
|  |  | " Stavební práce a dodávky spojené s provedením funkčního celku 790 " |  | 5
" Zednická výpomoc, doplňkové práce,kompletace apod."
|  | M | Práce a dodávky M |  |  |  | 0
|  | 33-M | Montáže dopr.zaříz.,sklad. zař. a váh |  |  |  | 0
377 | 933 | 33099901 SPC | D+M Osobní výtah, nosnost 630 Kg, počet osob 8, rychlost 1,0 m/s - Specifikace dle PD - V2 | kus | 1 |  | 0 | CS ÚRS/TEO 2023 02
|  |  | " Cena obsahuje: zaměření prostoru, zhotovení PD, dodávku výtahu včetně výtahových / kabinových dveří, dopravu výtahu a jeho montáž, potřebné lešení a žebříky, osvětlení šachty, žebřík do prohlubně, prokabelování, bateriový sjezd, zaškolení obsluhy, odzkoušení zařízení, značení bezpečnostního prostoru šachty, stavební práce související s instalací zdvihacího zařízení, montážní háky." |  | 1
" Vybavení výtahu : ovládací panel, obložení kabiny nerezovým plechem (dveře, stěny, strop), podlaha z linolea, okopový plech, rozvaděč, ovládací panely na nástupištích, kartový systém, zvonek a telefon, polohová a směrová signalizace, tlačítko otevření a zavření dveří, zrcadlo, madlo, hlasový modul, sedátko, napojení na EPS a evakuační rozhlas a GSM modul, sign. přetížení apod. "
" Součástí dodávky je vytápění prostoru kabiny / výtahové šachty. "
" V ceně začištění / zapravení dveřních otvorů po instalaci šachetních dveří. "
378 | 933 | 33099902 SPC | D+M Zdvižná plošina, nákladní, nosnost 2000kg, rychlost 0,066 m/s - Specifikace dle PD | kus | 1 |  | 0 | CS ÚRS/TEO 2023 02
|  |  | " Cena obsahuje: zaměření prostoru, zhotovení PD, dodávku výtahové plošiny, dopravu plošiny a její montáž, prokabelování, zaškolení obsluhy, odzkoušení zařízení, stavební práce související s instalací zdvihacího zařízení, montážní háky apod." |  | 1
" Vybavení plošiny: elektrohydraulický agregát, hydromotor, hydraulický obvod, rozvaděč, horní deska plošiny s protisklznou úpravou a v provedení pro možnost přejíždění těžkými břemeny, nůžkový mechanismus v samomazných pouzdrech, dolní rám, zesílený aretační rám, kotvící prvky do ŽB konstrukce, vodící kladky, vodítka, dvoukřídlové dveře s elektromechanickým jištěním, zábradlí. Povrchová úprava polyuretanový lak. "
" Bezpečnostní prvky : bezpečnostní poruchový ventil instalovaný přímo v tělese hydromotoru, pohonná jednotka vybavena bezpečnostním pojistným ventilem proti přetížení, součástí pohonné jednotky je ventil nouzového vyproštění přepravovaného břemene při výpadku elektrické energie."
" Řízení: základní řídící systém, 2x ovládací kazeta, tlačítko TOT-MAN."
379 | 933 | 33099903 SPC | D+M Schodišťová plošina, přepravní deska 1,2x0,9m, nosnost max. 300kg, pojezdová rychlost 0,06-0,12 m/s - Specifikace dle PD | kus | 1 |  | 0 | CS ÚRS/TEO 2023 02
|  |  | " Cena obsahuje: zaměření prostoru, zhotovení PD, dodávku plošiny, dopravu plošiny a její montáž, prokabelování, napojení na elektro, zaškolení obsluhy, odzkoušení zařízení, stavební práce související s instalací zdvihacího zařízení, montážní materiál apod." |  | 1
" Automatické provedení s ovládáním na plošině a ve stanicích / dálkovým ovladačem. Plošina je uzamykatelná proti neoprávněnému použití. Součástí nouzová signalizace, rozvaděč, automatické sklápění přepravní desky, nájezdové můstky, bariérová madla, elektromechanický pohon. "
" Bezpečnostní prvky, povrchová úprava."
380 | 933 | 33099904 SPC | D+M Schodišťová plošina, přepravní deska 1,0x0,8m, nosnost max. 300kg, pojezdová rychlost 0,06-0,12 m/s - Specifikace dle PD | kus | 1 |  | 0 | CS ÚRS/TEO 2023 02
|  |  | " Cena obsahuje: zaměření prostoru, zhotovení PD, dodávku plošiny, dopravu plošiny a její montáž, prokabelování, napojení na elektro, zaškolení obsluhy, odzkoušení zařízení, stavební práce související s instalací zdvihacího zařízení, montážní materiál apod." |  | 1
" Automatické provedení s ovládáním na plošině a ve stanicích / dálkovým ovladačem. Plošina je uzamykatelná proti neoprávněnému použití. Součástí nouzová signalizace, rozvaděč, automatické sklápění přepravní desky, nájezdové můstky, bariérová madla, elektromechanický pohon. "
" Bezpečnostní prvky, povrchová úprava."
381 | HZS | HZS3241 | Hodinová zúčtovací sazba montér výtahář | hod | 15 |  | 0 | CS ÚRS 2023 02
|  |  | "Stavební práce a dodávky spojené s provedením funkčního celku M-33." |  | 15
" Zednická výpomoc, doplňkové práce,kompletace apod."
|  | 43-M | Montáže ocelových konstrukcí |  |  |  | 0
382 | 943 | 43099901 SPC | D+M Ocelová konstrukce venkovního schodiště včetně nátěru a povchové úpravy - Specifikace dle PD | kg | 6800 |  | 0 | CS ÚRS/TEO 2023 02
|  |  | " Ocelová konstrukce schodiště včetně zábradlí." |  | 6800
" Cena obsahuje také kotvení ocelových konstrukcí pomocí navrtání, kotev, ocelových kotevních desek, patních a roznášecích plechů, podlití cementovou maltou a chemického zakotvení. Nové prvky budou ke stávajícím přivařeny nosnými svary. Kotvení přes zdivo bude schováno pod omítku. Uzavřené profily zavíčkovat a uzavřít těsnícím svarem / vytvořit odtokový otvor."
" Ocelová konstrukce výrobní skupiny EXC2 dle ČSN EN 1090, nosné ocelové prvky dle ČSN EN 10025+A1 z oceli S235. "
" Vnější ocelové konstrukce otrýskány na stupeň Sa 2,5, povrchová úprava zákadním syntetickým nátěrem v min. tloušťce 80 µm a vrhním nátěrem v celkové min. tloušťce 160 µm v odstínu dle architekta."
" Cena včetně opravy nátěru po montážních svarech, veškerý spojovací materiál z pozinkované oceli nebo opatřen antikorózní úpravou "
383 | 943 | 43099902 SPC | D+M Doměření, očištění a příprava stávající ocelové konstrukce schodiště - Specifikace dle PD | sada | 1 |  | 0 | CS ÚRS/TEO 2023 02
|  |  | " Všechny prvky stávajícího schodiště před výrobou doměřit na stavbě." |  | 1
" - Očištění stávajících ocelových prvků, kontrola stavu, nový ochranný nátěr."
" - Demontáž stávajících poškozených prvků případné zesílení degradovaných prvků."
384 | 943 | 43099903 SPC | D+M Pororošt SP330-15/76-3 včetně povrchové úpravy - Specifikace dle PD | m2 | 47.52 |  | 0 | CS ÚRS/TEO 2023 02
" Cena včetně pozinkované úpravy, šroubů a kotvících prvků pro napojení na ocelovou konstrukci. "
" Pororošty opatřeny protiskluznou hranou a olemováním. "
|  |  | " Venkovní schodiště. " 39,6*1,2 |  | 47.52
385 | 943 | 43099904 SPC | D+M Tahokov - oko 200x80, tl. plechu 2,0mm včetně povrchové úpravy - Specifikace dle PD | m2 | 174 |  | 0 | CS ÚRS/TEO 2023 02
" Cena včetně pozinkované úpravy, šroubů a kotvících prvků pro napojení na ocelovou konstrukci. "
" Tahokov lemován rastrovými plechy PL6 a úhelníky. Propustnost min. 52%, plastičnost 32mm. "
|  |  | " Venkovní schodiště. " 145,0*1,2 |  | 174
386 | 943 | 430999101 SPC | D+M Ocelová konstrukce vnitřního schodiště včetně nátěru a povchové úpravy, součástí valenky z plechu - Specifikace dle PD | kg | 2950 |  | 0 | CS ÚRS/TEO 2023 02
|  |  | " Ocelová konstrukce schodiště včetně schodišťových stupňů - valenky tl. 5,0mm." |  | 2950
" Cena obsahuje také kotvení ocelových konstrukcí pomocí navrtání, kotev, ocelových kotevních desek, patních a roznášecích plechů, podlití cemenotovu maltou a chemického zakotvení."
" Stávající a nový nosník u zesíleného stropu svařen přerušovaným svarem."
" Ocelová konstrukce výrobní skupiny EXC2 dle ČSN EN 1090, nosné ocelové prvky dle ČSN EN 10025+A1 z oceli S235. "
" Vnitřní ocelové konstrukce otrýskány na stupeň Sa 2,5, povrchová úprava zákadním syntetickým nátěrem v min. tloušťce 60 µm a vrhním nátěrem v celkové min. tloušťce 100 µm v odstínu dle architekta."
" Cena včetně opravy nátěru po montážních svarech, veškerý spojovací materiál z pozinkované oceli nebo opatřen antikorózní úpravou "
387 | 943 | 430999201 SPC | D+M Ocelová konstrukce vnitřních VZT plošin včetně nátěru a povchové úpravy - Specifikace dle PD | kg | 7750 |  | 0 | CS ÚRS/TEO 2023 02
|  |  | " Ocelová konstrukce plošin 4.NP." 1100,0*6+1150,0 |  | 7750
" Cena obsahuje také kotvení ocelových konstrukcí pomocí navrtání, kotev, ocelových kotevních desek, patních a roznášecích plechů, podlití cemenotovu maltou a chemického zakotvení."
" Ocelová konstrukce výrobní skupiny EXC2 dle ČSN EN 1090, nosné ocelové prvky dle ČSN EN 10025+A1 z oceli S235. "
" Vnitřní ocelové konstrukce otrýskány na stupeň Sa 2,5, povrchová úprava zákadním syntetickým nátěrem v min. tloušťce 80 µm."
" Cena včetně opravy nátěru po montážních svarech, veškerý spojovací materiál z pozinkované oceli nebo opatřen antikorózní úpravou "
388 | 943 | 430999202 SPC | D+M Pororošt SP340-34/38-3 včetně povrchové úpravy - Specifikace dle PD | m2 | 42.6 |  | 0 | CS ÚRS/TEO 2023 02
" Cena včetně pozinkované úpravy, šroubů a kotvících prvků pro napojení na ocelovou konstrukci. "
" Pororošty opatřeny protiskluznou hranou a olemováním. "
|  |  | " Ocelová konstrukce plošin 4.NP." (5,0*6+5,5)*1,2 |  | 42.6
389 | 943 | 430999203 SPC | D+M Zábradlí VZT plošin - Specifikace dle PD | m | 40.835 |  | 0 | CS ÚRS/TEO 2023 02
" Vnitřní ocelové konstrukce otrýskány na stupeň Sa 2,5, povrchová úprava zákadním syntetickým nátěrem v min. tloušťce 80 µm."
" Zábradlí trubkové TR45x2,9, dvoumadlové, výška 900mm, sloupky po max. 1,5m, kotvení šroubové přes plech tl. 8,0mm a 2 kusů šroubů M12. "
|  |  | " Ocelová konstrukce plošin 4.NP." 3,205*6+3,405+1,3*2*7 |  | 40.835
390 | 943 | 430999301 SPC | D+M Sanace válcovaných ocelových nosníků - Specifikace dle PD | m | 255.2 |  | 0 | CS ÚRS/TEO 2023 02
" Očištění nosníků, odstranění zbytků betonu, odstranění starého nátěru, základní nátěr + nátěr 1x základním syntetickým nátěrem v min. tl. 80 µm. "
|  |  | " Strop nad 1.NP - ponechané nosníky bouraného stropu" 74,0*1,1 |  | 81.4
|  |  | " Strop nad 1.PP - nosníky v klenbách " (101,0+57,0)*1,1 |  | 173.8
391 | HZS | HZS3121 | Hodinová zúčtovací sazba montér ocelových konstrukcí | hod | 10 |  | 0 | CS ÚRS 2023 02
|  |  | "Stavební práce a dodávky spojené s provedením funkčního celku M-43." |  | 10
" Zednická výpomoc, doplňkové práce,kompletace apod."
|  |  | Celkem |  |  |  | 0
CELKEM |  |  | D.1.1. ASŘ - NOVÝ STAV - CHODSKÉ NÁMĚSTÍ 1 |  |  |  | 0
Poznámka:
Jednotkové položky zahrnují vedlejší rozpočtové náklady, náklady na montáž, dopravu, apod. a předepsané zkoušky, revize, manipulační řády, zaškolení obsluhy, není-li uvedeno jinak.
Způsob ocenění vlastních položek: Jednotková cena u položek s cenovou soustavou CS ÚRS/TEO se tvoří spojováním položek jednotlivých stavebních prací a dodávek. Základním předpokladem pro kalkulaci je volba kalkulačního vzorce a jeho jednotlivých složek, jejichž počet závisí na charakteru stavební výroby a organizace firmy. Kalkulační vzorec reprezentuje stanovená struktura výpočtu (odhadu ceny), kterou tvoří kalkulační složky s jednoznačně určeným obsahem. Kalkulační vzorec slouží ke stanovení vlastních nákladů kalkulačních jednotek (stavebního konstrukčního prvku, objektu, stavby apod.). Ve stavebních firmách se nejčastěji používá následující vzorec. Kalkulační vzorec: Jednotková cena = Materiál + Přímé náklady + Nepřímé náklady + Zisk Přímé náklady = Mzdy + Stroje + Ostatní přímé náklady Nepřímé náklady = Režie výrobní + Režie správní
Kalkulační vzorec vychází ze standardu "Rozpočtování a oceňování stavebních prací " ÚRS Praha, a.s.
Výkazy množství u jednotlivých položek vychází z projektové dokumentace a jsou automaticky generovány grafickým a rozpočtovacím programem.
POZNÁMKA: Jednotkové ceny se vepisují do řádku k položce. Výjimku tvoří položky rozagregované na více podpoložek pro lepší nacenění. Tam se cena vepisuje k jednotlivým podpoložkám (žluté podbarvení). Celková jednotková cena je pak vypočtena na základě jednotlivých cen podpoložek.

## D.1.1.c.01. VÝPIS DVEŘÍ
SOUPIS PRACÍ
Stavba: ZU - rekonstrukce objektu Klatovská 51 / Chodské náměstí 1 - Budova Chodské nám. 1
Objekt: D.1.1.c.01. VÝPIS DVEŘÍ
Část: CHODSKÉ NÁMĚSTÍ 1
P.Č. | KCN | Kód položky | Popis | MJ | Množství celkem | Cena jednotková | Cena celkem | Cenová soustava
1 | 2 | 3 | 4 | 5 | 6 | 7 | 8 | 9
|  | PSV | Práce a dodávky PSV |  |  |  | 0
|  | 766 | Konstrukce truhlářské |  |  |  | 0
1 | 766 | 766999101 SPC | D+M Fasádní dřevěné dveře 2100x2000mm, s nadsvětlíkem, celkový rozměr otvoru 2300x3600mm - Specifikace ve výpisu dveří - CH-DF01 | kus | 1 |  | 0 | CS ÚRS/TEO 2023 02
|  |  | " 1. NP " |  | 1
" Dveře včetně příslušenství dle PD. "
2 | 766 | 766999102 SPC | D+M Fasádní dřevěné dveře 1600x2150mm, s nadsvětlíkem, celkový rozměr otvoru 1750x5050mm - Specifikace ve výpisu dveří - CH-DF02 | kus | 1 |  | 0 | CS ÚRS/TEO 2023 02
|  |  | " 1. NP " |  | 1
" Dveře včetně příslušenství dle PD. "
3 | 766 | 766999103 SPC | D+M Fasádní dřevěné dveře 1600x2000mm, s nadsvětlíkem, celkový rozměr otvoru 1750x5050mm - Specifikace ve výpisu dveří - CH-DF03 | kus | 1 |  | 0 | CS ÚRS/TEO 2023 02
|  |  | " 1. NP " |  | 1
" Dveře včetně příslušenství dle PD. "
4 | 766 | 766999104 SPC | D+M Fasádní dřevěné dveře 1600x2500mm, s nadsvětlíkem, celkový rozměr otvoru 1700x3400mm - Specifikace ve výpisu dveří - CH-DF04 | kus | 1 |  | 0 | CS ÚRS/TEO 2023 02
|  |  | " 1. NP " |  | 1
" Dveře včetně příslušenství dle PD. "
5 | 766 | 766999105 SPC | D+M Fasádní dřevěné dveře 1100x2100mm, celkový rozměr otvoru 1300x2200mm - Specifikace ve výpisu dveří - CH-DF05 | kus | 1 |  | 0 | CS ÚRS/TEO 2023 02
|  |  | " 1. NP " |  | 1
" Dveře včetně příslušenství dle PD. "
6 | 766 | 766999106 SPC | D+M Fasádní dřevěné dveře 900+600x2100mm, s nadsvětlíkem, celkový rozměr otvoru 2500x3300mm - Specifikace ve výpisu dveří - CH-DF06 | kus | 1 |  | 0 | CS ÚRS/TEO 2023 02
|  |  | " 1. NP " |  | 1
" Dveře včetně příslušenství dle PD. "
7 | 766 | 766999107 SPC | D+M Repase/kopie stávajících dveří 1350x2300mm, s nadsvětlíkem, celkový rozměr otvoru 1450x2350mm - Specifikace ve výpisu dveří - KL-DF01 | kus | 1 |  | 0 | CS ÚRS/TEO 2023 02
|  |  | " 1. PP " |  | 1
" Dveře včetně příslušenství dle PD. "
8 | 766 | 766999108 SPC | D+M Ocelová mříž u dveří KL-DF01 - Specifikace ve výpisu dveří | kus | 1 |  | 0 | CS ÚRS/TEO 2023 02
|  |  | " 1. PP " |  | 1
" Dveře včetně příslušenství dle PD. "
9 | 766 | 766999109 SPC | D+M Fasádní hliníkové dveře 900x2100mm, s PO EW 30 DP1-C, celkový rozměr otvoru 1100x2200mm - Specifikace ve výpisu dveří - CH-DF07 | kus | 1 |  | 0 | CS ÚRS/TEO 2023 02
|  |  | " 2. NP " |  | 1
" Dveře včetně příslušenství dle PD. "
10 | 766 | 766999110 SPC | D+M Fasádní hliníkové dveře 900x2100mm, s PO EW 30 DP1-C, celkový rozměr otvoru 1100x2200mm - Specifikace ve výpisu dveří - CH-DF08 | kus | 1 |  | 0 | CS ÚRS/TEO 2023 02
|  |  | " 3. NP " |  | 1
" Dveře včetně příslušenství dle PD. "
11 | 766 | 766999201 SPC | D+M Interiérové hliníkové dveře 900+650x2200mm, s bočním světlíkem a s nadsvětlíkem, celkový rozměr otvoru 1700x3550mm - Specifikace ve výpisu dveří - CH-DH01 | kus | 1 |  | 0 | CS ÚRS/TEO 2023 02
|  |  | " 1. NP " |  | 1
" Dveře včetně příslušenství dle PD. "
12 | 766 | 766999202 SPC | D+M Interiérové hliníkové dveře 900x2200mm, s bočním světlíkem a s nadsvětlíkem, celkový rozměr otvoru 1350x2600mm, PO EI 30 DP1-C-S - Specifikace ve výpisu dveří - CH-DH02 | kus | 1 |  | 0 | CS ÚRS/TEO 2023 02
|  |  | " 1. NP " |  | 1
" Dveře včetně příslušenství dle PD. "
13 | 766 | 766999203 SPC | D+M Interiérové hliníkové dveře 900+650x2200mm, s bočním světlíkem a s nadsvětlíkem, celkový rozměr otvoru 1700x3550mm - Specifikace ve výpisu dveří - CH-DH03 | kus | 1 |  | 0 | CS ÚRS/TEO 2023 02
|  |  | " 1. NP " |  | 1
" Dveře včetně příslušenství dle PD. "
14 | 766 | 766999204 SPC | D+M Interiérové hliníkové dveře 900+500x2200mm, s bočními světlíky a s nadsvětlíkem, celkový rozměr otvoru 2300x4250mm, PO EI 30 DP1-C-S-KOO - Specifikace ve výpisu dveří - CH-DH04 | kus | 1 |  | 0 | CS ÚRS/TEO 2023 02
|  |  | " 1. NP " |  | 1
" Dveře včetně příslušenství dle PD. "
15 | 766 | 766999205 SPC | D+M Interiérové hliníkové dveře 900+500x2200mm, s bočními světlíky a s nadsvětlíkem, celkový rozměr otvoru 2300/3700-4000mm - Specifikace ve výpisu dveří - CH-DH05 | kus | 1 |  | 0 | CS ÚRS/TEO 2023 02
|  |  | " 1. NP " |  | 1
" Dveře včetně příslušenství dle PD. "
16 | 766 | 766999206 SPC | D+M Interiérové hliníkové dveře 900+650x2200mm, s bočním světlíkem a s nadsvětlíkem, celkový rozměr otvoru 1700x3300mm - Specifikace ve výpisu dveří - CH-DH06 | kus | 1 |  | 0 | CS ÚRS/TEO 2023 02
|  |  | " 1. NP " |  | 1
" Dveře včetně příslušenství dle PD. "
17 | 766 | 766999207 SPC | D+M Interiérové hliníkové dveře 1500x2200mm, s PO EI 30 DP1-C, s bočními světlíky a s nadsvětlíkem, celkový rozměr otvoru 3580x3400mm - Specifikace ve výpisu dveří - CH-DH07 | kus | 1 |  | 0 | CS ÚRS/TEO 2023 02
|  |  | " 2. NP " |  | 1
" Dveře včetně příslušenství dle PD. "
18 | 766 | 766999208 SPC | D+M Interiérové hliníkové dveře 900x2100mm, s PO EI 30 DP1-C, s bočním světlíkem a s nadsvětlíkem, celkový rozměr otvoru 1300x2500mm - Specifikace ve výpisu dveří - CH-DH08 | kus | 1 |  | 0 | CS ÚRS/TEO 2023 02
|  |  | " 2. NP " |  | 1
" Dveře včetně příslušenství dle PD. "
19 | 766 | 766999209 SPC | D+M Interiérové hliníkové dveře 900+500x2200mm, s PO EI 30 DP1-C, s bočním světlíkem a s nadsvětlíkem, celkový rozměr otvoru 1700x2275mm - Specifikace ve výpisu dveří - CH-DH09 | kus | 1 |  | 0 | CS ÚRS/TEO 2023 02
|  |  | " 2. NP " |  | 1
" Dveře včetně příslušenství dle PD. "
20 | 766 | 766999210 SPC | D+M Interiérové hliníkové automatické dveře 1500x2200mm, s bočními světlíky a s nadsvětlíkem, celkový rozměr otvoru 3580x3400mm, PO EI 30 DP1-C / EI 45 DP1 - Specifikace ve výpisu dveří - CH-DH10 | kus | 1 |  | 0 | CS ÚRS/TEO 2023 02
|  |  | " 3. NP " |  | 1
" Dveře včetně příslušenství dle PD. "
21 | 766 | 766999211 SPC | D+M Interiérové hliníkové dveře 900x2100mm, s bočním světlíkem a s nadsvětlíkem, celkový rozměr otvoru 1300x2500mm, PO EI 30 DP1-C-S - Specifikace ve výpisu dveří - CH-DH11 | kus | 1 |  | 0 | CS ÚRS/TEO 2023 02
|  |  | " 3. NP " |  | 1
" Dveře včetně příslušenství dle PD. "
22 | 766 | 766999212 SPC | D+M Interiérové hliníkové dveře 900+500x2200mm, s bočními světlíky a s nadsvětlíkem, celkový rozměr otvoru 2530x4200mm, PO EI 30 DP1-C-S-KOO - Specifikace ve výpisu dveří - CH-DH12 | kus | 1 |  | 0 | CS ÚRS/TEO 2023 02
|  |  | " 3. NP " |  | 1
" Dveře včetně příslušenství dle PD. "
23 | 766 | 766999213 SPC | D+M Interiérové hliníkové automatické dveře 1200x2200mm, s PO EI 30 DP1-C, s bočními světlíky, celkový rozměr otvoru 3000x2400mm - Specifikace ve výpisu dveří - KL-DH05 | kus | 1 |  | 0 | CS ÚRS/TEO 2023 02
|  |  | " 2. NP " |  | 1
" Dveře včetně příslušenství dle PD. "
24 | 766 | 766999214 SPC | D+M Interiérové hliníkové automatické dveře 1200x2200mm, s PO EI 30 DP1-C, s bočními světlíky, celkový rozměr otvoru 3000x2400mm - Specifikace ve výpisu dveří - KL-DH09 | kus | 1 |  | 0 | CS ÚRS/TEO 2023 02
|  |  | " 3. NP " |  | 1
" Dveře včetně příslušenství dle PD. "
25 | 766 | 766999215 SPC | D+M Interiérové dřevěné dveře - kopie původních - 900x1970mm, celkový rozměr otvoru 950x2150mm - Specifikace ve výpisu dveří - CH-R101 | kus | 1 |  | 0 | CS ÚRS/TEO 2023 02
|  |  | " 1. NP " |  | 1
" Dveře včetně příslušenství dle PD. "
26 | 766 | 766999216 SPC | D+M Interiérové dřevěné dveře - kopie původních - 1250x2500mm, celkový rozměr otvoru 1300x2550mm - Specifikace ve výpisu dveří - CH-R102 | kus | 1 |  | 0 | CS ÚRS/TEO 2023 02
|  |  | " 1. NP " |  | 1
" Dveře včetně příslušenství dle PD. "
27 | 766 | 766999217 SPC | D+M Interiérové dřevěné dveře - kopie původních - 1350x2300mm, celkový rozměr otvoru 1300x2550mm - Specifikace ve výpisu dveří - KL-R001 | kus | 1 |  | 0 | CS ÚRS/TEO 2023 02
|  |  | " 1. PP " |  | 1
" Dveře včetně příslušenství dle PD. "
28 | 766 | 766999301 SPC | D+M Interiérové ocelové dveře - 1000x1970mm, celkový rozměr otvoru 1100x2020mm - Specifikace ve výpisu dveří - CH-D001 | kus | 1 |  | 0 | CS ÚRS/TEO 2023 02
|  |  | " 1. PP " |  | 1
" Dveře včetně příslušenství dle PD. "
29 | 766 | 766999302 SPC | D+M Interiérové ocelové dveře - 1000x1970mm, celkový rozměr otvoru 1100x2020mm - Specifikace ve výpisu dveří - CH-D002 | kus | 1 |  | 0 | CS ÚRS/TEO 2023 02
|  |  | " 1. PP " |  | 1
" Dveře včetně příslušenství dle PD. "
30 | 766 | 766999303 SPC | D+M Interiérové ocelové dveře - 1000x1970mm, celkový rozměr otvoru 1100x2020mm - Specifikace ve výpisu dveří - CH-D003 | kus | 1 |  | 0 | CS ÚRS/TEO 2023 02
|  |  | " 1. PP " |  | 1
" Dveře včetně příslušenství dle PD. "
31 | 766 | 766999304 SPC | D+M Interiérové ocelové dveře - 800x1970mm, celkový rozměr otvoru 900x2020mm - Specifikace ve výpisu dveří - CH-D004 | kus | 1 |  | 0 | CS ÚRS/TEO 2023 02
|  |  | " 1. PP " |  | 1
" Dveře včetně příslušenství dle PD. "
32 | 766 | 766999305 SPC | D+M Interiérové ocelové dveře - 800x1970mm, celkový rozměr otvoru 900x2020mm - Specifikace ve výpisu dveří - CH-D005 | kus | 1 |  | 0 | CS ÚRS/TEO 2023 02
|  |  | " 1. PP " |  | 1
" Dveře včetně příslušenství dle PD. "
33 | 766 | 766999306 SPC | D+M Interiérové ocelové dveře - 800x1970mm, celkový rozměr otvoru 900x2020mm - Specifikace ve výpisu dveří - CH-D006 | kus | 1 |  | 0 | CS ÚRS/TEO 2023 02
|  |  | " 1. PP " |  | 1
" Dveře včetně příslušenství dle PD. "
34 | 766 | 766999307 SPC | D+M Interiérové ocelové dveře - 900x1970mm, celkový rozměr otvoru 1000x2020mm - Specifikace ve výpisu dveří - CH-D007 | kus | 1 |  | 0 | CS ÚRS/TEO 2023 02
|  |  | " 1. PP " |  | 1
" Dveře včetně příslušenství dle PD. "
35 | 766 | 766999308 SPC | D+M Interiérové ocelové dveře - 900x1970mm, celkový rozměr otvoru 1000x2020mm - Specifikace ve výpisu dveří - CH-D008 | kus | 1 |  | 0 | CS ÚRS/TEO 2023 02
|  |  | " 1. PP " |  | 1
" Dveře včetně příslušenství dle PD. "
36 | 766 | 766999309 SPC | D+M Interiérové ocelové dveře - 900x1970mm, celkový rozměr otvoru 1000x2020mm - Specifikace ve výpisu dveří - CH-D009 | kus | 1 |  | 0 | CS ÚRS/TEO 2023 02
|  |  | " 1. PP " |  | 1
" Dveře včetně příslušenství dle PD. "
37 | 766 | 766999310 SPC | D+M Interiérové ocelové dveře - 900x1970mm, celkový rozměr otvoru 1000x2020mm, PO EI 30 DP3-C-S - Specifikace ve výpisu dveří - CH-D010 | kus | 1 |  | 0 | CS ÚRS/TEO 2023 02
|  |  | " 1. PP " |  | 1
" Dveře včetně příslušenství dle PD. "
38 | 766 | 766999311 SPC | D+M Interiérové ocelové dveře - 900x1970mm, celkový rozměr otvoru 1000x2020mm, PO EI 30 DP3-C-S - Specifikace ve výpisu dveří - CH-D011 | kus | 1 |  | 0 | CS ÚRS/TEO 2023 02
|  |  | " 1. PP " |  | 1
" Dveře včetně příslušenství dle PD. "
39 | 766 | 766999401 SPC | D+M Interiérové dřevěné dveře - 700x1970mm, celkový rozměr otvoru 800x2020mm - Specifikace ve výpisu dveří - CH-D012 | kus | 1 |  | 0 | CS ÚRS/TEO 2023 02
|  |  | " 1. PP " |  | 1
" Dveře včetně příslušenství dle PD. "
40 | 766 | 766999312 SPC | D+M Interiérové ocelové dveře - 900x1970mm, celkový rozměr otvoru 1000x2020mm, PO EI 30 DP3-C-S - Specifikace ve výpisu dveří - CH-D013 | kus | 1 |  | 0 | CS ÚRS/TEO 2023 02
|  |  | " 1. PP " |  | 1
" Dveře včetně příslušenství dle PD. "
41 | 766 | 766999313 SPC | D+M Interiérové ocelové dveře - 900x1970mm, celkový rozměr otvoru 1000x2020mm - Specifikace ve výpisu dveří - CH-D014 | kus | 1 |  | 0 | CS ÚRS/TEO 2023 02
|  |  | " 1. PP " |  | 1
" Dveře včetně příslušenství dle PD. "
42 | 766 | 766999314 SPC | D+M Interiérové ocelové dveře - 900x1970mm, celkový rozměr otvoru 1000x2020mm - Specifikace ve výpisu dveří - CH-D015 | kus | 1 |  | 0 | CS ÚRS/TEO 2023 02
|  |  | " 1. PP " |  | 1
" Dveře včetně příslušenství dle PD. "
43 | 766 | 766999315 SPC | D+M Interiérové ocelové dveře - 900/1450-1600mm, celkový rozměr otvoru 1000x1650mm - Specifikace ve výpisu dveří - CH-D016 | kus | 1 |  | 0 | CS ÚRS/TEO 2023 02
|  |  | " 1. PP " |  | 1
" Dveře včetně příslušenství dle PD. "
44 | 766 | 766999316 SPC | D+M Interiérové ocelové dveře - 800x1970mm, celkový rozměr otvoru 900x2020mm - Specifikace ve výpisu dveří - CH-D017 | kus | 1 |  | 0 | CS ÚRS/TEO 2023 02
|  |  | " 1. PP " |  | 1
" Dveře včetně příslušenství dle PD. "
45 | 766 | 766999317 SPC | D+M Interiérové ocelové dveře - 800x1970mm, celkový rozměr otvoru 900x2020mm - Specifikace ve výpisu dveří - KL-D001 | kus | 1 |  | 0 | CS ÚRS/TEO 2023 02
|  |  | " 1. PP " |  | 1
" Dveře včetně příslušenství dle PD. "
46 | 766 | 766999318 SPC | D+M Interiérové ocelové dveře - 900+300/2200mm, celkový rozměr otvoru 1300x2250mm - Specifikace ve výpisu dveří - KL-D002 | kus | 1 |  | 0 | CS ÚRS/TEO 2023 02
|  |  | " 1. PP " |  | 1
" Dveře včetně příslušenství dle PD. "
47 | 766 | 766999402 SPC | D+M Interiérové dřevěné dveře - 900x1970mm, celkový rozměr otvoru 1000x2020mm - Specifikace ve výpisu dveří - CH-D101 | kus | 1 |  | 0 | CS ÚRS/TEO 2023 02
|  |  | " 1. NP " |  | 1
" Dveře včetně příslušenství dle PD. "
48 | 766 | 766999403 SPC | D+M Interiérové dřevěné dveře - 900x1970mm, celkový rozměr otvoru 1000x2020mm - Specifikace ve výpisu dveří - CH-D102 | kus | 1 |  | 0 | CS ÚRS/TEO 2023 02
|  |  | " 1. NP " |  | 1
" Dveře včetně příslušenství dle PD. "
49 | 766 | 766999404 SPC | D+M Interiérové dřevěné dveře - 900x1970mm, celkový rozměr otvoru 1000x2020mm - Specifikace ve výpisu dveří - CH-D103 | kus | 1 |  | 0 | CS ÚRS/TEO 2023 02
|  |  | " 1. NP " |  | 1
" Dveře včetně příslušenství dle PD. "
50 | 766 | 766999405 SPC | D+M Interiérové dřevěné dveře - 900x1970mm, celkový rozměr otvoru 1000x2020mm - Specifikace ve výpisu dveří - CH-D104 | kus | 1 |  | 0 | CS ÚRS/TEO 2023 02
|  |  | " 1. NP " |  | 1
" Dveře včetně příslušenství dle PD. "
51 | 766 | 766999406 SPC | D+M Interiérové dřevěné dveře - 800x1970mm, celkový rozměr otvoru 900x2020mm - Specifikace ve výpisu dveří - CH-D105 | kus | 1 |  | 0 | CS ÚRS/TEO 2023 02
|  |  | " 1. NP " |  | 1
" Dveře včetně příslušenství dle PD. "
52 | 766 | 766999407 SPC | D+M Interiérové dřevěné dveře - 800x1970mm, celkový rozměr otvoru 900x2020mm - Specifikace ve výpisu dveří - CH-D106 | kus | 1 |  | 0 | CS ÚRS/TEO 2023 02
|  |  | " 1. NP " |  | 1
" Dveře včetně příslušenství dle PD. "
53 | 766 | 766999408 SPC | D+M Interiérové dřevěné dveře - 800x1970mm, celkový rozměr otvoru 900x2020mm - Specifikace ve výpisu dveří - CH-D107 | kus | 1 |  | 0 | CS ÚRS/TEO 2023 02
|  |  | " 1. NP " |  | 1
" Dveře včetně příslušenství dle PD. "
54 | 766 | 766999409 SPC | D+M Interiérové dřevěné dveře - 900x1970mm, celkový rozměr otvoru 1000x2020mm - Specifikace ve výpisu dveří - CH-D108 | kus | 1 |  | 0 | CS ÚRS/TEO 2023 02
|  |  | " 1. NP " |  | 1
" Dveře včetně příslušenství dle PD. "
55 | 766 | 766999410 SPC | D+M Interiérové dřevěné dveře - 900x1970mm, celkový rozměr otvoru 1000x2020mm - Specifikace ve výpisu dveří - CH-D109 | kus | 1 |  | 0 | CS ÚRS/TEO 2023 02
|  |  | " 1. NP " |  | 1
" Dveře včetně příslušenství dle PD. "
56 | 766 | 766999411 SPC | D+M Interiérové dřevěné dveře - 800x1970mm, celkový rozměr otvoru 900x2020mm - Specifikace ve výpisu dveří - CH-D110 | kus | 1 |  | 0 | CS ÚRS/TEO 2023 02
|  |  | " 1. NP " |  | 1
" Dveře včetně příslušenství dle PD. "
57 | 766 | 766999412 SPC | D+M Interiérové dřevěné dveře - 700x1970mm, celkový rozměr otvoru 800x2020mm - Specifikace ve výpisu dveří - CH-D111 | kus | 1 |  | 0 | CS ÚRS/TEO 2023 02
|  |  | " 1. NP " |  | 1
" Dveře včetně příslušenství dle PD. "
58 | 766 | 766999413 SPC | D+M Interiérové dřevěné dveře - 800x1970mm, celkový rozměr otvoru 900x2020mm - Specifikace ve výpisu dveří - CH-D112 | kus | 1 |  | 0 | CS ÚRS/TEO 2023 02
|  |  | " 1. NP " |  | 1
" Dveře včetně příslušenství dle PD. "
59 | 766 | 766999414 SPC | D+M Interiérové dřevěné dveře - 900x1970mm, celkový rozměr otvoru 1000x2020mm - Specifikace ve výpisu dveří - CH-D113 | kus | 1 |  | 0 | CS ÚRS/TEO 2023 02
|  |  | " 1. NP " |  | 1
" Dveře včetně příslušenství dle PD. "
60 | 766 | 766999415 SPC | D+M Interiérové dřevěné dveře - 800x1970mm, celkový rozměr otvoru 900x2020mm - Specifikace ve výpisu dveří - CH-D114 | kus | 1 |  | 0 | CS ÚRS/TEO 2023 02
|  |  | " 1. NP " |  | 1
" Dveře včetně příslušenství dle PD. "
61 | 766 | 766999416 SPC | D+M Interiérové dřevěné dveře - 800x1970mm, celkový rozměr otvoru 900x2020mm - Specifikace ve výpisu dveří - CH-D115 | kus | 1 |  | 0 | CS ÚRS/TEO 2023 02
|  |  | " 1. NP " |  | 1
" Dveře včetně příslušenství dle PD. "
62 | 766 | 766999417 SPC | D+M Interiérové dřevěné dveře - 700x1970mm, celkový rozměr otvoru 800x2020mm - Specifikace ve výpisu dveří - CH-D116 | kus | 1 |  | 0 | CS ÚRS/TEO 2023 02
|  |  | " 1. NP " |  | 1
" Dveře včetně příslušenství dle PD. "
63 | 766 | 766999418 SPC | D+M Interiérové dřevěné dveře - 900x1970mm, celkový rozměr otvoru 1000x2020mm - Specifikace ve výpisu dveří - CH-D117 | kus | 1 |  | 0 | CS ÚRS/TEO 2023 02
|  |  | " 1. NP " |  | 1
" Dveře včetně příslušenství dle PD. "
64 | 766 | 766999419 SPC | D+M Interiérové dřevěné dveře - 900+700/1970mm, celkový rozměr otvoru 1700x2020mm - Specifikace ve výpisu dveří - CH-D118 | kus | 1 |  | 0 | CS ÚRS/TEO 2023 02
|  |  | " 1. NP " |  | 1
" Dveře včetně příslušenství dle PD. "
56 | 766 | 766999420 SPC | D+M Interiérové dřevěné dveře - 900x1970mm, celkový rozměr otvoru 1000x2020mm - Specifikace ve výpisu dveří - CH-D119 | kus | 1 |  | 0 | CS ÚRS/TEO 2023 02
|  |  | " 1. NP " |  | 1
" Dveře včetně příslušenství dle PD. "
66 | 766 | 766999421 SPC | D+M Interiérové dřevěné dveře, posuvné - 900x1970mm, celkový rozměr otvoru 1945x2060mm - Specifikace ve výpisu dveří - CH-D120 | kus | 1 |  | 0 | CS ÚRS/TEO 2023 02
|  |  | " 1. NP " |  | 1
" Dveře včetně příslušenství dle PD. "
67 | 766 | 766999422 SPC | D+M Interiérové dřevěné dveře - 900x1970mm, celkový rozměr otvoru 1000x2020mm - Specifikace ve výpisu dveří - CH-D121 | kus | 1 |  | 0 | CS ÚRS/TEO 2023 02
|  |  | " 1. NP " |  | 1
" Dveře včetně příslušenství dle PD. "
68 | 766 | 766999423 SPC | D+M Interiérové dřevěné dveře, posuvné - 900x1970mm, celkový rozměr otvoru 1945x2060mm - Specifikace ve výpisu dveří - CH-D122 | kus | 1 |  | 0 | CS ÚRS/TEO 2023 02
|  |  | " 1. NP " |  | 1
" Dveře včetně příslušenství dle PD. "
69 | 766 | 766999424 SPC | D+M Interiérové dřevěné dveře - 800x1970mm, celkový rozměr otvoru 900x2020mm - Specifikace ve výpisu dveří - CH-D123 | kus | 1 |  | 0 | CS ÚRS/TEO 2023 02
|  |  | " 1. NP " |  | 1
" Dveře včetně příslušenství dle PD. "
70 | 766 | 766999425 SPC | D+M Interiérové dřevěné dveře - 900x1970mm, celkový rozměr otvoru 1000x2020mm - Specifikace ve výpisu dveří - CH-D124 | kus | 1 |  | 0 | CS ÚRS/TEO 2023 02
|  |  | " 1. NP " |  | 1
" Dveře včetně příslušenství dle PD. "
71 | 766 | 766999426 SPC | D+M Interiérové dřevěné dveře - 900x1970mm, celkový rozměr otvoru 1000x2020mm - Specifikace ve výpisu dveří - CH-D125 | kus | 1 |  | 0 | CS ÚRS/TEO 2023 02
|  |  | " 1. NP " |  | 1
" Dveře včetně příslušenství dle PD. "
72 | 766 | 766999427 SPC | D+M Interiérové dřevěné dveře - 900x1970mm, celkový rozměr otvoru 1000x2020mm - Specifikace ve výpisu dveří - CH-D126 | kus | 1 |  | 0 | CS ÚRS/TEO 2023 02
|  |  | " 1. NP " |  | 1
" Dveře včetně příslušenství dle PD. "
73 | 766 | 766999428 SPC | D+M Interiérové dřevěné dveře - 800x1970mm, celkový rozměr otvoru 900x2020mm - Specifikace ve výpisu dveří - CH-D127 | kus | 1 |  | 0 | CS ÚRS/TEO 2023 02
|  |  | " 1. NP " |  | 1
" Dveře včetně příslušenství dle PD. "
74 | 766 | 766999429 SPC | D+M Interiérové dřevěné dveře - 800x1970mm, celkový rozměr otvoru 900x2020mm - Specifikace ve výpisu dveří - CH-D128 | kus | 1 |  | 0 | CS ÚRS/TEO 2023 02
|  |  | " 1. NP " |  | 1
" Dveře včetně příslušenství dle PD. "
75 | 766 | 766999430 SPC | D+M Interiérové dřevěné dveře - 700x1970mm, celkový rozměr otvoru 800x2020mm - Specifikace ve výpisu dveří - CH-D129 | kus | 1 |  | 0 | CS ÚRS/TEO 2023 02
|  |  | " 1. NP " |  | 1
" Dveře včetně příslušenství dle PD. "
76 | 766 | 766999431 SPC | D+M Interiérové dřevěné dveře - 900x1970mm, celkový rozměr otvoru 1000x2020mm - Specifikace ve výpisu dveří - CH-D130 | kus | 1 |  | 0 | CS ÚRS/TEO 2023 02
|  |  | " 1. NP " |  | 1
" Dveře včetně příslušenství dle PD. "
77 | 766 | 766999432 SPC | D+M Interiérové dřevěné dveře - 800x1970mm, celkový rozměr otvoru 900x2020mm - Specifikace ve výpisu dveří - CH-D131 | kus | 1 |  | 0 | CS ÚRS/TEO 2023 02
|  |  | " 1. NP " |  | 1
" Dveře včetně příslušenství dle PD. "
78 | 766 | 766999433 SPC | D+M Interiérové dřevěné dveře - 700x1970mm, celkový rozměr otvoru 800x2020mm - Specifikace ve výpisu dveří - CH-D132 | kus | 1 |  | 0 | CS ÚRS/TEO 2023 02
|  |  | " 1. NP " |  | 1
" Dveře včetně příslušenství dle PD. "
79 | 766 | 766999434 SPC | D+M Interiérové dřevěné dveře - 900x1970mm, celkový rozměr otvoru 1000x2020mm - Specifikace ve výpisu dveří - CH-D133 | kus | 1 |  | 0 | CS ÚRS/TEO 2023 02
|  |  | " 1. NP " |  | 1
" Dveře včetně příslušenství dle PD. "
80 | 766 | 766999435 SPC | D+M Interiérové dřevěné dveře, posuvné - 900x1970mm, celkový rozměr otvoru 1945x2060mm - Specifikace ve výpisu dveří - CH-D134 | kus | 1 |  | 0 | CS ÚRS/TEO 2023 02
|  |  | " 1. NP " |  | 1
" Dveře včetně příslušenství dle PD. "
81 | 766 | 766999436 SPC | D+M Interiérové dřevěné dveře, posuvné - 900x1970mm, celkový rozměr otvoru 1945x2060mm - Specifikace ve výpisu dveří - CH-D135 | kus | 1 |  | 0 | CS ÚRS/TEO 2023 02
|  |  | " 1. NP " |  | 1
" Dveře včetně příslušenství dle PD. "
82 | 766 | 766999437 SPC | D+M Interiérové dřevěné dveře - 900x1970mm, celkový rozměr otvoru 1000x2020mm - Specifikace ve výpisu dveří - CH-D136 | kus | 1 |  | 0 | CS ÚRS/TEO 2023 02
|  |  | " 1. NP " |  | 1
" Dveře včetně příslušenství dle PD. "
83 | 766 | 766999438 SPC | D+M Interiérové dřevěné dveře - 900+500/1970mm, celkový rozměr otvoru 1500x2020mm - Specifikace ve výpisu dveří - CH-D137 | kus | 1 |  | 0 | CS ÚRS/TEO 2023 02
|  |  | " 1. NP " |  | 1
" Dveře včetně příslušenství dle PD. "
84 | 766 | 766999439 SPC | D+M Interiérové dřevěné dveře - 900+700/1970mm, celkový rozměr otvoru 1700x2020mm - Specifikace ve výpisu dveří - CH-D138 | kus | 1 |  | 0 | CS ÚRS/TEO 2023 02
|  |  | " 1. NP " |  | 1
" Dveře včetně příslušenství dle PD. "
85 | 766 | 766999440 SPC | D+M Interiérové dřevěné dveře - 900x1970mm, celkový rozměr otvoru 1000x2020mm - Specifikace ve výpisu dveří - CH-D139 | kus | 1 |  | 0 | CS ÚRS/TEO 2023 02
|  |  | " 1. NP " |  | 1
" Dveře včetně příslušenství dle PD. "
86 | 766 | 766999441 SPC | D+M Interiérové dřevěné posuvné dveře - 2100x2550mm, celkový rozměr otvoru 2200x2600mm - Specifikace ve výpisu dveří - CH-D140 | kus | 1 |  | 0 | CS ÚRS/TEO 2023 02
|  |  | " 1. NP " |  | 1
" Dveře včetně příslušenství dle PD. "
87 | 766 | 766999442 SPC | D+M Interiérové dřevěné dveře - 900x1970mm, celkový rozměr otvoru 1000x2020mm - Specifikace ve výpisu dveří - CH-D141 | kus | 1 |  | 0 | CS ÚRS/TEO 2023 02
|  |  | " 1. NP " |  | 1
" Dveře včetně příslušenství dle PD. "
88 | 766 | 766999443 SPC | D+M Interiérové dřevěné dveře - 800x1970mm,s PO EI 30 DP3-C, celkový rozměr otvoru 9000x2020mm - Specifikace ve výpisu dveří - KL-D101 | kus | 1 |  | 0 | CS ÚRS/TEO 2023 02
|  |  | " 1. NP " |  | 1
" Dveře včetně příslušenství dle PD. "
89 | 766 | 766999444 SPC | D+M Interiérové dřevěné dveře - 900x1970mm, celkový rozměr otvoru 1000x2020mm - Specifikace ve výpisu dveří - CH-D201 | kus | 1 |  | 0 | CS ÚRS/TEO 2023 02
|  |  | " 2. NP " |  | 1
" Dveře včetně příslušenství dle PD. "
90 | 766 | 766999445 SPC | D+M Interiérové dřevěné dveře - 900x1970mm, celkový rozměr otvoru 1000x2020mm - Specifikace ve výpisu dveří - CH-D202 | kus | 1 |  | 0 | CS ÚRS/TEO 2023 02
|  |  | " 2. NP " |  | 1
" Dveře včetně příslušenství dle PD. "
91 | 766 | 766999446 SPC | D+M Interiérové dřevěné dveře - 900x1970mm, celkový rozměr otvoru 1000x2020mm - Specifikace ve výpisu dveří - CH-D203 | kus | 1 |  | 0 | CS ÚRS/TEO 2023 02
|  |  | " 2. NP " |  | 1
" Dveře včetně příslušenství dle PD. "
92 | 766 | 766999447 SPC | D+M Interiérové dřevěné dveře - 900x1970mm, celkový rozměr otvoru 1000x2020mm - Specifikace ve výpisu dveří - CH-D205 | kus | 1 |  | 0 | CS ÚRS/TEO 2023 02
|  |  | " 2. NP " |  | 1
" Dveře včetně příslušenství dle PD. "
93 | 766 | 766999448 SPC | D+M Interiérové dřevěné dveře - 900x1970mm, celkový rozměr otvoru 1000x2020mm - Specifikace ve výpisu dveří - CH-D206 | kus | 1 |  | 0 | CS ÚRS/TEO 2023 02
|  |  | " 2. NP " |  | 1
" Dveře včetně příslušenství dle PD. "
94 | 766 | 766999449 SPC | D+M Interiérové dřevěné dveře - 900x1970mm, celkový rozměr otvoru 1000x2020mm - Specifikace ve výpisu dveří - CH-D207 | kus | 1 |  | 0 | CS ÚRS/TEO 2023 02
|  |  | " 2. NP " |  | 1
" Dveře včetně příslušenství dle PD. "
95 | 766 | 766999450 SPC | D+M Interiérové dřevěné dveře - 900x1970mm, celkový rozměr otvoru 1000x2020mm - Specifikace ve výpisu dveří - CH-D208 | kus | 1 |  | 0 | CS ÚRS/TEO 2023 02
|  |  | " 2. NP " |  | 1
" Dveře včetně příslušenství dle PD. "
96 | 766 | 766999451 SPC | D+M Interiérové dřevěné dveře - 800x1970mm, celkový rozměr otvoru 900x2020mm - Specifikace ve výpisu dveří - CH-D209 | kus | 1 |  | 0 | CS ÚRS/TEO 2023 02
|  |  | " 2. NP " |  | 1
" Dveře včetně příslušenství dle PD. "
97 | 766 | 766999452 SPC | D+M Interiérové dřevěné dveře - 800x1970mm, celkový rozměr otvoru 900x2020mm - Specifikace ve výpisu dveří - CH-D210 | kus | 1 |  | 0 | CS ÚRS/TEO 2023 02
|  |  | " 2. NP " |  | 1
" Dveře včetně příslušenství dle PD. "
98 | 766 | 766999453 SPC | D+M Interiérové dřevěné dveře - 800x1970mm, celkový rozměr otvoru 900x2020mm - Specifikace ve výpisu dveří - CH-D211 | kus | 1 |  | 0 | CS ÚRS/TEO 2023 02
|  |  | " 2. NP " |  | 1
" Dveře včetně příslušenství dle PD. "
99 | 766 | 766999454 SPC | D+M Interiérové dřevěné dveře - 900x1970mm, celkový rozměr otvoru 1000x2020mm - Specifikace ve výpisu dveří - CH-D212 | kus | 1 |  | 0 | CS ÚRS/TEO 2023 02
|  |  | " 2. NP " |  | 1
" Dveře včetně příslušenství dle PD. "
101 | 766 | 766999455 SPC | D+M Interiérové dřevěné dveře - 800x1970mm, celkový rozměr otvoru 900x2020mm - Specifikace ve výpisu dveří - CH-D213 | kus | 1 |  | 0 | CS ÚRS/TEO 2023 02
|  |  | " 2. NP " |  | 1
" Dveře včetně příslušenství dle PD. "
102 | 766 | 766999456 SPC | D+M Interiérové dřevěné dveře - 700x1970mm, celkový rozměr otvoru 800x2020mm - Specifikace ve výpisu dveří - CH-D214 | kus | 1 |  | 0 | CS ÚRS/TEO 2023 02
|  |  | " 2. NP " |  | 1
" Dveře včetně příslušenství dle PD. "
103 | 766 | 766999457 SPC | D+M Interiérové dřevěné dveře - 800x1970mm, celkový rozměr otvoru 900x2020mm - Specifikace ve výpisu dveří - CH-D215 | kus | 1 |  | 0 | CS ÚRS/TEO 2023 02
|  |  | " 2. NP " |  | 1
" Dveře včetně příslušenství dle PD. "
104 | 766 | 766999458 SPC | D+M Interiérové dřevěné dveře - 800x1970mm, celkový rozměr otvoru 900x2020mm - Specifikace ve výpisu dveří - CH-D216 | kus | 1 |  | 0 | CS ÚRS/TEO 2023 02
|  |  | " 2. NP " |  | 1
" Dveře včetně příslušenství dle PD. "
105 | 766 | 766999459 SPC | D+M Interiérové dřevěné dveře - 800x1970mm, celkový rozměr otvoru 900x2020mm - Specifikace ve výpisu dveří - CH-D217 | kus | 1 |  | 0 | CS ÚRS/TEO 2023 02
|  |  | " 2. NP " |  | 1
" Dveře včetně příslušenství dle PD. "
106 | 766 | 766999460 SPC | D+M Interiérové dřevěné dveře - 700x1970mm, celkový rozměr otvoru 800x2020mm - Specifikace ve výpisu dveří - CH-D218 | kus | 1 |  | 0 | CS ÚRS/TEO 2023 02
|  |  | " 2. NP " |  | 1
" Dveře včetně příslušenství dle PD. "
107 | 766 | 766999461 SPC | D+M Interiérové dřevěné dveře - 900x1970mm, celkový rozměr otvoru 1000x2020mm - Specifikace ve výpisu dveří - CH-D219 | kus | 1 |  | 0 | CS ÚRS/TEO 2023 02
|  |  | " 2. NP " |  | 1
" Dveře včetně příslušenství dle PD. "
108 | 766 | 766999462 SPC | D+M Interiérové dřevěné dveře - 900x1970mm, celkový rozměr otvoru 1000x2020mm - Specifikace ve výpisu dveří - CH-D220 | kus | 1 |  | 0 | CS ÚRS/TEO 2023 02
|  |  | " 2. NP " |  | 1
" Dveře včetně příslušenství dle PD. "
109 | 766 | 766999463 SPC | D+M Interiérové dřevěné dveře - 900x1970mm, celkový rozměr otvoru 1000x2020mm - Specifikace ve výpisu dveří - CH-D221 | kus | 1 |  | 0 | CS ÚRS/TEO 2023 02
|  |  | " 2. NP " |  | 1
" Dveře včetně příslušenství dle PD. "
110 | 766 | 766999464 SPC | D+M Interiérové dřevěné dveře - 900x1970mm, celkový rozměr otvoru 1000x2020mm - Specifikace ve výpisu dveří - CH-D222 | kus | 1 |  | 0 | CS ÚRS/TEO 2023 02
|  |  | " 2. NP " |  | 1
" Dveře včetně příslušenství dle PD. "
111 | 766 | 766999465 SPC | D+M Interiérové dřevěné dveře - 900x1970mm, celkový rozměr otvoru 1000x2020mm - Specifikace ve výpisu dveří - CH-D223 | kus | 1 |  | 0 | CS ÚRS/TEO 2023 02
|  |  | " 2. NP " |  | 1
" Dveře včetně příslušenství dle PD. "
112 | 766 | 766999466 SPC | D+M Interiérové dřevěné dveře - 800x1970mm, celkový rozměr otvoru 900x2020mm - Specifikace ve výpisu dveří - CH-D224 | kus | 1 |  | 0 | CS ÚRS/TEO 2023 02
|  |  | " 2. NP " |  | 1
" Dveře včetně příslušenství dle PD. "
113 | 766 | 766999467 SPC | D+M Interiérové dřevěné dveře - 900x1970mm, celkový rozměr otvoru 1000x2020mm - Specifikace ve výpisu dveří - CH-D225 | kus | 1 |  | 0 | CS ÚRS/TEO 2023 02
|  |  | " 2. NP " |  | 1
" Dveře včetně příslušenství dle PD. "
114 | 766 | 766999468 SPC | D+M Interiérové dřevěné dveře - 800x1970mm, s nadsvětlíkem, celkový rozměr otvoru 900x2700mm - Specifikace ve výpisu dveří - CH-D226 | kus | 1 |  | 0 | CS ÚRS/TEO 2023 02
|  |  | " 2. NP " |  | 1
" Dveře včetně příslušenství dle PD. "
115 | 766 | 766999469 SPC | D+M Interiérové dřevěné dveře - 800x1970mm, celkový rozměr otvoru 900x2020mm - Specifikace ve výpisu dveří - CH-D227 | kus | 1 |  | 0 | CS ÚRS/TEO 2023 02
|  |  | " 2. NP " |  | 1
" Dveře včetně příslušenství dle PD. "
116 | 766 | 766999470 SPC | D+M Interiérové dřevěné dveře - 800x1970mm, s nadsvětlíkem, celkový rozměr otvoru 900x2700mm - Specifikace ve výpisu dveří - CH-D228 | kus | 1 |  | 0 | CS ÚRS/TEO 2023 02
|  |  | " 2. NP " |  | 1
" Dveře včetně příslušenství dle PD. "
117 | 766 | 766999471 SPC | D+M Interiérové dřevěné dveře - 800x1970mm, s nadsvětlíkem, celkový rozměr otvoru 900x2700mm - Specifikace ve výpisu dveří - CH-D229 | kus | 1 |  | 0 | CS ÚRS/TEO 2023 02
|  |  | " 2. NP " |  | 1
" Dveře včetně příslušenství dle PD. "
118 | 766 | 766999472 SPC | D+M Interiérové dřevěné dveře - 800x1970mm, s nadsvětlíkem, celkový rozměr otvoru 900x2700mm - Specifikace ve výpisu dveří - CH-D230 | kus | 1 |  | 0 | CS ÚRS/TEO 2023 02
|  |  | " 2. NP " |  | 1
" Dveře včetně příslušenství dle PD. "
119 | 766 | 766999473 SPC | D+M Interiérové dřevěné dveře - 800x1970mm, s nadsvětlíkem, celkový rozměr otvoru 900x2700mm - Specifikace ve výpisu dveří - CH-D231 | kus | 1 |  | 0 | CS ÚRS/TEO 2023 02
|  |  | " 2. NP " |  | 1
" Dveře včetně příslušenství dle PD. "
120 | 766 | 766999474 SPC | D+M Interiérové dřevěné dveře - 800x1970mm, s nadsvětlíkem, celkový rozměr otvoru 900x2700mm - Specifikace ve výpisu dveří - CH-D232 | kus | 1 |  | 0 | CS ÚRS/TEO 2023 02
|  |  | " 2. NP " |  | 1
" Dveře včetně příslušenství dle PD. "
121 | 766 | 766999475 SPC | D+M Interiérové dřevěné dveře - 800x1970mm, s nadsvětlíkem, celkový rozměr otvoru 900x2700mm - Specifikace ve výpisu dveří - CH-D233 | kus | 1 |  | 0 | CS ÚRS/TEO 2023 02
|  |  | " 2. NP " |  | 1
" Dveře včetně příslušenství dle PD. "
122 | 766 | 766999476 SPC | D+M Interiérové dřevěné dveře - 800x1970mm, s nadsvětlíkem, celkový rozměr otvoru 900x2700mm - Specifikace ve výpisu dveří - CH-D234 | kus | 1 |  | 0 | CS ÚRS/TEO 2023 02
|  |  | " 2. NP " |  | 1
" Dveře včetně příslušenství dle PD. "
123 | 766 | 766999477 SPC | D+M Interiérové dřevěné dveře - 800x1970mm, s nadsvětlíkem, celkový rozměr otvoru 900x2700mm - Specifikace ve výpisu dveří - CH-D235 | kus | 1 |  | 0 | CS ÚRS/TEO 2023 02
|  |  | " 2. NP " |  | 1
" Dveře včetně příslušenství dle PD. "
124 | 766 | 766999478 SPC | D+M Interiérové dřevěné dveře - 800x1970mm,s PO EI 30 DP3-C-S, celkový rozměr otvoru 9000x2020mm - Specifikace ve výpisu dveří - KL-D202 | kus | 1 |  | 0 | CS ÚRS/TEO 2023 02
|  |  | " 2. NP " |  | 1
" Dveře včetně příslušenství dle PD. "
125 | 766 | 766999479 SPC | D+M Interiérové dřevěné dveře - 800x1970mm,s PO EI 30 DP3-C-S, celkový rozměr otvoru 9000x2020mm - Specifikace ve výpisu dveří - KL-D203 | kus | 1 |  | 0 | CS ÚRS/TEO 2023 02
|  |  | " 2. NP " |  | 1
" Dveře včetně příslušenství dle PD. "
126 | 766 | 766999480 SPC | D+M Interiérové dřevěné dveře - 900x1970mm, celkový rozměr otvoru 1000x2020mm - Specifikace ve výpisu dveří - CH-D301 | kus | 1 |  | 0 | CS ÚRS/TEO 2023 02
|  |  | " 3. NP " |  | 1
" Dveře včetně příslušenství dle PD. "
127 | 766 | 766999481 SPC | D+M Interiérové dřevěné dveře - 900x1970mm, celkový rozměr otvoru 1000x2020mm - Specifikace ve výpisu dveří - CH-D302 | kus | 1 |  | 0 | CS ÚRS/TEO 2023 02
|  |  | " 3. NP " |  | 1
" Dveře včetně příslušenství dle PD. "
128 | 766 | 766999482 SPC | D+M Interiérové dřevěné dveře - 900x1970mm, celkový rozměr otvoru 1000x2020mm - Specifikace ve výpisu dveří - CH-D303 | kus | 1 |  | 0 | CS ÚRS/TEO 2023 02
|  |  | " 3. NP " |  | 1
" Dveře včetně příslušenství dle PD. "
129 | 766 | 766999483 SPC | D+M Interiérové dřevěné dveře - 900x1970mm, celkový rozměr otvoru 1000x2020mm - Specifikace ve výpisu dveří - CH-D304 | kus | 1 |  | 0 | CS ÚRS/TEO 2023 02
|  |  | " 3. NP " |  | 1
" Dveře včetně příslušenství dle PD. "
130 | 766 | 766999484 SPC | D+M Interiérové dřevěné dveře - 900x1970mm, celkový rozměr otvoru 1000x2020mm - Specifikace ve výpisu dveří - CH-D305 | kus | 1 |  | 0 | CS ÚRS/TEO 2023 02
|  |  | " 3. NP " |  | 1
" Dveře včetně příslušenství dle PD. "
131 | 766 | 766999485 SPC | D+M Interiérové dřevěné dveře - 800x1970mm, celkový rozměr otvoru 900x2020mm - Specifikace ve výpisu dveří - CH-D306 | kus | 1 |  | 0 | CS ÚRS/TEO 2023 02
|  |  | " 3. NP " |  | 1
" Dveře včetně příslušenství dle PD. "
132 | 766 | 766999486 SPC | D+M Interiérové dřevěné dveře - 800x1970mm, celkový rozměr otvoru 900x2020mm - Specifikace ve výpisu dveří - CH-D307 | kus | 1 |  | 0 | CS ÚRS/TEO 2023 02
|  |  | " 3. NP " |  | 1
" Dveře včetně příslušenství dle PD. "
133 | 766 | 766999487 SPC | D+M Interiérové dřevěné dveře - 800x1970mm, celkový rozměr otvoru 900x2020mm - Specifikace ve výpisu dveří - CH-D308 | kus | 1 |  | 0 | CS ÚRS/TEO 2023 02
|  |  | " 3. NP " |  | 1
" Dveře včetně příslušenství dle PD. "
134 | 766 | 766999488 SPC | D+M Interiérové dřevěné dveře - 800x1970mm, celkový rozměr otvoru 900x2020mm - Specifikace ve výpisu dveří - CH-D309 | kus | 1 |  | 0 | CS ÚRS/TEO 2023 02
|  |  | " 3. NP " |  | 1
" Dveře včetně příslušenství dle PD. "
135 | 766 | 766999489 SPC | D+M Interiérové dřevěné dveře - 900x1970mm, celkový rozměr otvoru 1000x2020mm - Specifikace ve výpisu dveří - CH-D310 | kus | 1 |  | 0 | CS ÚRS/TEO 2023 02
|  |  | " 3. NP " |  | 1
" Dveře včetně příslušenství dle PD. "
136 | 766 | 766999490 SPC | D+M Interiérové dřevěné dveře - 800x1970mm, celkový rozměr otvoru 900x2020mm - Specifikace ve výpisu dveří - CH-D311 | kus | 1 |  | 0 | CS ÚRS/TEO 2023 02
|  |  | " 3. NP " |  | 1
" Dveře včetně příslušenství dle PD. "
137 | 766 | 766999491 SPC | D+M Interiérové dřevěné dveře - 700x1970mm, celkový rozměr otvoru 800x2020mm - Specifikace ve výpisu dveří - CH-D312 | kus | 1 |  | 0 | CS ÚRS/TEO 2023 02
|  |  | " 3. NP " |  | 1
" Dveře včetně příslušenství dle PD. "
138 | 766 | 766999492 SPC | D+M Interiérové dřevěné dveře - 800x1970mm, celkový rozměr otvoru 900x2020mm - Specifikace ve výpisu dveří - CH-D313 | kus | 1 |  | 0 | CS ÚRS/TEO 2023 02
|  |  | " 3. NP " |  | 1
" Dveře včetně příslušenství dle PD. "
139 | 766 | 766999493 SPC | D+M Interiérové dřevěné dveře - 900x1970mm, celkový rozměr otvoru 1000x2020mm - Specifikace ve výpisu dveří - CH-D314 | kus | 1 |  | 0 | CS ÚRS/TEO 2023 02
|  |  | " 3. NP " |  | 1
" Dveře včetně příslušenství dle PD. "
140 | 766 | 766999494 SPC | D+M Interiérové dřevěné dveře - 800x1970mm, celkový rozměr otvoru 900x2020mm - Specifikace ve výpisu dveří - CH-D315 | kus | 1 |  | 0 | CS ÚRS/TEO 2023 02
|  |  | " 3. NP " |  | 1
" Dveře včetně příslušenství dle PD. "
141 | 766 | 766999495 SPC | D+M Interiérové dřevěné dveře - 800x1970mm, celkový rozměr otvoru 900x2020mm - Specifikace ve výpisu dveří - CH-D316 | kus | 1 |  | 0 | CS ÚRS/TEO 2023 02
|  |  | " 3. NP " |  | 1
" Dveře včetně příslušenství dle PD. "
142 | 766 | 766999496 SPC | D+M Interiérové dřevěné dveře - 700x1970mm, celkový rozměr otvoru 800x2020mm - Specifikace ve výpisu dveří - CH-D317 | kus | 1 |  | 0 | CS ÚRS/TEO 2023 02
|  |  | " 3. NP " |  | 1
" Dveře včetně příslušenství dle PD. "
143 | 766 | 766999497 SPC | D+M Interiérové dřevěné dveře - 900x1970mm, celkový rozměr otvoru 1000x2020mm - Specifikace ve výpisu dveří - CH-D318 | kus | 1 |  | 0 | CS ÚRS/TEO 2023 02
|  |  | " 3. NP " |  | 1
" Dveře včetně příslušenství dle PD. "
144 | 766 | 766999498 SPC | D+M Interiérové dřevěné dveře - 900x1970mm, celkový rozměr otvoru 1000x2020mm - Specifikace ve výpisu dveří - CH-D319 | kus | 1 |  | 0 | CS ÚRS/TEO 2023 02
|  |  | " 3. NP " |  | 1
" Dveře včetně příslušenství dle PD. "
145 | 766 | 766999499 SPC | D+M Interiérové dřevěné dveře - 900x1970mm, celkový rozměr otvoru 1000x2020mm - Specifikace ve výpisu dveří - CH-D320 | kus | 1 |  | 0 | CS ÚRS/TEO 2023 02
|  |  | " 3. NP " |  | 1
" Dveře včetně příslušenství dle PD. "
146 | 766 | 766999500 SPC | D+M Interiérové dřevěné dveře - 900x1970mm, celkový rozměr otvoru 1000x2020mm - Specifikace ve výpisu dveří - CH-D321 | kus | 1 |  | 0 | CS ÚRS/TEO 2023 02
|  |  | " 3. NP " |  | 1
" Dveře včetně příslušenství dle PD. "
147 | 766 | 766999501 SPC | D+M Interiérové dřevěné dveře - 900x1970mm, celkový rozměr otvoru 1000x2020mm - Specifikace ve výpisu dveří - CH-D322 | kus | 1 |  | 0 | CS ÚRS/TEO 2023 02
|  |  | " 3. NP " |  | 1
" Dveře včetně příslušenství dle PD. "
148 | 766 | 766999502 SPC | D+M Interiérové dřevěné dveře - 900x1970mm, celkový rozměr otvoru 1000x2020mm - Specifikace ve výpisu dveří - CH-D323 | kus | 1 |  | 0 | CS ÚRS/TEO 2023 02
|  |  | " 3. NP " |  | 1
" Dveře včetně příslušenství dle PD. "
149 | 766 | 766999503 SPC | D+M Interiérové dřevěné dveře - 900x1970mm, celkový rozměr otvoru 1000x2020mm - Specifikace ve výpisu dveří - CH-D324 | kus | 1 |  | 0 | CS ÚRS/TEO 2023 02
|  |  | " 3. NP " |  | 1
" Dveře včetně příslušenství dle PD. "
150 | 766 | 766999504 SPC | D+M Interiérové dřevěné dveře - 900x1970mm, celkový rozměr otvoru 1000x2020mm - Specifikace ve výpisu dveří - CH-D325 | kus | 1 |  | 0 | CS ÚRS/TEO 2023 02
|  |  | " 3. NP " |  | 1
" Dveře včetně příslušenství dle PD. "
151 | 766 | 766999505 SPC | D+M Interiérové dřevěné dveře - 900x1970mm, celkový rozměr otvoru 1000x2020mm - Specifikace ve výpisu dveří - CH-D326 | kus | 1 |  | 0 | CS ÚRS/TEO 2023 02
|  |  | " 3. NP " |  | 1
" Dveře včetně příslušenství dle PD. "
152 | 766 | 766999506 SPC | D+M Interiérové dřevěné dveře - 800x1970mm, celkový rozměr otvoru 900x2020mm - Specifikace ve výpisu dveří - CH-D327 | kus | 1 |  | 0 | CS ÚRS/TEO 2023 02
|  |  | " 3. NP " |  | 1
" Dveře včetně příslušenství dle PD. "
153 | 766 | 766999507 SPC | D+M Interiérové dřevěné dveře - 900x1970mm, celkový rozměr otvoru 1000x2020mm - Specifikace ve výpisu dveří - CH-D328 | kus | 1 |  | 0 | CS ÚRS/TEO 2023 02
|  |  | " 3. NP " |  | 1
" Dveře včetně příslušenství dle PD. "
154 | 766 | 766999508 SPC | D+M Interiérové dřevěné dveře - 800x1970mm, s nadsvětlíkem, celkový rozměr otvoru 900x2700mm - Specifikace ve výpisu dveří - CH-D329 | kus | 1 |  | 0 | CS ÚRS/TEO 2023 02
|  |  | " 3. NP " |  | 1
" Dveře včetně příslušenství dle PD. "
155 | 766 | 766999509 SPC | D+M Interiérové dřevěné dveře - 800x1970mm, celkový rozměr otvoru 900x2020mm - Specifikace ve výpisu dveří - CH-D330 | kus | 1 |  | 0 | CS ÚRS/TEO 2023 02
|  |  | " 3. NP " |  | 1
" Dveře včetně příslušenství dle PD. "
156 | 766 | 766999510 SPC | D+M Interiérové dřevěné dveře - 800x1970mm, celkový rozměr otvoru 900x2020mm - Specifikace ve výpisu dveří - CH-D331 | kus | 1 |  | 0 | CS ÚRS/TEO 2023 02
|  |  | " 3. NP " |  | 1
" Dveře včetně příslušenství dle PD. "
157 | 766 | 766999511 SPC | D+M Interiérové dřevěné dveře - 800x1970mm, celkový rozměr otvoru 900x2700mm - Specifikace ve výpisu dveří - CH-D332 | kus | 1 |  | 0 | CS ÚRS/TEO 2023 02
|  |  | " 3. NP " |  | 1
" Dveře včetně příslušenství dle PD. "
158 | 766 | 766999512 SPC | D+M Interiérové dřevěné dveře - 800x1970mm, celkový rozměr otvoru 900x2700mm - Specifikace ve výpisu dveří - CH-D333 | kus | 1 |  | 0 | CS ÚRS/TEO 2023 02
|  |  | " 3. NP " |  | 1
" Dveře včetně příslušenství dle PD. "
159 | 766 | 766999513 SPC | D+M Interiérové dřevěné dveře - 800x1970mm, celkový rozměr otvoru 900x2700mm - Specifikace ve výpisu dveří - CH-D334 | kus | 1 |  | 0 | CS ÚRS/TEO 2023 02
|  |  | " 3. NP " |  | 1
" Dveře včetně příslušenství dle PD. "
160 | 766 | 766999514 SPC | D+M Interiérové dřevěné dveře - 800x1970mm, celkový rozměr otvoru 900x2700mm - Specifikace ve výpisu dveří - CH-D335 | kus | 1 |  | 0 | CS ÚRS/TEO 2023 02
|  |  | " 3. NP " |  | 1
" Dveře včetně příslušenství dle PD. "
161 | 766 | 766999515 SPC | D+M Interiérové dřevěné dveře - 800x1970mm, celkový rozměr otvoru 900x2700mm - Specifikace ve výpisu dveří - CH-D336 | kus | 1 |  | 0 | CS ÚRS/TEO 2023 02
|  |  | " 3. NP " |  | 1
" Dveře včetně příslušenství dle PD. "
162 | 766 | 766999516 SPC | D+M Interiérové dřevěné dveře - 800x1970mm, celkový rozměr otvoru 900x2700mm - Specifikace ve výpisu dveří - CH-D337 | kus | 1 |  | 0 | CS ÚRS/TEO 2023 02
|  |  | " 3. NP " |  | 1
" Dveře včetně příslušenství dle PD. "
163 | 766 | 766999517 SPC | D+M Interiérové dřevěné dveře - 800x1970mm, celkový rozměr otvoru 900x2700mm - Specifikace ve výpisu dveří - CH-D338 | kus | 1 |  | 0 | CS ÚRS/TEO 2023 02
|  |  | " 3. NP " |  | 1
" Dveře včetně příslušenství dle PD. "
164 | 766 | 766999518 SPC | D+M Interiérové dřevěné dveře - 800x1970mm, celkový rozměr otvoru 900x2700mm - Specifikace ve výpisu dveří - CH-D339 | kus | 1 |  | 0 | CS ÚRS/TEO 2023 02
|  |  | " 3. NP " |  | 1
" Dveře včetně příslušenství dle PD. "
165 | 766 | 766999519 SPC | D+M Interiérové ocelové dveře - 900x1700mm, s PO EI 30 DP3-C-S, celkový rozměr otvoru 1000x1750mm - Specifikace ve výpisu dveří - CH-D401 | kus | 1 |  | 0 | CS ÚRS/TEO 2023 02
|  |  | " 4. NP " |  | 1
" Dveře včetně příslušenství dle PD. "
166 | 766 | 766999520 SPC | D+M Interiérové dřevěné dveře - 850x1970mm, s PO EI 30 DP3-C, celkový rozměr otvoru 950x2020 mm - Specifikace ve výpisu dveří - KL-D401 | kus | 1 |  | 0 | CS ÚRS/TEO 2023 02
|  |  | " 4. NP " |  | 1
" Dveře včetně příslušenství dle PD. "
167 | 766 | 7669992121 SPC | D+M Systém generálního klíče - Specifikace dle PD | sada | 1 | POLOŽKA ZRUŠENA |  | CS ÚRS/TEO 2023 02
168 | 766 | 998766203 | Přesun hmot procentní pro kce truhlářské v objektech v přes 12 do 24 m | % | 1.1 |  | 0 | CS ÚRS 2023 02
169 | HZS | HZS2121 | Hodinová zúčtovací sazba truhlář | hod | 40 |  | 0 | CS ÚRS 2023 02
|  |  | " Stavební práce a dodávky spojené s provedením funkčního celku 766 " |  | 40
" Zednická výpomoc, doplňkové práce,kompletace apod."
|  |  | Celkem |  |  |  | 0
CELKEM |  |  | D.1.1.c.01. VÝPIS DVEŘÍ - CHODSKÉ NÁMĚSTÍ 1 |  |  |  | 0
Poznámka:
Jednotkové ceny zahrnují náklady na dodávku a montáž, dopravu, předepsané zkoušky, revize, manipulační řády, zaškolení obsluhy, veškeré a kompletní náklady není-li uvedeno jinak.
Způsob ocenění vlastních položek: Jednotková cena u položek s cenovou soustavou CS ÚRS/TEO se tvoří spojováním položek jednotlivých stavebních prací a dodávek. Základním předpokladem pro kalkulaci je volba kalkulačního vzorce a jeho jednotlivých složek, jejichž počet závisí na charakteru stavební výroby a organizace firmy. Kalkulační vzorec reprezentuje stanovená struktura výpočtu (odhadu ceny), kterou tvoří kalkulační složky s jednoznačně určeným obsahem. Kalkulační vzorec slouží ke stanovení vlastních nákladů kalkulačních jednotek (stavebního konstrukčního prvku, objektu, stavby apod.). Ve stavebních firmách se nejčastěji používá následující vzorec. Kalkulační vzorec: Jednotková cena = Materiál + Přímé náklady + Nepřímé náklady + Zisk Přímé náklady = Mzdy + Stroje + Ostatní přímé náklady Nepřímé náklady = Režie výrobní + Režie správní
Kalkulační vzorec vychází ze standardu "Rozpočtování a oceňování stavebních prací " ÚRS Praha, a.s.
Výkazy množství u jednotlivých položek vychází z projektové dokumentace a jsou automaticky generovány grafickým a rozpočtovacím programem.
POZNÁMKA: Jednotkové ceny se vepisují do řádku k položce. Výjimku tvoří položky rozagregované na více podpoložek pro lepší nacenění. Tam se cena vepisuje k jednotlivým podpoložkám (žluté podbarvení). Celková jednotková cena je pak vypočtena na základě jednotlivých cen podpoložek.

## D.1.1.c.02. VÝPIS OKEN
SOUPIS PRACÍ
Stavba: ZU - rekonstrukce objektu Klatovská 51 / Chodské náměstí 1 - Budova Chodské nám. 1
Objekt: D.1.1.c.02. VÝPIS OKEN
Část: CHODSKÉ NÁMĚSTÍ 1
P.Č. | KCN | Kód položky | Popis | MJ | Množství celkem | Cena jednotková | Cena celkem | Cenová soustava
1 | 2 | 3 | 4 | 5 | 6 | 7 | 8 | 9
|  | PSV | Práce a dodávky PSV |  |  |  | 0
|  | 766 | Konstrukce truhlářské |  |  |  | 0
1 | 766 | 766999001 SPC | D+M Hliníkové okno 1000x700mm - Specifikace ve výpisu oken - CH-O001 | kus | 11 |  | 0 | CS ÚRS/TEO 2023 02
|  |  | " 1. PP " |  | 11
" Okno včetně kování, rozšiřovacího profilu a příslušenství dle PD. "
2 | 766 | 766999002 SPC | D+M Hliníkové okno 900x550mm - Specifikace ve výpisu oken - CH-O002 | kus | 4 |  | 0 | CS ÚRS/TEO 2023 02
|  |  | " 1. PP " |  | 4
" Okno včetně kování, rozšiřovacího profilu a příslušenství dle PD. "
3 | 766 | 766999003 SPC | D+M Hliníkové okno 800x450mm - Specifikace ve výpisu oken - CH-O003 | kus | 4 |  | 0 | CS ÚRS/TEO 2023 02
|  |  | " 1. PP " |  | 4
" Okno včetně vnějšího parapetu, kování a příslušenství dle PD. "
4 | 766 | 766999004 SPC | D+M Hliníkové okno 1200x600mm - Specifikace ve výpisu oken - CH-O004 | kus | 1 |  | 0 | CS ÚRS/TEO 2023 02
|  |  | " 1. PP " |  | 1
" Okno včetně vnitřního a vnějšího parapetu, kování, pákového ovladače a příslušenství dle PD. "
5 | 766 | 7669991001 SPC | D+M Okno dřevěné, euro profil 1500x2500mm - Specifikace ve výpisu oken - CH-O101 | kus | 5 |  | 0 | CS ÚRS/TEO 2023 02
|  |  | " 1. NP " |  | 5
" Okno včetně vnitřního parapetu, kování a příslušenství dle PD. "
6 | 766 | 7669991002 SPC | D+M Okno dřevěné, euro profil 1300x2500mm - Specifikace ve výpisu oken - CH-O102 | kus | 4 |  | 0 | CS ÚRS/TEO 2023 02
|  |  | " 1. NP " |  | 4
" Okno včetně vnitřního parapetu, kování a příslušenství dle PD. "
7 | 766 | 7669991003 SPC | D+M Okno dřevěné, euro profil 1400x2500mm - Specifikace ve výpisu oken - CH-O103 | kus | 7 |  | 0 | CS ÚRS/TEO 2023 02
|  |  | " 1. NP " |  | 7
" Okno včetně vnitřního parapetu, kování a příslušenství dle PD. "
7a | 766 | 76699910033 SPC | D+M Okno dřevěné, euro profil 1400x2500mm s PO EW 30 DP3 - Specifikace ve výpisu oken - CH-O103a | kus | 1 |  | 0 | CS ÚRS/TEO 2023 02
|  |  | " 1. NP " |  | 1
" Okno včetně vnitřního parapetu, kování a příslušenství dle PD. "
8 | 766 | 7669991004 SPC | D+M Okno dřevěné, euro profil 1200x1600mm - Specifikace ve výpisu oken - CH-O104 | kus | 3 |  | 0 | CS ÚRS/TEO 2023 02
|  |  | " 1. NP " |  | 3
;
9 | 766 | 7669991005 SPC | D+M Okno dřevěné, euro profil 1000x1500mm - Specifikace ve výpisu oken - CH-O105 | kus | 2 |  | 0 | CS ÚRS/TEO 2023 02
|  |  | " 1. NP " |  | 2
" Okno včetně vnitřního parapetu, kování a příslušenství dle PD. "
10 | 766 | 7669991006 SPC | D+M Okno dřevěné, euro profil 1600x2300mm - Specifikace ve výpisu oken - CH-O106 | kus | 5 |  | 0 | CS ÚRS/TEO 2023 02
|  |  | " 1. NP " |  | 5
" Okno včetně vnitřního parapetu, kování a příslušenství dle PD. "
11 | 766 | 7669991007 SPC | D+M Okno dřevěné, euro profil 800x2300mm - Specifikace ve výpisu oken - CH-O107 | kus | 3 |  | 0 | CS ÚRS/TEO 2023 02
|  |  | " 1. NP " |  | 3
" Okno včetně vnitřního parapetu, polep křídel, kování a příslušenství dle PD. "
12 | 766 | 7669991008 SPC | D+M Okno dřevěné, euro profil 1600x2300mm - Specifikace ve výpisu oken - CH-O108 | kus | 1 |  | 0 | CS ÚRS/TEO 2023 02
|  |  | " 1. NP " |  | 1
" Okno včetně vnitřního parapetu, polep křídel, kování a příslušenství dle PD. "
13 | 766 | 7669991009 SPC | D+M Okno dřevěné, euro profil 1000x1600mm - Specifikace ve výpisu oken - CH-O109 | kus | 2 |  | 0 | CS ÚRS/TEO 2023 02
|  |  | " 1. NP " |  | 2
" Okno včetně vnitřního parapetu, kování a příslušenství dle PD. "
14 | 766 | 7669991010 SPC | D+M Okno dřevěné, euro profil 750x1500mm - Specifikace ve výpisu oken - CH-O110 | kus | 2 |  | 0 | CS ÚRS/TEO 2023 02
|  |  | " 1. NP " |  | 2
" Okno včetně vnitřního parapetu, polep křídel, kování a příslušenství dle PD. "
15 | 766 | 7669991011 SPC | D+M Okno dřevěné, euro profil 1500x1500mm - Specifikace ve výpisu oken - CH-O111 | kus | 2 |  | 0 | CS ÚRS/TEO 2023 02
|  |  | " 1. NP " |  | 2
" Okno včetně vnitřního parapetu, kování a příslušenství dle PD. "
16 | 766 | 7669991012 SPC | D+M Okno dřevěné, euro profil 1500x2400mm - Specifikace ve výpisu oken - CH-O112 | kus | 5 |  | 0 | CS ÚRS/TEO 2023 02
|  |  | " 1. NP " |  | 5
" Okno včetně vnitřního parapetu, kování a příslušenství dle PD. "
17 | 766 | 7669991012 SPC | D+M Okno dřevěné, euro profil 1500x2400mm - Specifikace ve výpisu oken - CH-O113 | kus | 1 |  | 0 | CS ÚRS/TEO 2023 02
|  |  | " 1. NP " |  | 1
" Okno včetně vnitřního parapetu, kování a příslušenství dle PD. "
18 | 766 | 7669991014 SPC | D+M Okno dřevěné, euro profil 1300x2500mm - Specifikace ve výpisu oken - CH-O114 | kus | 1 |  | 0 | CS ÚRS/TEO 2023 02
|  |  | " 1. NP " |  | 1
" Okno včetně vnitřního parapetu, kování a příslušenství dle PD. "
19 | 766 | 7669991015 SPC | D+M Okno dřevěné, euro profil 1400x2500mm - Specifikace ve výpisu oken - CH-O115 | kus | 1 |  | 0 | CS ÚRS/TEO 2023 02
|  |  | " 1. NP " |  | 1
" Okno včetně vnitřního parapetu, kování a příslušenství dle PD. "
20 | 766 | 7669991016 SPC | D+M Okno dřevěné, euro profil 1500x2500mm - Specifikace ve výpisu oken - CH-O201 | kus | 8 |  | 0 | CS ÚRS/TEO 2023 02
|  |  | " 2. NP " |  | 8
" Okno včetně vnitřního parapetu, kování a příslušenství dle PD. "
21 | 766 | 7669991017 SPC | D+M Okno dřevěné, euro profil 1300x2500mm - Specifikace ve výpisu oken - CH-O202 | kus | 4 |  | 0 | CS ÚRS/TEO 2023 02
|  |  | " 2. NP " |  | 4
" Okno včetně vnitřního parapetu, kování a příslušenství dle PD. "
22 | 766 | 7669991018 SPC | D+M Okno dřevěné, euro profil 1400x2500mm - Specifikace ve výpisu oken - CH-O203 | kus | 12 |  | 0 | CS ÚRS/TEO 2023 02
|  |  | " 2. NP " |  | 12
" Okno včetně vnitřního a vnějšího parapetu, popůrná kovová konstrukce parapetu, větrací mřížka, kování a příslušenství dle PD. "
23 | 766 | 7669991019 SPC | D+M Okno dřevěné, euro profil 1200x1600mm - Specifikace ve výpisu oken - CH-O204 | kus | 3 |  | 0 | CS ÚRS/TEO 2023 02
|  |  | " 2. NP " |  | 3
" Okno včetně vnitřního parapetu, kování a příslušenství dle PD. "
24 | 766 | 7669991020 SPC | D+M Okno dřevěné, euro profil 1000x1500mm - Specifikace ve výpisu oken - CH-O205 | kus | 2 |  | 0 | CS ÚRS/TEO 2023 02
|  |  | " 2. NP " |  | 2
" Okno včetně vnitřního parapetu, kování a příslušenství dle PD. "
25 | 766 | 7669991021 SPC | D+M Okno dřevěné, euro profil 1600x2300mm - Specifikace ve výpisu oken - CH-O206 | kus | 7 |  | 0 | CS ÚRS/TEO 2023 02
|  |  | " 2. NP " |  | 7
" Okno včetně vnitřního parapetu, kování a příslušenství dle PD. "
26 | 766 | 7669991022 SPC | D+M Okno dřevěné, euro profil 800x2300mm - Specifikace ve výpisu oken - CH-O207 | kus | 3 |  | 0 | CS ÚRS/TEO 2023 02
|  |  | " 2. NP " |  | 3
" Okno včetně vnitřního parapetu, polep křídel, kování a příslušenství dle PD. "
27 | 766 | 7669991023 SPC | D+M Okno dřevěné, euro profil 1600x2300mm - Specifikace ve výpisu oken - CH-O208 | kus | 1 |  | 0 | CS ÚRS/TEO 2023 02
|  |  | " 2. NP " |  | 1
" Okno včetně vnitřního parapetu, polep křídel, kování a příslušenství dle PD. "
28 | 766 | 7669991024 SPC | D+M Okno dřevěné, euro profil 1000x1550mm - Specifikace ve výpisu oken - CH-O209 | kus | 3 |  | 0 | CS ÚRS/TEO 2023 02
|  |  | " 2. NP " |  | 3
" Okno včetně vnitřního parapetu, kování a příslušenství dle PD. "
29 | 766 | 7669991025 SPC | D+M Okno dřevěné, euro profil 1600x2500mm - Specifikace ve výpisu oken - CH-O210 | kus | 2 |  | 0 | CS ÚRS/TEO 2023 02
|  |  | " 2. NP " |  | 2
" Okno včetně vnitřního parapetu, kování a příslušenství dle PD. "
30 | 766 | 7669991026 SPC | D+M Okno dřevěné, euro profil 1500x2400mm - Specifikace ve výpisu oken - CH-O211 | kus | 10 |  | 0 | CS ÚRS/TEO 2023 02
|  |  | " 2. NP " |  | 10
" Okno včetně vnitřního parapetu, kování a příslušenství dle PD. "
31 | 766 | 7669991027 SPC | D+M Okno dřevěné, euro profil 750x2400mm - Specifikace ve výpisu oken - CH-O212 | kus | 1 |  | 0 | CS ÚRS/TEO 2023 02
|  |  | " 2. NP " |  | 1
" Okno včetně vnitřního parapetu, kování a příslušenství dle PD. "
32 | 766 | 7669991028 SPC | D+M Okno dřevěné, euro profil 1500x1500mm - Specifikace ve výpisu oken - KL-O212 | kus | 2 |  | 0 | CS ÚRS/TEO 2023 02
|  |  | " 2. NP " |  | 2
" Okno včetně vnitřního parapetu, kování a příslušenství dle PD. "
33 | 766 | 7669991029 SPC | D+M Okno dřevěné, euro profil 1500x2500mm - Specifikace ve výpisu oken - CH-O301 | kus | 8 |  | 0 | CS ÚRS/TEO 2023 02
|  |  | " 3. NP " |  | 8
" Okno včetně vnitřního parapetu, kování a příslušenství dle PD. "
34 | 766 | 7669991030 SPC | D+M Okno dřevěné, euro profil 1300x2500mm - Specifikace ve výpisu oken - CH-O302 | kus | 4 |  | 0 | CS ÚRS/TEO 2023 02
|  |  | " 3. NP " |  | 4
" Okno včetně vnitřního parapetu, kování a příslušenství dle PD. "
35 | 766 | 7669991031 SPC | D+M Okno dřevěné, euro profil 1400x2500mm - Specifikace ve výpisu oken - CH-O303 | kus | 12 |  | 0 | CS ÚRS/TEO 2023 02
|  |  | " 3. NP " |  | 12
" Okno včetně vnitřního parapetu, kování a příslušenství dle PD. "
36 | 766 | 7669991032 SPC | D+M Okno dřevěné, euro profil 1200x1600mm - Specifikace ve výpisu oken - CH-O304 | kus | 3 |  | 0 | CS ÚRS/TEO 2023 02
|  |  | " 3. NP " |  | 3
" Okno včetně vnitřního parapetu, kování a příslušenství dle PD. "
37 | 766 | 7669991033 SPC | D+M Okno dřevěné, euro profil 1000x1500mm - Specifikace ve výpisu oken - CH-O305 | kus | 2 |  | 0 | CS ÚRS/TEO 2023 02
|  |  | " 3. NP " |  | 2
" Okno včetně vnitřního parapetu, kování a příslušenství dle PD. "
38 | 766 | 7669991034 SPC | D+M Okno dřevěné, euro profil 1600x2300mm - Specifikace ve výpisu oken - CH-O306 | kus | 7 |  | 0 | CS ÚRS/TEO 2023 02
|  |  | " 3. NP " |  | 7
" Okno včetně vnitřního parapetu, kování a příslušenství dle PD. "
39 | 766 | 7669991035 SPC | D+M Okno dřevěné, euro profil 800x2300mm - Specifikace ve výpisu oken - CH-O307 | kus | 3 |  | 0 | CS ÚRS/TEO 2023 02
|  |  | " 3. NP " |  | 3
" Okno včetně vnitřního parapetu, polep křídel, kování a příslušenství dle PD. "
40 | 766 | 7669991036 SPC | D+M Okno dřevěné, euro profil 1600x2300mm - Specifikace ve výpisu oken - CH-O308 | kus | 1 |  | 0 | CS ÚRS/TEO 2023 02
|  |  | " 3. NP " |  | 1
" Okno včetně vnitřního parapetu, polep křídel, kování a příslušenství dle PD. "
41 | 766 | 7669991037 SPC | D+M Okno dřevěné, euro profil 1000x1550mm - Specifikace ve výpisu oken - CH-O309 | kus | 3 |  | 0 | CS ÚRS/TEO 2023 02
|  |  | " 3. NP " |  | 3
" Okno včetně vnitřního parapetu, kování a příslušenství dle PD. "
42 | 766 | 7669991038 SPC | D+M Okno dřevěné, euro profil 1600x2500mm - Specifikace ve výpisu oken - CH-O310 | kus | 2 |  | 0 | CS ÚRS/TEO 2023 02
|  |  | " 3. NP " |  | 2
" Okno včetně vnitřního parapetu, kování a příslušenství dle PD. "
43 | 766 | 7669991039 SPC | D+M Okno dřevěné, euro profil 1500x2400mm - Specifikace ve výpisu oken - CH-O311 | kus | 10 |  | 0 | CS ÚRS/TEO 2023 02
|  |  | " 3. NP " |  | 10
" Okno včetně vnitřního parapetu, kování a příslušenství dle PD. "
44 | 766 | 7669991040 SPC | D+M Okno dřevěné, euro profil 1600x1450mm + motorové otevírání - Specifikace ve výpisu oken - CH-O401 | kus | 1 |  | 0 | CS ÚRS/TEO 2023 02
|  |  | " 4. NP " |  | 1
" Okno včetně vnějšího parapetu, motor pro otevírání, prokabelování, dopojení na elektro a EPS, kování a příslušenství dle PD. "
45 | 766 | 7669991041 SPC | D+M Okno dřevěné 950x650mm - Specifikace ve výpisu oken - KL-O401 | kus | 2 |  | 0 | CS ÚRS/TEO 2023 02
|  |  | " 4. NP " |  | 2
" Okno včetně vnitřního parapetu, kování a příslušenství dle PD. "
46 | 766 | 7669991042 SPC | D+M Okno plastové 1400x1500 mm - Specifikace ve výpisu oken - KL-O101 | kus | 1 |  | 0 | CS ÚRS/TEO 2023 02
|  |  | " 1. NP " |  | 1
" Okno včetně vnitřního parapetu, kování a příslušenství dle PD. "
47 | 766 | 7669991043 SPC | D+M Okno plastové 1800x1800 mm - Specifikace ve výpisu oken - KL-O201 | kus | 1 |  | 0 | CS ÚRS/TEO 2023 02
|  |  | " 1. NP " |  | 1
" Okno včetně vnitřního parapetu, kování a příslušenství dle PD. "
48 | 766 | 7669991044 SPC | D+M Okno plastové 1250x2600 mm - Specifikace ve výpisu oken - KL-O301 | kus | 1 |  | 0 | CS ÚRS/TEO 2023 02
|  |  | " 1. NP " |  | 1
" Okno včetně vnitřního parapetu, kování a příslušenství dle PD. "
49 | 766 | 7669991045 SPC | D+M Okno dřevěné, rustikal 950x600mm, PO EI 30 DP3 - Specifikace ve výpisu oken - CH-IO01 | kus | 1 |  | 0 | CS ÚRS/TEO 2023 02
|  |  | " 1. NP " |  | 1
" Okno včetně vnitřního parapetu, kování a příslušenství dle PD. "
50 | 766 | 7669991046 SPC | D+M Okno dřevěné, rustikal 950x600mm - Specifikace ve výpisu oken - CH-IO02 | kus | 1 |  | 0 | CS ÚRS/TEO 2023 02
|  |  | " 1. NP " |  | 1
" Okno včetně vnitřního parapetu, kování a příslušenství dle PD. "
51 | 766 | 7669991047 SPC | D+M Repase/kopie stávajícího okna 1200x1000mm - Specifikace ve výpisu oken - KL-IO01 | kus | 1 |  | 0 | CS ÚRS/TEO 2023 02
|  |  | " 1. NP " |  | 1
" Okno včetně kování a příslušenství dle PD. "
52 | 766 | 7669991048 SPC | D+M Střešní výlez, celodřevěný 650x650mm - Specifikace ve výpisu oken - CH-SV01 | kus | 23 |  | 0 | CS ÚRS/TEO 2023 02
|  |  | " 4. NP " |  | 23
" Celodřevěné okno včetně lemování, vnitřní povrchová úprava lakem, venkovní oplechování, zasklení izolačním dvojsklem. "
53 | 766 | 766999301 SPC | D+M Horizontální interiérové žaluzie, mechanicky ovládané - Specifikace dle PD | m2 | 218 |  | 0 | CS ÚRS/TEO 2023 02
" Žaluzie na stávajících oknech. "
|  |  | " Žaluzie v CH-1.NP " 1,4*2,5*7 |  | 24.5
|  |  | " Žaluzie v CH-1.NP " 1,1*2,5*2 |  | 5.5
|  |  | " Žaluzie v CH-2.NP " 1,4*2,5*5 |  | 17.5
|  |  | " Žaluzie v CH-3.NP " 1,4*2,5*2 |  | 7
" Žaluzie na nových oknech. "
|  |  | " Žaluzie v CH-O101 - 1.NP " 1,5*2,5*5 - ZRUŠENO |  | 0
|  |  | " Žaluzie v CH-O102 - 1.NP " 1,3*2,5*4 - ZRUŠENO |  | 0
|  |  | " Žaluzie v CH-O103 - 1.NP " 1,4*2,5*7 |  | 24.5
|  |  | " Žaluzie v CH-O103a - 1.NP " 1,4*2,5*1 |  | 3.5
|  |  | " Žaluzie v CH-O115 - 1.NP " 1,4*2,5*1 - ZRUŠENO |  | 0
|  |  | " Žaluzie v CH-O202 - 2.NP " 1,3*2,5*4 |  | 13
|  |  | " Žaluzie v CH-O203 - 2.NP " 1,4*2,5*10 |  | 35
|  |  | " Žaluzie v CH-O211 - 2.NP " 1,5*2,5*10 |  | 37.5
|  |  | " Žaluzie v CH-O301 - 3.NP " 1,5*2,5*4 |  | 15
|  |  | " Žaluzie v CH-O303 - 3.NP " 1,4*2,5*5 |  | 17.5
|  |  | " Žaluzie v CH-O311 - 3.NP " 1,4*2,5*5 |  | 17.5
" POZN.: Plocha vztažena na výměru okenních výplní. "
54 | 766 | 766999302 SPC | D+M Vertikální interiérové žaluzie, mechanicky ovládané - Specifikace dle PD | m2 | 35 |  | 0 | CS ÚRS/TEO 2023 02
" Žaluzie na nových oknech. "
|  |  | " Žaluzie v 3.NP - CH-O301 " 1,5*2,5*4 |  | 15
|  |  | " Žaluzie v 3.NP - CH-O302 " 1,3*2,5*4 |  | 13
|  |  | " Žaluzie v 3.NP - CH-O303 " 1,4*2,5*2 |  | 7
" POZN.: Plocha vztažena na výměru okenních výplní. "
55 | 766 | 766999303 SPC | D+M Horizontální interiérové žaluzie, elektricky ovládané - Specifikace dle PD | m2 | 60.5 |  | 0 | CS ÚRS/TEO 2023 02
" Včetně podpůrné a rozšiřující konstrukce, vodících kolejnic, elektrického pohonu, pokabelování, napojení na elektro, ovládacích prvků a příslušenství. "
" V ceně žaluziový box včetně systémové izolace, systémové desky pro aplikaci omítky, oplechování z poplastovaného plechu, vynášecí profil pro žaluziový box. "
" Žaluzie na stávajících oknech. "
|  |  | " Žaluzie v CH-3.NP " 1,4*2,5*3 |  | 10.5
" Žaluzie na nových oknech. "
|  |  | " Žaluzie v CH-O201 - 2.NP " 1,5*2,5*8 |  | 30
|  |  | " Žaluzie v CH-O202 - 2.NP " 1,3*2,5*4 |  | 13
|  |  | " Žaluzie v CH-O303 - 3.NP " 1,4*2,5*2 |  | 7
" POZN.: Plocha vztažena na výměru okenních výplní. "
56 | 766 | 766999304 SPC | D+M Interiérové rolety, elektricky ovládané - Specifikace dle PD | m2 | 135.29 |  | 0 | CS ÚRS/TEO 2023 02
" Včetně podpůrné a rozšiřující konstrukce, vodících kolejnic, elektrického pohonu, pokabelování, napojení na elektro, ovládacích prvků a příslušenství. "
" V ceně roletový box včetně systémové izolace, systémové desky pro aplikaci omítky, oplechování z poplastovaného plechu, vynášecí profil pro roletový box. "
" Rolety na stávajících oknech. "
|  |  | " Rolety v 1.NP " 1,7*2,6*4 |  | 17.68
|  |  | " Rolety v 2.NP " 1,6*2,6*1+2,6*2,6*1+1,7*2,6*4 |  | 28.6
|  |  | " Rolety v 3.NP " 1,6*2,6*2+2,6*2,6*1+1,7*2,6*4 |  | 32.76
" Rolety na nových oknech. "
|  |  | " Rolety v CH-O101 - 1.NP " 1,5*2,5*5 |  | 18.75
|  |  | " Rolety v CH-O102 - 1.NP " 1,3*2,5*4 |  | 13
|  |  | " Rolety v CH-O115 - 1.NP " 1,4*2,5*1 |  | 3.5
|  |  | " Rolety v CH-O203 - 2.NP " 1,4*2,5*3 |  | 10.5
|  |  | " Rolety v CH-O303 - 3.NP " 1,4*2,5*3 |  | 10.5
" POZN.: Plocha vztažena na výměru okenních výplní. "
57 | 766 | 766999305 SPC | D+M Interiérové zatemňovací rolety, elektricky ovládané - Specifikace dle PD | m2 | 10.5 |  | 0 | CS ÚRS/TEO 2023 02
" Včetně podpůrné a rozšiřující konstrukce, vodících kolejnic, elektrického pohonu, pokabelování, napojení na elektro, ovládacích prvků a příslušenství. "
" V ceně roletový box včetně systémové izolace, systémové desky pro aplikaci omítky, oplechování z poplastovaného plechu, vynášecí profil pro roletový box. "
|  |  | " Rolety v CH-O203 - 2.NP " 1,4*2,5*3 |  | 10.5
" POZN.: Plocha vztažena na výměru okenních výplní. "
58 | 766 | 766999306 SPC | D+M Exteriérové žaluzie, elektricky ovládané - Specifikace dle PD | m2 | 4.5 |  | 0 | CS ÚRS/TEO 2023 02
" Včetně podpůrné a rozšiřující konstrukce, vodících kolejnic, elektrického pohonu, pokabelování, napojení na elektro, ovládacích prvků a příslušenství. "
" V ceně žaluziový box včetně systémové izolace, systémové desky pro aplikaci omítky, oplechování z poplastovaného plechu, vynášecí profil pro žaluziový box. "
" Žaluzie na nových oknech. "
|  |  | " Žaluzie v KL-O212 - 2.NP " 1,5*1,5*2 |  | 4.5
" POZN.: Plocha vztažena na výměru okenních výplní. "
59 | 766 | 998766203 | Přesun hmot procentní pro kce truhlářské v objektech v přes 12 do 24 m | % | 1.1 |  | 0 | CS ÚRS 2023 02
60 | HZS | HZS2121 | Hodinová zúčtovací sazba truhlář | hod | 30 |  | 0 | CS ÚRS 2023 02
|  |  | " Stavební práce a dodávky spojené s provedením funkčního celku 766 " |  | 30
" Zednická výpomoc, doplňkové práce,kompletace apod."
|  |  | Celkem |  |  |  | 0
CELKEM |  |  | D.1.1.c.02. VÝPIS OKEN - CHODSKÉ NÁMĚSTÍ 1 |  |  |  | 0
Poznámka:
Jednotkové ceny zahrnují náklady na dodávku a montáž, dopravu, předepsané zkoušky, revize, manipulační řády, zaškolení obsluhy, veškeré a kompletní náklady není-li uvedeno jinak.
Způsob ocenění vlastních položek: Jednotková cena u položek s cenovou soustavou CS ÚRS/TEO se tvoří spojováním položek jednotlivých stavebních prací a dodávek. Základním předpokladem pro kalkulaci je volba kalkulačního vzorce a jeho jednotlivých složek, jejichž počet závisí na charakteru stavební výroby a organizace firmy. Kalkulační vzorec reprezentuje stanovená struktura výpočtu (odhadu ceny), kterou tvoří kalkulační složky s jednoznačně určeným obsahem. Kalkulační vzorec slouží ke stanovení vlastních nákladů kalkulačních jednotek (stavebního konstrukčního prvku, objektu, stavby apod.). Ve stavebních firmách se nejčastěji používá následující vzorec. Kalkulační vzorec: Jednotková cena = Materiál + Přímé náklady + Nepřímé náklady + Zisk Přímé náklady = Mzdy + Stroje + Ostatní přímé náklady Nepřímé náklady = Režie výrobní + Režie správní
Kalkulační vzorec vychází ze standardu "Rozpočtování a oceňování stavebních prací " ÚRS Praha, a.s.
Výkazy množství u jednotlivých položek vychází z projektové dokumentace a jsou automaticky generovány grafickým a rozpočtovacím programem.
POZNÁMKA: Jednotkové ceny se vepisují do řádku k položce. Výjimku tvoří položky rozagregované na více podpoložek pro lepší nacenění. Tam se cena vepisuje k jednotlivým podpoložkám (žluté podbarvení). Celková jednotková cena je pak vypočtena na základě jednotlivých cen podpoložek.

## D.1.1.c.04. VÝPIS TRUHL. VÝROB.
SOUPIS PRACÍ
Stavba: ZU - rekonstrukce objektu Klatovská 51 / Chodské náměstí 1 - Budova Chodské nám. 1
Objekt: D.1.1.c.04. VÝPIS TRUHLÁŘSKÝCH VÝROBKŮ
Část: CHODSKÉ NÁMĚSTÍ 1
P.Č. | KCN | Kód položky | Popis | MJ | Množství celkem | Cena jednotková | Cena celkem | Cenová soustava
1 | 2 | 3 | 4 | 5 | 6 | 7 | 8 | 9
|  | PSV | Práce a dodávky PSV |  |  |  | 0
|  | 766 | Konstrukce truhlářské |  |  |  | 0
1 | 766 | 76699901 SPC | D+M Kuchyňská linka - Specifikace ve výpisu truhlářských výrobků - T1.3 | sada | 1 |  | 0 | CS ÚRS/TEO 2023 02
|  |  | " 1. NP " |  | 1
" Včetně spotřebičů, nerezového dřezu, stojánkové baterie, osvětlení, obkladové desky, těsnících lišt a veškerého příslušenství dle PD. "
2 | 766 | 76699902 SPC | D+M Kuchyňská linka - Specifikace ve výpisu truhlářských výrobků - T1.7 | sada | 2 |  | 0 | CS ÚRS/TEO 2023 02
|  |  | " 2. NP " |  | 2
" Včetně spotřebičů, nerezového dřezu, stojánkové baterie, osvětlení, obkladové desky, těsnících lišt a veškerého příslušenství dle PD. "
3 | 766 | 76699903 SPC | D+M Kuchyňská linka - Specifikace ve výpisu truhlářských výrobků - T1.8 | sada | 1 |  | 0 | CS ÚRS/TEO 2023 02
|  |  | " 2. NP " |  | 1
" Včetně spotřebičů, nerezového dřezu, stojánkové baterie, osvětlení, obkladové desky, těsnících lišt a veškerého příslušenství dle PD. "
4 | 766 | 76699904 SPC | D+M Kuchyňská linka - Specifikace ve výpisu truhlářských výrobků - T1.9 | sada | 1 |  | 0 | CS ÚRS/TEO 2023 02
|  |  | " 2. NP " |  | 1
" Včetně spotřebičů, nerezového dřezu, stojánkové baterie, osvětlení, obkladové desky, těsnících lišt a veškerého příslušenství dle PD. "
5 | 766 | 76699905 SPC | D+M Kuchyňská linka - Specifikace ve výpisu truhlářských výrobků - T1.11 | sada | 1 |  | 0 | CS ÚRS/TEO 2023 02
|  |  | " 3. NP " |  | 1
" Včetně spotřebičů, nerezového dřezu, stojánkové baterie, osvětlení, obkladové desky, těsnících lišt a veškerého příslušenství dle PD. "
6 | 766 | 76699906 SPC | D+M Kuchyňská linka - Specifikace ve výpisu truhlářských výrobků - T1.12 | sada | 1 |  | 0 | CS ÚRS/TEO 2023 02
|  |  | " 3. NP " |  | 1
" Včetně spotřebičů, nerezového dřezu, stojánkové baterie, osvětlení, obkladové desky, těsnících lišt a veškerého příslušenství dle PD. "
7 | 766 | 76699907 SPC | D+M Kuchyňská linka - Specifikace ve výpisu truhlářských výrobků - T1.13 | sada | 1 |  | 0 | CS ÚRS/TEO 2023 02
|  |  | " 1. NP " |  | 1
" Včetně spotřebičů, nerezového dřezu, stojánkové baterie, osvětlení, obkladové desky, těsnících lišt a veškerého příslušenství dle PD. "
8 | 766 | 76699908 SPC | D+M Kuchyňská linka - Specifikace ve výpisu truhlářských výrobků - T1.14 | sada | 1 |  | 0 | CS ÚRS/TEO 2023 02
|  |  | " 1. NP " |  | 1
" Včetně spotřebičů, nerezového dřezu, stojánkové baterie, osvětlení, obkladové desky, těsnících lišt a veškerého příslušenství dle PD. "
9 | 766 | 76699909 SPC | D+M Linka v laboratořích - Specifikace ve výpisu truhlářských výrobků - T2.1 | sada | 1 |  | 0 | CS ÚRS/TEO 2023 02
|  |  | " 3. NP " |  | 1
" Včetně spotřebičů, 2x nerezového dřezu, 2x stojánkové baterie, osvětlení, obkladové desky, těsnících lišt a veškerého příslušenství dle PD. "
10 | 766 | 76699910 SPC | D+M Linka v laboratorní učebně - Specifikace ve výpisu truhlářských výrobků - T2.2 | sada | 1 |  | 0 | CS ÚRS/TEO 2023 02
|  |  | " 3. NP " |  | 1
" Včetně spotřebičů, nerezového dřezu, stojánkové baterie, osvětlení, obkladové desky, těsnících lišt a veškerého příslušenství dle PD. "
11 | 766 | 76699911 SPC | D+M Linka v laboratořích - Specifikace ve výpisu truhlářských výrobků - T2.3 | sada | 3 |  | 0 | CS ÚRS/TEO 2023 02
|  |  | " 3. NP " |  | 3
" Včetně spotřebičů, nerezového dřezu, stojánkové baterie, osvětlení, obkladové desky, těsnících lišt a veškerého příslušenství dle PD. "
12 | 766 | 76699912 SPC | D+M Linka v laboratořích - Specifikace ve výpisu truhlářských výrobků - T2.4 | sada | 1 |  | 0 | CS ÚRS/TEO 2023 02
|  |  | " 3. NP " |  | 1
" Včetně spotřebičů, nerezového dřezu, stojánkové baterie, osvětlení, obkladové desky, těsnících lišt a veškerého příslušenství dle PD. "
13 | 766 | 76699913 SPC | D+M Linka v laboratorní učebně - Specifikace ve výpisu truhlářských výrobků - T2.5 | sada | 1 |  | 0 | CS ÚRS/TEO 2023 02
|  |  | " 3. NP " |  | 1
" Včetně spotřebičů, 2x nerezového dřezu, 2x stojánkové baterie, osvětlení, obkladové desky, těsnících lišt a veškerého příslušenství dle PD. "
14 | 766 | 766999101 SPC | D+M Šatní skříně s lavičkou - 2 boxy - Specifikace ve výpisu truhlářských výrobků - T3.6 | kus | 6 |  | 0 | CS ÚRS/TEO 2023 02
|  |  | " 1. PP " |  | 6
15 | 766 | 766999102 SPC | D+M Šatní skříně s lavičkou - 3 boxy - Specifikace ve výpisu truhlářských výrobků - T3.7 | kus | 1 |  | 0 | CS ÚRS/TEO 2023 02
|  |  | " 1. PP " |  | 1
16 | 766 | 766999103 SPC | D+M Šatní skříně s lavičkou - 2 boxy - Specifikace ve výpisu truhlářských výrobků - T3.8 | kus | 5 |  | 0 | CS ÚRS/TEO 2023 02
|  |  | " 1. NP " |  | 5
17 | 766 | 766999104 SPC | D+M Šatní skříně s lavičkou - 3 boxy - Specifikace ve výpisu truhlářských výrobků - T3.9 | kus | 10 |  | 0 | CS ÚRS/TEO 2023 02
|  |  | " 1. NP " |  | 10
18 | 766 | 766999105 SPC | D+M Šatní skříně s lavičkou - 3 boxy - Specifikace ve výpisu truhlářských výrobků - T3.10 | kus | 10 |  | 0 | CS ÚRS/TEO 2023 02
|  |  | " 1. NP " |  | 10
19 | 766 | 766999106 SPC | D+M Šatní lavice - Specifikace ve výpisu truhlářských výrobků - T4.2 | kus | 3 |  | 0 | CS ÚRS/TEO 2023 02
|  |  | " 1. NP " |  | 3
20 | 766 | 766999107 SPC | D+M Šatní lavice - Specifikace ve výpisu truhlářských výrobků - T4.3 | kus | 5 |  | 0 | CS ÚRS/TEO 2023 02
|  |  | " 1. NP " |  | 5
21 | 766 | 766999108 SPC | D+M Vestavěné patro včetně schodiště - m.č. CH 209 - Specifikace ve výpisu truhlářských výrobků - T7 | sada | 1 |  | 0 | CS ÚRS/TEO 2023 02
|  |  | " 2. NP " |  | 1
" Nosná konstrukce patra včetně shodiště, zábradlí, podlahy, kotvících a spojovacích prvků. "
" Řezivo včetně 2x impregnace proti hnilobě, škůdcům a plísním. Finální úprava bezbarvým lakem. "
22 | 766 | 766999109 SPC | D+M Revizní lávka - Specifikace ve výpisu truhlářských výrobků - T9.1 | m2 | 190 |  | 0 | CS ÚRS/TEO 2023 02
|  |  | " 4. NP " |  | 190
" Včetně bočnic, pochozí plochy, vyrovnávací stupně. "
" Řezivo včetně 2x impregnace proti hnilobě, škůdcům a plísním. Finální úprava bezbarvým lakem. "
23 | 766 | 766999110 SPC | D+M Vnitřní parapety - Specifikace ve výpisu truhlářských výrobků - T10.1 | kus | 12 |  | 0 | CS ÚRS/TEO 2023 02
|  |  | " 1. NP " |  | 4
|  |  | " 2. NP " |  | 4
|  |  | " 3. NP " |  | 4
24 | 766 | 766999111 SPC | D+M Vnitřní parapety - Specifikace ve výpisu truhlářských výrobků - T10.2 | kus | 4 |  | 0 | CS ÚRS/TEO 2023 02
|  |  | " 2. NP " |  | 2
|  |  | " 3. NP " |  | 2
25 | 766 | 766999112 SPC | D+M Vnitřní parapety - Specifikace ve výpisu truhlářských výrobků - T10.3 | kus | 2 |  | 0 | CS ÚRS/TEO 2023 02
|  |  | " 2. NP " |  | 1
|  |  | " 3. NP " |  | 1
26 | 766 | 998766203 | Přesun hmot procentní pro kce truhlářské v objektech v přes 12 do 24 m | % | 1.1 |  | 0 | CS ÚRS 2023 02
27 | HZS | HZS2121 | Hodinová zúčtovací sazba truhlář | hod | 20 |  | 0 | CS ÚRS 2023 02
|  |  | " Stavební práce a dodávky spojené s provedením funkčního celku 766 " |  | 20
" Zednická výpomoc, doplňkové práce,kompletace apod."
|  |  | Celkem |  |  |  | 0
CELKEM |  |  | D.1.1.c.04. VÝPIS TRUHLÁŘSKÝCH VÝROBKŮ - CHODSKÉ NÁMĚSTÍ 1 |  |  |  | 0
Poznámka:
Jednotkové ceny zahrnují náklady na dodávku a montáž, dopravu, předepsané zkoušky, revize, manipulační řády, zaškolení obsluhy, veškeré a kompletní náklady není-li uvedeno jinak.
Způsob ocenění vlastních položek: Jednotková cena u položek s cenovou soustavou CS ÚRS/TEO se tvoří spojováním položek jednotlivých stavebních prací a dodávek. Základním předpokladem pro kalkulaci je volba kalkulačního vzorce a jeho jednotlivých složek, jejichž počet závisí na charakteru stavební výroby a organizace firmy. Kalkulační vzorec reprezentuje stanovená struktura výpočtu (odhadu ceny), kterou tvoří kalkulační složky s jednoznačně určeným obsahem. Kalkulační vzorec slouží ke stanovení vlastních nákladů kalkulačních jednotek (stavebního konstrukčního prvku, objektu, stavby apod.). Ve stavebních firmách se nejčastěji používá následující vzorec. Kalkulační vzorec: Jednotková cena = Materiál + Přímé náklady + Nepřímé náklady + Zisk Přímé náklady = Mzdy + Stroje + Ostatní přímé náklady Nepřímé náklady = Režie výrobní + Režie správní
Kalkulační vzorec vychází ze standardu "Rozpočtování a oceňování stavebních prací " ÚRS Praha, a.s.
Výkazy množství u jednotlivých položek vychází z projektové dokumentace a jsou automaticky generovány grafickým a rozpočtovacím programem.
POZNÁMKA: Jednotkové ceny se vepisují do řádku k položce. Výjimku tvoří položky rozagregované na více podpoložek pro lepší nacenění. Tam se cena vepisuje k jednotlivým podpoložkám (žluté podbarvení). Celková jednotková cena je pak vypočtena na základě jednotlivých cen podpoložek.

## D.1.1.c.05. VÝPIS ZÁMEČ. VÝR.
SOUPIS PRACÍ
Stavba: ZU - rekonstrukce objektu Klatovská 51 / Chodské náměstí 1 - Budova Chodské nám. 1
Objekt: D.1.1.c.05. VÝPIS ZÁMEČNICKÝCH VÝROBKŮ
Část: CHODSKÉ NÁMĚSTÍ 1
P.Č. | KCN | Kód položky | Popis | MJ | Množství celkem | Cena jednotková | Cena celkem | Cenová soustava
1 | 2 | 3 | 4 | 5 | 6 | 7 | 8 | 9
|  | PSV | Práce a dodávky PSV |  |  |  | 0
|  | 767 | Konstrukce zámečnické |  |  |  | 0
1 | 767 | 76799901 SPC | D+M Exteriérové zábradlí - Specifikace ve výpisu zámečnických výrobků - Z2.10 | m | 3 |  | 0 | CS ÚRS/TEO 2023 02
|  |  | " 1. NP " |  | 3
2 | 767 | 76799902 SPC | D+M Skleněné interiérové zábradlí - Specifikace ve výpisu zámečnických výrobků - Z2.11 | m | 24.5 |  | 0 | CS ÚRS/TEO 2023 02
|  |  | " 2. NP " |  | 18
|  |  | " 3. NP " |  | 6.5
" V ceně systémové kotvící prvky. Krycí nerezový plech. "
3 | 767 | 76799903 SPC | D+M Exteriérové zábradlí - Specifikace ve výpisu zámečnických výrobků - Z2.12 | m | 2.5 |  | 0 | CS ÚRS/TEO 2023 02
|  |  | " 1. NP " |  | 2.5
4 | 767 | 76799904 SPC | D+M Podstropní konstrukce na sušení neoprénů - Specifikace ve výpisu zámečnických výrobků - Z6 | sada | 1 |  | 0 | CS ÚRS/TEO 2023 02
|  |  | " 1. PP " |  | 1
" V ceně vyvrání otvorů pro uložení trubek "
5 | 767 | 76799905 SPC | D+M Zádržný systém - Specifikace ve výpisu zámečnických výrobků - Z7.4 | m | 115 | 0 | 0 | CS ÚRS/TEO 2023 02
5a |  |  | " - Nerezové kotvící body - falcované střechy. " | kus | 26 |  | 0
5b |  |  | " - Nerezové lano D=8,0mm. " | m | 105.7 |  | 0
5c |  |  | " - Celotělový postroj + pohyblivý zachycovač pádu + vázací lano s gumovým tlumičem. " | sada | 1 |  | 0
|  |  | " Střecha " |  | 115
6 | 767 | 76799906 SPC | D+M Zádržný systém - Specifikace ve výpisu zámečnických výrobků - Z7.5 / Z7.6 | m | 18 | 0 | 0 | CS ÚRS/TEO 2023 02
6a |  |  | " - Nerezové kotvící body včetně základní desky 200x200mm - trapézový plech. " | kus | 4 |  | 0
6b |  |  | " - Nerezové kotvící body včetně základní desky 200x200mm - dřevěná konstrukce. " | kus | 1 |  | 0
6c |  |  | " - Nerezové lano D=8,0mm. " | m | 16.8 |  | 0
6d |  |  | " - Celotělový postroj + pohyblivý zachycovač pádu + vázací lano s gumovým tlumičem. " | sada | 1 |  | 0
|  |  | " Střecha " |  | 18
7 | 767 | 76799907 SPC | D+M Bezpečnostní okenní mříž - Specifikace ve výpisu zámečnických výrobků - Z8 | kus | 1 |  | 0 | CS ÚRS/TEO 2023 02
|  |  | " 1. PP " |  | 1
8 | 767 | 76799908 SPC | D+M Kryt otopného tělesa - Specifikace ve výpisu zámečnických výrobků - Z11.1 | kus | 3 |  | 0 | CS ÚRS/TEO 2023 02
|  |  | " 1. NP " |  | 3
9 | 767 | 76799909 SPC | D+M Kryt otopného tělesa - Specifikace ve výpisu zámečnických výrobků - Z11.2 | kus | 2 |  | 0 | CS ÚRS/TEO 2023 02
|  |  | " 1. NP " |  | 2
10 | 767 | 76799910 SPC | D+M Ohrazení UPS a bateriových polí - Specifikace ve výpisu zámečnických výrobků - Z12 | sada | 1 |  | 0 | CS ÚRS/TEO 2023 02
|  |  | " 1. PP " |  | 1
11 | 767 | 76799911 SPC | D+M Úprava stávající ocelové mříže u dveří KL-DF01 - Specifikace ve výpisu zámečnických výrobků - Z13 | sada | 1 |  | 0 | CS ÚRS/TEO 2023 02
|  |  | " 1. PP " |  | 1
12 | 767 | 998767203 | Přesun hmot procentní pro zámečnické konstrukce v objektech v přes 12 do 24 m | % | 1.81 |  | 0 | CS ÚRS 2023 02
13 | HZS | HZS2131 | Hodinová zúčtovací sazba zámečník | hod | 10 |  | 0 | CS ÚRS 2023 02
|  |  | " Stavební práce a dodávky spojené s provedením funkčního celku 767 " |  | 10
" Zednická výpomoc, doplňkové práce,kompletace apod."
|  |  | Celkem |  |  |  | 0
CELKEM |  |  | D.1.1.c.05. VÝPIS ZÁMEČNICKÝCH VÝROBKŮ - CHODSKÉ NÁMĚSTÍ 1 |  |  |  | 0
Poznámka:
Jednotkové ceny zahrnují náklady na dodávku a montáž, dopravu, předepsané zkoušky, revize, manipulační řády, zaškolení obsluhy, veškeré a kompletní náklady není-li uvedeno jinak.
Způsob ocenění vlastních položek: Jednotková cena u položek s cenovou soustavou CS ÚRS/TEO se tvoří spojováním položek jednotlivých stavebních prací a dodávek. Základním předpokladem pro kalkulaci je volba kalkulačního vzorce a jeho jednotlivých složek, jejichž počet závisí na charakteru stavební výroby a organizace firmy. Kalkulační vzorec reprezentuje stanovená struktura výpočtu (odhadu ceny), kterou tvoří kalkulační složky s jednoznačně určeným obsahem. Kalkulační vzorec slouží ke stanovení vlastních nákladů kalkulačních jednotek (stavebního konstrukčního prvku, objektu, stavby apod.). Ve stavebních firmách se nejčastěji používá následující vzorec. Kalkulační vzorec: Jednotková cena = Materiál + Přímé náklady + Nepřímé náklady + Zisk Přímé náklady = Mzdy + Stroje + Ostatní přímé náklady Nepřímé náklady = Režie výrobní + Režie správní
Kalkulační vzorec vychází ze standardu "Rozpočtování a oceňování stavebních prací " ÚRS Praha, a.s.
Výkazy množství u jednotlivých položek vychází z projektové dokumentace a jsou automaticky generovány grafickým a rozpočtovacím programem.
POZNÁMKA: Jednotkové ceny se vepisují do řádku k položce. Výjimku tvoří položky rozagregované na více podpoložek pro lepší nacenění. Tam se cena vepisuje k jednotlivým podpoložkám (žluté podbarvení). Celková jednotková cena je pak vypočtena na základě jednotlivých cen podpoložek.

## D.1.1.c.06. VÝPIS KLEMPÍŘ. VÝR.
SOUPIS PRACÍ
Stavba: ZU - rekonstrukce objektu Klatovská 51 / Chodské náměstí 1 - Budova Chodské nám. 1
Objekt: D.1.1.c.06. VÝPIS KLEMPÍŘSKÝCH VÝROBKŮ
Část: CHODSKÉ NÁMĚSTÍ 1
P.Č. | KCN | Kód položky | Popis | MJ | Množství celkem | Cena jednotková | Cena celkem | Cenová soustava
1 | 2 | 3 | 4 | 5 | 6 | 7 | 8 | 9
|  | PSV | Práce a dodávky PSV |  |  |  | 0
|  | 764 | Konstrukce klempířské |  |  |  | 0
1 | 764 | 764999101 SPC | D+M Střešní svod - Specifikace dle PD - D.1.c.06 VÝPIS KLEMPÍŘSKÝCH VÝROBKŮ - K1.1 | m | 285.45 |  | 0 | CS ÚRS/TEO 2023 02
|  |  | " Střecha " (259,5)*1,1 |  | 285.45
" Specifikace ve výpisu klempířských výrobků - K1.1 "
2 | 764 | 764999102 SPC | D+M Střešní svod - Specifikace dle PD - D.1.c.06 VÝPIS KLEMPÍŘSKÝCH VÝROBKŮ - K1.3 | m | 14.85 |  | 0 | CS ÚRS/TEO 2023 02
|  |  | " Střecha " (13,5)*1,1 |  | 14.85
" Specifikace ve výpisu klempířských výrobků - K1.3 "
3 | 764 | 764999110 SPC | D+M Okapový žlab - Specifikace dle PD - D.1.c.06 VÝPIS KLEMPÍŘSKÝCH VÝROBKŮ - K2.1 | m | 59.4 |  | 0 | CS ÚRS/TEO 2023 02
|  |  | " Střecha " (54)*1,1 |  | 59.4
" Specifikace ve výpisu klempířských výrobků - K2.1 "
4 | 764 | 764999111 SPC | D+M Nástřešní žlab - Specifikace dle PD - D.1.c.06 VÝPIS KLEMPÍŘSKÝCH VÝROBKŮ - K2.2 | m | 212.85 |  | 0 | CS ÚRS/TEO 2023 02
|  |  | " Střecha " (193,5)*1,1 |  | 212.85
" Specifikace ve výpisu klempířských výrobků - K2.2 "
5 | 764 | 764999120 SPC | D+M Oplechování atiky - Specifikace dle PD - D.1.c.06 VÝPIS KLEMPÍŘSKÝCH VÝROBKŮ - K3.1 | m | 4.4 |  | 0 | CS ÚRS/TEO 2023 02
|  |  | " Střecha " (4,0)*1,1 |  | 4.4
" Specifikace ve výpisu klempířských výrobků - K3.1 "
6 | 764 | 764999121 SPC | D+M Oplechování atiky - Specifikace dle PD - D.1.c.06 VÝPIS KLEMPÍŘSKÝCH VÝROBKŮ - K3.4 | m | 26.5 |  | 0 | CS ÚRS/TEO 2023 02
|  |  | " Střecha " (26,5)*1,1 |  | 26.5
" Specifikace ve výpisu klempířských výrobků - K3.4 "
7 | 764 | 764999122 SPC | D+M Oplechování atiky s napojením na fasádu - Specifikace dle PD - D.1.c.06 VÝPIS KLEMPÍŘSKÝCH VÝROBKŮ - K3.5 | m | 30.8 |  | 0 | CS ÚRS/TEO 2023 02
|  |  | " Střecha " (28,0)*1,1 |  | 30.8
" Specifikace ve výpisu klempířských výrobků - K3.5 "
8 | 764 | 764999123 SPC | D+M Oplechování atiky - Specifikace dle PD - D.1.c.06 VÝPIS KLEMPÍŘSKÝCH VÝROBKŮ - K3.6 | m | 27.5 |  | 0 | CS ÚRS/TEO 2023 02
|  |  | " Střecha " (25,0)*1,1 |  | 27.5
" Specifikace ve výpisu klempířských výrobků - K3.6 "
9 | 764 | 764999130 SPC | D+M Závětrná lišta - Specifikace dle PD - D.1.c.06 VÝPIS KLEMPÍŘSKÝCH VÝROBKŮ - K4 | m | 13.2 |  | 0 | CS ÚRS/TEO 2023 02
|  |  | " Střecha " (12,0)*1,1 |  | 13.2
" Specifikace ve výpisu klempířských výrobků - K4 "
10 | 764 | 764999140 SPC | D+M Přítlačná lišta - Specifikace dle PD - D.1.c.06 VÝPIS KLEMPÍŘSKÝCH VÝROBKŮ - K5 | m | 76.45 |  | 0 | CS ÚRS/TEO 2023 02
|  |  | " Střecha " (69,5)*1,1 |  | 76.45
" Specifikace ve výpisu klempířských výrobků - K5 "
11 | 764 | 764999150 SPC | D+M Okapní plech - Specifikace dle PD - D.1.c.06 VÝPIS KLEMPÍŘSKÝCH VÝROBKŮ - K6 | m | 6.6 |  | 0 | CS ÚRS/TEO 2023 02
|  |  | " Střecha " (6,0)*1,1 |  | 6.6
" Specifikace ve výpisu klempířských výrobků - K6 "
12 | 764 | 764999160 SPC | D+M Oplechování pásové římsy - Specifikace dle PD - D.1.c.06 VÝPIS KLEMPÍŘSKÝCH VÝROBKŮ - K7.1 | m | 220 |  | 0 | CS ÚRS/TEO 2023 02
|  |  | " 1.NP " (200,0)*1,1 |  | 220
" Specifikace ve výpisu klempířských výrobků - K7.1 "
13 | 764 | 764999161 SPC | D+M Oplechování pásové parapetní římsy - Specifikace dle PD - D.1.c.06 VÝPIS KLEMPÍŘSKÝCH VÝROBKŮ - K7.4 | m | 297 |  | 0 | CS ÚRS/TEO 2023 02
|  |  | " 2.NP " (130,0)*1,1 |  | 143
|  |  | " 3.NP " (140,0)*1,1 |  | 154
" Specifikace ve výpisu klempířských výrobků - K7.4 "
14 | 764 | 764999162 SPC | D+M Oplechování korunní římsy - Specifikace dle PD - D.1.c.06 VÝPIS KLEMPÍŘSKÝCH VÝROBKŮ - K7.5 | m | 31.9 |  | 0 | CS ÚRS/TEO 2023 02
|  |  | " 3.NP " (29,0)*1,1 |  | 31.9
" Specifikace ve výpisu klempířských výrobků - K7.5 "
15 | 764 | 764999163 SPC | D+M Oplechování korunní římsy - Specifikace dle PD - D.1.c.06 VÝPIS KLEMPÍŘSKÝCH VÝROBKŮ - K7.6 | m | 13.2 |  | 0 | CS ÚRS/TEO 2023 02
|  |  | " 3.NP " (12,0)*1,1 |  | 13.2
" Specifikace ve výpisu klempířských výrobků - K7.6 "
16 | 764 | 764999164 SPC | D+M Oplechování korunní římsy - Specifikace dle PD - D.1.c.06 VÝPIS KLEMPÍŘSKÝCH VÝROBKŮ - K7.7 | m | 7.15 |  | 0 | CS ÚRS/TEO 2023 02
|  |  | " 3.NP " (6,5)*1,1 |  | 7.15
" Specifikace ve výpisu klempířských výrobků - K7.7 "
17 | 764 | 764999165 SPC | D+M Oplechování balustrádové římsy - Specifikace dle PD - D.1.c.06 VÝPIS KLEMPÍŘSKÝCH VÝROBKŮ - K7.9 | m | 12.1 |  | 0 | CS ÚRS/TEO 2023 02
|  |  | " Střecha " (11,0)*1,1 |  | 12.1
" Specifikace ve výpisu klempířských výrobků - K7.9 "
18 | 764 | 764999166 SPC | D+M Oplechování ozdobných prvků - Specifikace dle PD - D.1.c.06 VÝPIS KLEMPÍŘSKÝCH VÝROBKŮ - K7.10 | ks | 2 |  | 0 | CS ÚRS/TEO 2023 02
|  |  | " Střecha " (2) |  | 2
" Specifikace ve výpisu klempířských výrobků - K7.10 "
19 | 764 | 764999167 SPC | D+M Oplechování voluty - Specifikace dle PD - D.1.c.06 VÝPIS KLEMPÍŘSKÝCH VÝROBKŮ - K7.11 | m | 4.4 |  | 0 | CS ÚRS/TEO 2023 02
|  |  | " Střecha " (4,0)*1,1 |  | 4.4
" Specifikace ve výpisu klempířských výrobků - K7.11 "
20 | 764 | 764999168 SPC | D+M Oplechování frontonu horní - Specifikace dle PD - D.1.c.06 VÝPIS KLEMPÍŘSKÝCH VÝROBKŮ - K7.12 | m | 5.5 |  | 0 | CS ÚRS/TEO 2023 02
|  |  | " Střecha " (5,0)*1,1 |  | 5.5
" Specifikace ve výpisu klempířských výrobků - K7.12 "
21 | 764 | 764999169 SPC | D+M Oplechování frontonu dolní - Specifikace dle PD - D.1.c.06 VÝPIS KLEMPÍŘSKÝCH VÝROBKŮ - K7.13 | m | 2.75 |  | 0 | CS ÚRS/TEO 2023 02
|  |  | " Střecha " (2,5)*1,1 |  | 2.75
" Specifikace ve výpisu klempířských výrobků - K7.13 "
22 | 764 | 764999170 SPC | D+M Oplechování frontonu - Specifikace dle PD - D.1.c.06 VÝPIS KLEMPÍŘSKÝCH VÝROBKŮ - K7.14 | m | 39.6 |  | 0 | CS ÚRS/TEO 2023 02
|  |  | " Střecha " (36,0)*1,1 |  | 39.6
" Specifikace ve výpisu klempířských výrobků - K7.14 "
23 | 764 | 764999171 SPC | D+M Oplechování nadokenní římsy fronton horní - Specifikace dle PD - D.1.c.06 VÝPIS KLEMPÍŘSKÝCH VÝROBKŮ - K7.15 | m | 140.8 |  | 0 | CS ÚRS/TEO 2023 02
|  |  | " 2.NP " (121,5)*1,1 |  | 133.65
|  |  | " 3.NP " (6,5)*1,1 |  | 7.15
" Specifikace ve výpisu klempířských výrobků - K7.15 "
24 | 764 | 764999172 SPC | D+M Oplechování nadokenní římsy fronton dolní - Specifikace dle PD - D.1.c.06 VÝPIS KLEMPÍŘSKÝCH VÝROBKŮ - K7.16 | m | 93.5 |  | 0 | CS ÚRS/TEO 2023 02
|  |  | " 1.NP " (7,0)*1,1 |  | 7.7
|  |  | " 2.NP " (73,5)*1,1 |  | 80.85
|  |  | " 3.NP " (4,5)*1,1 |  | 4.95
" Specifikace ve výpisu klempířských výrobků - K7.16 "
25 | 764 | 764999173 SPC | D+M Oplechování nadedveřní římsy fronton segmentový - Specifikace dle PD - D.1.c.06 VÝPIS KLEMPÍŘSKÝCH VÝROBKŮ - K7.17 | m | 11 |  | 0 | CS ÚRS/TEO 2023 02
|  |  | " 1.NP " (10,0)*1,1 |  | 11
" Specifikace ve výpisu klempířských výrobků - K7.17 "
26 | 764 | 764999174 SPC | D+M Oplechování nadokenní římsy příme - Specifikace dle PD - D.1.c.06 VÝPIS KLEMPÍŘSKÝCH VÝROBKŮ - K7.19 | m | 157.3 |  | 0 | CS ÚRS/TEO 2023 02
|  |  | " 2.NP " (28,0)*1,1 |  | 30.8
|  |  | " 3.NP " (115,0)*1,1 |  | 126.5
" Specifikace ve výpisu klempířských výrobků - K7.19 "
27 | 764 | 764999175 SPC | D+M Oplechování parapetní římsy - Specifikace dle PD - D.1.c.06 VÝPIS KLEMPÍŘSKÝCH VÝROBKŮ - K7.20 | m | 86.9 |  | 0 | CS ÚRS/TEO 2023 02
|  |  | " 1.NP " (21,0)*1,1 |  | 23.1
|  |  | " 2.NP " (28,0)*1,1 |  | 30.8
|  |  | " 3.NP " (30,0)*1,1 |  | 33
" Specifikace ve výpisu klempířských výrobků - K7.20 "
28 | 764 | 764999176 SPC | D+M Oplechování parapetní římsy - Specifikace dle PD - D.1.c.06 VÝPIS KLEMPÍŘSKÝCH VÝROBKŮ - K7.21 | m | 63.8 |  | 0 | CS ÚRS/TEO 2023 02
|  |  | " 1.NP " (58)*1,1 |  | 63.8
" Specifikace ve výpisu klempířských výrobků - K7.21 "
29 | 764 | 764999180 SPC | D+M Oplechování parapetu - Specifikace dle PD - D.1.c.06 VÝPIS KLEMPÍŘSKÝCH VÝROBKŮ - K8.1 | m | 101.2 |  | 0 | CS ÚRS/TEO 2023 02
|  |  | " 1.NP " (24,0)*1,1 |  | 26.4
|  |  | " 2.NP " (35,0)*1,1 |  | 38.5
|  |  | " 3.NP " (30,0)*1,1 |  | 33
|  |  | " 4.NP " (3,0)*1,1 |  | 3.3
" Specifikace ve výpisu klempířských výrobků - K8.1 "
30 | 764 | 764999181 SPC | D+M Oplechování prahu - Specifikace dle PD - D.1.c.06 VÝPIS KLEMPÍŘSKÝCH VÝROBKŮ - K8.2 | m | 2.64 |  | 0 | CS ÚRS/TEO 2023 02
|  |  | " 2.NP " (1,2)*1,1 |  | 1.32
|  |  | " 3.NP " (1,2)*1,1 |  | 1.32
" Specifikace ve výpisu klempířských výrobků - K8.2 "
31 | 764 | 764999190 SPC | D+M Lemování kačírku - Specifikace dle PD - D.1.c.06 VÝPIS KLEMPÍŘSKÝCH VÝROBKŮ - K9 | m | 6.6 |  | 0 | CS ÚRS/TEO 2023 02
|  |  | " Střecha " (6,0)*1,1 |  | 6.6
" Specifikace ve výpisu klempířských výrobků - K9 "
32 | 764 | 764999200 SPC | D+M Zachytávače sněhu - Specifikace dle PD - D.1.c.06 VÝPIS KLEMPÍŘSKÝCH VÝROBKŮ - K10 | sada | 1 |  | 0 | CS ÚRS/TEO 2023 02
|  |  | " Střecha " |  | 1
" Specifikace ve výpisu klempířských výrobků - K10 "
33 | 764 | 764999210 SPC | D+M Krycí oplechování stávajícíc nadedveřní římsy - Specifikace dle PD - D.1.c.06 VÝPIS KLEMPÍŘSKÝCH VÝROBKŮ - K11.1 | sada | 2.2 |  | 0 | CS ÚRS/TEO 2023 02
|  |  | " 1.NP " (2,0)*1,1 |  | 2.2
" Specifikace ve výpisu klempířských výrobků - K11.1 "
34 | 764 | 764999211 SPC | D+M Krycí oplechování stávajícíc nadedveřní římsy - Specifikace dle PD - D.1.c.06 VÝPIS KLEMPÍŘSKÝCH VÝROBKŮ - K11.2 | sada | 2.2 |  | 0 | CS ÚRS/TEO 2023 02
|  |  | " 2.NP " (2,0)*1,1 |  | 2.2
" Specifikace ve výpisu klempířských výrobků - K11.1 "
35 | 764 | 998764203 | Přesun hmot procentní pro konstrukce klempířské v objektech v přes 12 do 24 m | % | 1.61 |  | 0 | CS ÚRS 2023 02
36 | HZS | HZS2151 | Hodinová zúčtovací sazba klempíř | hod | 20 |  | 0 | CS ÚRS 2023 02
|  |  | " Stavební práce a dodávky spojené s provedením funkčního celku 764. " |  | 20
" Zednická výpomoc, doplňkové práce,kompletace apod."
|  |  | Celkem |  |  |  | 0
CELKEM |  |  | D.1.1.c.06. VÝPIS KLEMPÍŘSKÝCH VÝROBKŮ - CHODSKÉ NÁMĚSTÍ 1 |  |  |  | 0
Poznámka:
Jednotkové ceny zahrnují náklady na dodávku a montáž, dopravu, předepsané zkoušky, revize, manipulační řády, zaškolení obsluhy, veškeré a kompletní náklady není-li uvedeno jinak.
Způsob ocenění vlastních položek: Jednotková cena u položek s cenovou soustavou CS ÚRS/TEO se tvoří spojováním položek jednotlivých stavebních prací a dodávek. Základním předpokladem pro kalkulaci je volba kalkulačního vzorce a jeho jednotlivých složek, jejichž počet závisí na charakteru stavební výroby a organizace firmy. Kalkulační vzorec reprezentuje stanovená struktura výpočtu (odhadu ceny), kterou tvoří kalkulační složky s jednoznačně určeným obsahem. Kalkulační vzorec slouží ke stanovení vlastních nákladů kalkulačních jednotek (stavebního konstrukčního prvku, objektu, stavby apod.). Ve stavebních firmách se nejčastěji používá následující vzorec. Kalkulační vzorec: Jednotková cena = Materiál + Přímé náklady + Nepřímé náklady + Zisk Přímé náklady = Mzdy + Stroje + Ostatní přímé náklady Nepřímé náklady = Režie výrobní + Režie správní
Kalkulační vzorec vychází ze standardu "Rozpočtování a oceňování stavebních prací " ÚRS Praha, a.s.
Výkazy množství u jednotlivých položek vychází z projektové dokumentace a jsou automaticky generovány grafickým a rozpočtovacím programem.
POZNÁMKA: Jednotkové ceny se vepisují do řádku k položce. Výjimku tvoří položky rozagregované na více podpoložek pro lepší nacenění. Tam se cena vepisuje k jednotlivým podpoložkám (žluté podbarvení). Celková jednotková cena je pak vypočtena na základě jednotlivých cen podpoložek.

## D.1.1.c.07. VÝPIS OSTAT. VÝROB
SOUPIS PRACÍ
Stavba: ZU - rekonstrukce objektu Klatovská 51 / Chodské náměstí 1 - Budova Chodské nám. 1
Objekt: D.1.1.c.07. VÝPIS OSTATNÍCH VÝROBKŮ
Část: CHODSKÉ NÁMĚSTÍ 1
P.Č. | KCN | Kód položky | Popis | MJ | Množství celkem | Cena jednotková | Cena celkem | Cenová soustava
1 | 2 | 3 | 4 | 5 | 6 | 7 | 8 | 9
|  | PSV | Práce a dodávky PSV |  |  |  | 0
|  | 790 | Ostatní práce a dodávky |  |  |  | 0
1 | 790 | 790999101 SPC | D+M Sanitární příčka - Specifikace ve výpisu ostatních výrobků - SP1 | sada | 6 |  | 0 | CS ÚRS/TEO 2023 02
|  |  | " 1. NP " |  | 2
|  |  | " 2. NP " |  | 2
|  |  | " 3. NP " |  | 2
" Cena včetně 4 kusů dveří, dveřních háčků, kování a příslušenství dle PD."
2 | 790 | 790999102 SPC | D+M Sanitární příčka - Specifikace ve výpisu ostatních výrobků - SP2 | sada | 3 |  | 0 | CS ÚRS/TEO 2023 02
|  |  | " 1. NP " |  | 1
|  |  | " 2. NP " |  | 1
|  |  | " 3. NP " |  | 1
" Cena včetně příslušenství dle PD."
3 | 790 | 790999103 SPC | D+M Sanitární příčka - Specifikace ve výpisu ostatních výrobků - SP3 | sada | 1 |  | 0 | CS ÚRS/TEO 2023 02
|  |  | " 1. NP " |  | 1
" Cena včetně příslušenství dle PD."
4 | 790 | 790999104 SPC | D+M Sanitární příčka - Specifikace ve výpisu ostatních výrobků - SP4 | sada | 1 |  | 0 | CS ÚRS/TEO 2023 02
|  |  | " 1. NP " |  | 1
" Cena včetně příslušenství dle PD."
5 | 790 | 790999105 SPC | D+M Čistící zóna - venkovní - Specifikace ve výpisu ostatních výrobků - ČZ1 | m2 | 3.38 |  | 0 | CS ÚRS/TEO 2023 02
|  |  | " 1. NP " 0,9+1,2+1,28 |  | 3.38
" V ceně nerezový rám. "
6 | 790 | 790999106 SPC | D+M Klíčový trezor požární ochrany - Specifikace ve výpisu ostatních výrobků - KT | kus | 1 |  | 0 | CS ÚRS/TEO 2023 02
|  |  | " 1. NP " |  | 1
7 | 790 | 790999107 SPC | D+M Hydrantový systém vestavěný s trvale stálou hadicí D19 - Specifikace ve výpisu ostatních výrobků - HS1 | kus | 7 |  | 0 | CS ÚRS/TEO 2023 02
|  |  | " 1. PP " |  | 1
|  |  | " 1. NP " |  | 2
|  |  | " 2. NP " |  | 2
|  |  | " 3. NP " |  | 2
" V ceně armatury, tvarovky, napojení na požární vodovod, revize"
8 | 790 | 790999108 SPC | D+M Přenosný hasící přístroj práškový 21A - Specifikace ve výpisu ostatních výrobků - HP1 | kus | 27 | Zohledněno na listě "D.1.1.c.07. VÝP. OST. V- NEI.ZP." |  | CS ÚRS/TEO 2023 02
|  |  | " 1. PP " |  | 4
|  |  | " 1. NP " |  | 9
|  |  | " 2. NP " |  | 6
|  |  | " 3. NP " |  | 6
|  |  | " 4 .NP " |  | 2
9 | 790 | 790999109 SPC | D+M Přenosný hasící přístroj práškový 183B - Specifikace ve výpisu ostatních výrobků - HP2 | kus | 1 | Zohledněno na listě "D.1.1.c.07. VÝP. OST. V- NEI.ZP." |  | CS ÚRS/TEO 2023 02
|  |  | " 1. PP " |  | 1
10 | 790 | 790999110 SPC | D+M Tabulka požární evakuační plán - Specifikace ve výpisu ostatních výrobků - TP1 | kus | 10 |  | 0 | CS ÚRS/TEO 2023 02
|  |  | " 1. PP " |  | 1
|  |  | " 1. NP " |  | 3
|  |  | " 2. NP " |  | 3
|  |  | " 3. NP " |  | 3
11 | 790 | 790999111 SPC | D+M Tabulka požární poplachové směrnice - Specifikace ve výpisu ostatních výrobků - TP2 | kus | 1 |  | 0 | CS ÚRS/TEO 2023 02
|  |  | " 1.NP " |  | 1
12 | 790 | 790999112 SPC | D+M Tabulka "Tento výtah neslouží k evakuaci osob" - Specifikace ve výpisu ostatních výrobků - TP3 | kus | 3 |  | 0 | CS ÚRS/TEO 2023 02
|  |  | " 1. NP " |  | 1
|  |  | " 2. NP " |  | 1
|  |  | " 3. NP " |  | 1
13 | 790 | 790999113 SPC | D+M Požární miniroleta - Specifikace ve výpisu ostatních výrobků - PMR | kus | 1 |  | 0 | CS ÚRS/TEO 2023 02
|  |  | " 1. NP " |  | 1
" V ceně plastová trubka pro odvětrání, vyvedená nad tepelnou izolaci stropu šachty. "
14 | 790 | 790999114 SPC | D+M Větrací mřížka - výtah V2 - Specifikace ve výpisu ostatních výrobků - VM2 | kus | 1 |  | 0 | CS ÚRS/TEO 2023 02
|  |  | " 3. NP " |  | 1
" V ceně plastová trubka pro odvětrání, vyvedená nad tepelnou izolaci stropu šachty. "
15 | 790 | 790999115 SPC | D+M Větrací mřížka - Specifikace ve výpisu ostatních výrobků - VM3 | kus | 7 |  | 0 | CS ÚRS/TEO 2023 02
|  |  | " 1. PP " |  | 7
16 | 790 | 790999116 SPC | D+M Stříška nad vchodem - Specifikace ve výpisu ostatních výrobků - SS | kus | 3 | 0 | 0 | CS ÚRS/TEO 2023 02
|  |  | " 1. NP " |  | 3
16a |  |  | " - Stříška 800x3000mm. " | kus | 1 |  | 0
16b |  |  | " - Stříška 800x2000mm. " | kus | 2 |  | 0
17 | 790 | 790999117 SPC | D+M Závěs z těžkého sametu - Specifikace ve výpisu ostatních výrobků - ZS1 | sada | 2 | Zohledněno na listě "D.1.1.c.07. VÝP. OST. V- NEI.NE" |  | CS ÚRS/TEO 2023 02
|  |  | " 2. NP " |  | 2
" Včetně závěsu, hliníkové kolejnice, kotvících a upevňovacích prvků, ručního ovládání. "
18 | 790 | 790999118 SPC | D+M Závěs z těžkého sametu - Specifikace ve výpisu ostatních výrobků - ZS2 | sada | 1 | Zohledněno na listě "D.1.1.c.07. VÝP. OST. V- NEI.NE" |  | CS ÚRS/TEO 2023 02
|  |  | " 2. NP " |  | 1
" Včetně závěsu, hliníkové kolejnice, kotvících a upevňovacích prvků, ručního ovládání. "
19 | 790 | 790999119 SPC | D+M Síť proti hmyzu - Specifikace ve výpisu ostatních výrobků - SPH | kus | 16 | Zohledněno na listě "D.1.1.c.07. VÝP. OST. V- NEI.NE" |  | CS ÚRS/TEO 2023 02
|  |  | " 4. NP " |  | 16
" V ceně plastová trubka pro odvětrání, vyvedená nad tepelnou izolaci stropu šachty. "
20 | 790 | 790999120 SPC | D+M Prefabrikovaný anglický dvorek se dnem, rozměr 1520x600x1500mm + krycí rošt - Specifikace ve výpisu ostatních výrobků - AD1 | kus | 1 |  | 0 | CS ÚRS/TEO 2023 02
|  |  | " 1. NP " |  | 1
" V ceně doprava, osazení, zdvihací prostředky, montážní materiál, lože z cementové malty, přesun hmot."
" Součástí rošt s oky 30/30mm včetně povrchové úpravy, kotvících a upevňovacích prvků."
21 | 790 | 790999121 SPC | D+M Prefabrikovaný anglický dvorek se dnem, rozměr 1000x600x1600mm + krycí rošt - Specifikace ve výpisu ostatních výrobků - AD2 | kus | 1 |  | 0 | CS ÚRS/TEO 2023 02
|  |  | " 1. NP " |  | 1
" V ceně doprava, osazení, zdvihací prostředky, montážní materiál, lože z cementové malty, přesun hmot."
" Součástí rošt s oky 30/30mm včetně povrchové úpravy, kotvících a upevňovacích prvků."
22 | 790 | 790999122 SPC | D+M Prefabrikovaný anglický dvorek se dnem, rozměr 1000x600x1800mm + krycí rošt - Specifikace ve výpisu ostatních výrobků - AD3 | kus | 1 |  | 0 | CS ÚRS/TEO 2023 02
|  |  | " 1. NP " |  | 1
" V ceně doprava, osazení, zdvihací prostředky, montážní materiál, lože z cementové malty, přesun hmot."
" Součástí rošt s oky 30/10mm včetně povrchové úpravy, kotvících a upevňovacích prvků."
23 | 790 | 790999123 SPC | D+M Dilatační lišta podlaha/podlaha - Specifikace ve výpisu ostatních výrobků - DL1 | m | 12 |  | 0 | CS ÚRS/TEO 2023 02
|  |  | " 1. NP " |  | 2.5
|  |  | " 2. NP " |  | 5.5
|  |  | " 3. NP " |  | 4
24 | 790 | 790999124 SPC | D+M Dilatační lišta zeď/zeď, strop/strop - rovná - Specifikace ve výpisu ostatních výrobků - DL2 | m | 45 |  | 0 | CS ÚRS/TEO 2023 02
|  |  | " 1. NP " |  | 17
|  |  | " 2. NP " |  | 14.5
|  |  | " 3. NP " |  | 13.5
25 | 790 | 790999125 SPC | D+M Dilatační lišta zeď/zeď - rohová, strop/zeď - rohová - Specifikace ve výpisu ostatních výrobků - DL3 | m | 33.6 |  | 0 | CS ÚRS/TEO 2023 02
|  |  | " 1. NP " |  | 24.6
|  |  | " 2. NP " |  | 4.5
|  |  | " 3. NP " |  | 4.5
26 | 790 | 790999126 SPC | D+M Dilatační lišta zeď/zeď - rohová, strop/zeď - rohová - Specifikace ve výpisu ostatních výrobků - DL4 | m | 30.7 |  | 0 | CS ÚRS/TEO 2023 02
|  |  | " 1. NP " |  | 14.7
|  |  | " 4. NP " |  | 16
27 | 790 | 790999127 SPC | D+M Informační systém hlavní - Specifikace ve výpisu ostatních výrobků - IS1 | kus | 3 |  | 0 | CS ÚRS/TEO 2023 02
|  |  | " 1. NP " |  | 1
|  |  | " 2. NP " |  | 1
|  |  | " 3. NP " |  | 1
28 | 790 | 790999128 SPC | D+M Informační systém patrový - Specifikace ve výpisu ostatních výrobků - IS2 | kus | 5 |  | 0 | CS ÚRS/TEO 2023 02
|  |  | " 1. NP " |  | 1
|  |  | " 2. NP " |  | 1
|  |  | " 3. NP " |  | 2
|  |  | " 4. NP " |  | 1
29 | 790 | 790999129 SPC | D+M Informační systém - označení dveří A4 - Specifikace ve výpisu ostatních výrobků - IS3 | kus | 23 |  | 0 | CS ÚRS/TEO 2023 02
|  |  | " 1. NP " |  | 6
|  |  | " 2. NP " |  | 7
|  |  | " 3. NP " |  | 10
30 | 790 | 790999130 SPC | D+M Informační systém - označení dveří A5 - Specifikace ve výpisu ostatních výrobků - IS4 | kus | 37 |  | 0 | CS ÚRS/TEO 2023 02
|  |  | " 1. PP " |  | 1
|  |  | " 1. NP " |  | 5
|  |  | " 2. NP " |  | 17
|  |  | " 3. NP " |  | 14
31 | 790 | 790999131 SPC | D+M Světlovod Ø 350 mm - Specifikace ve výpisu ostatních výrobků - SVP | kus | 4 |  | 0 | CS ÚRS/TEO 2023 02
|  |  | " 2. NP " |  | 4
32 | 790 | 790999132 SPC | D+M Světlík ze zaobleným zasklením - Specifikace ve výpisu ostatních výrobků - SVZ | kus | 2 |  | 0 | CS ÚRS/TEO 2023 02
|  |  | " 2. NP " |  | 2
33 | 790 | 790999133 SPC | D+M Sada fitness zrcadel - Specifikace ve výpisu ostatních výrobků - TV1.1 | kus | 1 |  | 0 | CS ÚRS/TEO 2023 02
|  |  | " 1. NP " |  | 1
34 | 790 | 790999134 SPC | D+M Sada fitness zrcadel - Specifikace ve výpisu ostatních výrobků - TV1.2 | kus | 1 |  | 0 | CS ÚRS/TEO 2023 02
|  |  | " 1. NP " |  | 1
35 | 790 | 790999135 SPC | D+M Sada fitness zrcadel - Specifikace ve výpisu ostatních výrobků - TV1.3 | kus | 2 |  | 0 | CS ÚRS/TEO 2023 02
|  |  | " 1. NP " |  | 2
36 | 790 | 790999136 SPC | D+M Příhradová TRX konstrukce - Specifikace ve výpisu ostatních výrobků - TV2.1 | kus | 1 |  | 0 | CS ÚRS/TEO 2023 02
|  |  | " 1. NP " |  | 1
37 | 790 | 790999137 SPC | D+M Nástěnná hrazda - Specifikace ve výpisu ostatních výrobků - TV2.2 | kus | 2 |  | 0 | CS ÚRS/TEO 2023 02
|  |  | " 1. NP " |  | 2
38 | 790 | 790999138 SPC | D+M Ribstoly - Specifikace ve výpisu ostatních výrobků - TV3 | kus | 15 |  | 0 | CS ÚRS/TEO 2023 02
|  |  | " 1. NP " |  | 15
39 | 790 | 790999139 SPC | D+M Švédská lavička s kladinou - Specifikace ve výpisu ostatních výrobků - TV4.1 | kus | 5 | Zohledněno na listě "D.1.1.c.07. VÝP. OST. V- NEI.NE" |  | CS ÚRS/TEO 2023 02
|  |  | " 1. NP " |  | 5
40 | 790 | 790999140 SPC | D+M Švédská lavička s kladinou - Specifikace ve výpisu ostatních výrobků - TV4.2 | kus | 4 | Zohledněno na listě "D.1.1.c.07. VÝP. OST. V- NEI.NE" |  | CS ÚRS/TEO 2023 02
|  |  | " 1. NP " |  | 4
41 | 790 | 790999141 SPC | D+M Držák na fitness míče - Specifikace ve výpisu ostatních výrobků - TV5 | kus | 12 | Zohledněno na listě "D.1.1.c.07. VÝP. OST. V- NEI.NE" |  | CS ÚRS/TEO 2023 02
|  |  | " 1. NP " |  | 12
42 | 790 | 790999142 SPC | D+M Stojan na balanční podložky - Specifikace ve výpisu ostatních výrobků - TV6 | kus | 4 | Zohledněno na listě "D.1.1.c.07. VÝP. OST. V- NEI.NE" |  | CS ÚRS/TEO 2023 02
|  |  | " 1. NP " |  | 4
43 | 790 | 790999143 SPC | D+M Policový regál na cvičební podložky - Specifikace ve výpisu ostatních výrobků - TV7 | kus | 2 | Zohledněno na listě "D.1.1.c.07. VÝP. OST. V- NEI.NE" |  | CS ÚRS/TEO 2023 02
|  |  | " 1. NP " |  | 2
44 | 790 | 790999144 SPC | D+M Nástěnný stojan na vodorovné osy - Specifikace ve výpisu ostatních výrobků - TV8.1 | kus | 1 | Zohledněno na listě "D.1.1.c.07. VÝP. OST. V- NEI.NE" |  | CS ÚRS/TEO 2023 02
|  |  | " 1. NP " |  | 1
45 | 790 | 790999145 SPC | D+M Stojan na olympijské osy - Specifikace ve výpisu ostatních výrobků - TV8.2 | kus | 2 | Zohledněno na listě "D.1.1.c.07. VÝP. OST. V- NEI.NE" |  | CS ÚRS/TEO 2023 02
|  |  | " 1. NP " |  | 2
46 | 790 | 790999146 SPC | D+M Stojan na adaptéry - Specifikace ve výpisu ostatních výrobků - TV8.3 | kus | 2 | Zohledněno na listě "D.1.1.c.07. VÝP. OST. V- NEI.NE" |  | CS ÚRS/TEO 2023 02
|  |  | " 1. NP " |  | 2
47 | 790 | 790999147 SPC | D+M Stojan na medicimbaly - Specifikace ve výpisu ostatních výrobků - TV9 | kus | 2 | Zohledněno na listě "D.1.1.c.07. VÝP. OST. V- NEI.NE" |  | CS ÚRS/TEO 2023 02
|  |  | " 1. NP " |  | 2
48 | 790 | 790999148 SPC | D+M Nástěnná odrazová deska - Specifikace ve výpisu ostatních výrobků - TV10 | kus | 1 | Zohledněno na listě "D.1.1.c.07. VÝP. OST. V- NEI.NE" |  | CS ÚRS/TEO 2023 02
|  |  | " 1. NP " |  | 1
49 | 790 | 790999149 SPC | D+M Ochranná síť oken - Specifikace ve výpisu ostatních výrobků - TV11 | kus | 5 |  | 0 | CS ÚRS/TEO 2023 02
|  |  | " 1. NP " |  | 5
50 | 790 | 790999149 SPC | D+M Dvířka z tvrzeného skla - Specifikace ve výpisu ostatních výrobků - TV12 | kus | 1 |  | 0 | CS ÚRS/TEO 2023 02
|  |  | " 1. NP " |  | 1
50a | 790 | 7909991499 SPC | D+M Ochranná síť zrcadlové stěny - Specifikace ve výpisu ostatních výrobků - TV13 | kus | 1 |  | 0 | CS ÚRS/TEO 2023 02
|  |  | " 1. NP " |  | 1
51 | 790 | 790999150 SPC | D+M Pevné madlo - Specifikace ve výpisu ostatních výrobků - H1 | kus | 4 |  | 0 | CS ÚRS/TEO 2023 02
|  |  | " 1. NP " |  | 2
|  |  | " 2. NP " |  | 1
|  |  | " 3. NP " |  | 1
52 | 790 | 790999151 SPC | D+M Sklopné madlo - Specifikace ve výpisu ostatních výrobků - H2 | kus | 4 |  | 0 | CS ÚRS/TEO 2023 02
|  |  | " 1. NP " |  | 2
|  |  | " 2. NP " |  | 1
|  |  | " 3. NP " |  | 1
53 | 790 | 790999152 SPC | D+M Nástěnné svislé madlo u umyvadla - Specifikace ve výpisu ostatních výrobků - H3 | kus | 4 |  | 0 | CS ÚRS/TEO 2023 02
|  |  | " 1. NP " |  | 2
|  |  | " 2. NP " |  | 1
|  |  | " 3. NP " |  | 1
54 | 790 | 790999153 SPC | D+M Háček na oděvy - Specifikace ve výpisu ostatních výrobků - H4 | kus | 47 |  | 0 | CS ÚRS/TEO 2023 02
|  |  | " 1. PP " |  | 2
|  |  | " 1. NP " |  | 25
|  |  | " 2. NP " |  | 10
|  |  | " 3. NP " |  | 10
55 | 790 | 790999154 SPC | D+M Zásobník toaletního papíru - Specifikace ve výpisu ostatních výrobků - H5 | kus | 32 |  | 0 | CS ÚRS/TEO 2023 02
|  |  | " 1. PP " |  | 1
|  |  | " 1. NP " |  | 13
|  |  | " 2. NP " |  | 9
|  |  | " 3. NP " |  | 9
56 | 790 | 790999155 SPC | D+M Zásobník papírových ručníků - Specifikace ve výpisu ostatních výrobků - H6 | kus | 50 |  | 0 | CS ÚRS/TEO 2023 02
|  |  | " 1. PP " |  | 2
|  |  | " 1. NP " |  | 19
|  |  | " 2. NP " |  | 12
|  |  | " 3. NP " |  | 17
57 | 790 | 790999156 SPC | D+M Odpadkový koš s víkem - Specifikace ve výpisu ostatních výrobků - H7 | kus | 19 | Zohledněno na listě "D.1.1.c.07. VÝP. OST. V- NEI.NE" |  | CS ÚRS/TEO 2023 02
|  |  | " 1. PP " |  | 1
|  |  | " 1. NP " |  | 8
|  |  | " 2. NP " |  | 5
|  |  | " 3. NP " |  | 5
58 | 790 | 790999157 SPC | D+M Odpadkový koš bez víka - Specifikace ve výpisu ostatních výrobků - H8 | kus | 27 | Zohledněno na listě "D.1.1.c.07. VÝP. OST. V- NEI.NE" |  | CS ÚRS/TEO 2023 02
|  |  | " 1. PP " |  | 1
|  |  | " 1. NP " |  | 16
|  |  | " 2. NP " |  | 5
|  |  | " 3. NP " |  | 5
59 | 790 | 790999158 SPC | D+M Zásobník hygienických sáčků - Specifikace ve výpisu ostatních výrobků - H9 | kus | 19 |  | 0 | CS ÚRS/TEO 2023 02
|  |  | " 1. PP " |  | 1
|  |  | " 1. NP " |  | 8
|  |  | " 2. NP " |  | 5
|  |  | " 3. NP " |  | 5
60 | 790 | 790999159 SPC | D+M Zásobník tekutého mýdla - Specifikace ve výpisu ostatních výrobků - H10 | kus | 36 |  | 0 | CS ÚRS/TEO 2023 02
|  |  | " 1. PP " |  | 2
|  |  | " 1. NP " |  | 11
|  |  | " 2. NP " |  | 9
|  |  | " 3. NP " |  | 14
61 | 790 | 790999160 SPC | D+M WC štětka - Specifikace ve výpisu ostatních výrobků - H11 | kus | 32 | Zohledněno na listě "D.1.1.c.07. VÝP. OST. V- NEI.NE" |  | CS ÚRS/TEO 2023 02
|  |  | " 1. PP " |  | 1
|  |  | " 1. NP " |  | 13
|  |  | " 2. NP " |  | 9
|  |  | " 3. NP " |  | 9
62 | 790 | 790999161 SPC | D+M Zrcadlo - Specifikace ve výpisu ostatních výrobků - H12 | kus | 4 |  | 0 | CS ÚRS/TEO 2023 02
|  |  | " 1. NP " |  | 2
|  |  | " 2. NP " |  | 1
|  |  | " 3. NP " |  | 1
63 | 790 | 790999162 SPC | D+M Dávkovač tekutého mýdla deskový - Specifikace ve výpisu ostatních výrobků - H13 | kus | 21 | Zohledněno na listě "D.1.1.c.07. VÝP. OST. V- NEI.NE" |  | CS ÚRS/TEO 2023 02
|  |  | " 1. NP " |  | 8
|  |  | " 2. NP " |  | 4
|  |  | " 3. NP " |  | 4
|  |  | " 4. NP " |  | 5
64 | 790 | 790999163 SPC | D+M Dělící stěna mezi pisoáry - Specifikace ve výpisu ostatních výrobků - H14 | kus | 7 |  | 0 | CS ÚRS/TEO 2023 02
|  |  | " 1. NP " |  | 3
|  |  | " 2. NP " |  | 2
|  |  | " 3. NP " |  | 2
65 | 790 | 790999164 SPC | D+M Zrcadlo - Specifikace ve výpisu ostatních výrobků - H16 | kus | 8 |  | 0 | CS ÚRS/TEO 2023 02
|  |  | " 1. PP " |  | 1
|  |  | " 1. NP " |  | 7
66 | 790 | 790999165 SPC | D+M Zrcadlo - Specifikace ve výpisu ostatních výrobků - H18 | kus | 8 |  | 0 | CS ÚRS/TEO 2023 02
|  |  | " 1. NP " |  | 4
|  |  | " 2. NP " |  | 2
|  |  | " 3. NP " |  | 2
67 | 790 | 790999166 SPC | D+M Policový set - úklidová komora - Specifikace ve výpisu ostatních výrobků - H21 | kus | 4 |  | 0 | CS ÚRS/TEO 2023 02
|  |  | " 1. NP " |  | 2
|  |  | " 2. NP " |  | 1
|  |  | " 3. NP " |  | 1
68 | 790 | 790999167 SPC | D+M Věšák úklidového nářadí - Specifikace ve výpisu ostatních výrobků - H22 | kus | 4 |  | 0 | CS ÚRS/TEO 2023 02
|  |  | " 1. NP " |  | 2
|  |  | " 2. NP " |  | 1
|  |  | " 3. NP " |  | 1
69 | 790 | 790999168 SPC | D+M Madlo vertikální / vodorovné levé - Specifikace ve výpisu ostatních výrobků - H23 | kus | 1 |  | 0 | CS ÚRS/TEO 2023 02
|  |  | " 1. NP " |  | 1
70 | 790 | 790999169 SPC | D+M Rohová police do sprchy - Specifikace ve výpisu ostatních výrobků - H24 | kus | 6 |  | 0 | CS ÚRS/TEO 2023 02
|  |  | " 1. NP " |  | 6
71 | 790 | 790999170 SPC | D+M Sprchová tyč včetně závěsů - Specifikace ve výpisu ostatních výrobků - H25 | sada | 1 |  | 0 | CS ÚRS/TEO 2023 02
|  |  | " 1. NP " |  | 1
72 | 790 | 790999171 SPC | D+M Sedátko do sprchy - Specifikace ve výpisu ostatních výrobků - H27 | kus | 1 |  | 0 | CS ÚRS/TEO 2023 02
|  |  | " 1. NP " |  | 1
73 | 790 | 790999172 SPC | D+M Lišta proti přetečení vody - Specifikace ve výpisu ostatních výrobků - H28 | kus | 1 |  | 0 | CS ÚRS/TEO 2023 02
|  |  | " 1. NP " |  | 1
74 | 790 | 998790203 RTO | Přesun hmot procentní pro ostatní výrobky v objektech v do 24 m | % | 1.93 |  | 0 | CS ÚRS/TEO 2023 02
75 | HZS | HZS2492 | Hodinová zúčtovací sazba pomocný dělník PSV | hod | 20 |  | 0 | CS ÚRS 2023 02
|  |  | " Stavební práce a dodávky spojené s provedením funkčního celku 790 " |  | 20
" Zednická výpomoc, doplňkové práce,kompletace apod."
|  |  | Celkem |  |  |  | 0
CELKEM |  |  | D.1.1.c.07. VÝPIS OSTATNÍCH VÝROBKŮ - CHODSKÉ NÁMĚSTÍ 1 |  |  |  | 0
Poznámka:
Jednotkové ceny zahrnují náklady na dodávku a montáž, dopravu, předepsané zkoušky, revize, manipulační řády, zaškolení obsluhy, veškeré a kompletní náklady není-li uvedeno jinak.
Způsob ocenění vlastních položek: Jednotková cena u položek s cenovou soustavou CS ÚRS/TEO se tvoří spojováním položek jednotlivých stavebních prací a dodávek. Základním předpokladem pro kalkulaci je volba kalkulačního vzorce a jeho jednotlivých složek, jejichž počet závisí na charakteru stavební výroby a organizace firmy. Kalkulační vzorec reprezentuje stanovená struktura výpočtu (odhadu ceny), kterou tvoří kalkulační složky s jednoznačně určeným obsahem. Kalkulační vzorec slouží ke stanovení vlastních nákladů kalkulačních jednotek (stavebního konstrukčního prvku, objektu, stavby apod.). Ve stavebních firmách se nejčastěji používá následující vzorec. Kalkulační vzorec: Jednotková cena = Materiál + Přímé náklady + Nepřímé náklady + Zisk Přímé náklady = Mzdy + Stroje + Ostatní přímé náklady Nepřímé náklady = Režie výrobní + Režie správní
Kalkulační vzorec vychází ze standardu "Rozpočtování a oceňování stavebních prací " ÚRS Praha, a.s.
Výkazy množství u jednotlivých položek vychází z projektové dokumentace a jsou automaticky generovány grafickým a rozpočtovacím programem.
POZNÁMKA: Jednotkové ceny se vepisují do řádku k položce. Výjimku tvoří položky rozagregované na více podpoložek pro lepší nacenění. Tam se cena vepisuje k jednotlivým podpoložkám (žluté podbarvení). Celková jednotková cena je pak vypočtena na základě jednotlivých cen podpoložek.

## D.1.4.1. ZTI
SOUPIS PRACÍ
Stavba: ZU - rekonstrukce objektu Klatovská 51 / Chodské náměstí 1 - Budova Chodské nám. 1
Objekt: D.1.4.1. ZTI
Část: CHODSKÉ NÁMĚSTÍ 1
P.Č. | KCN | Kód položky | Popis | MJ | Množství celkem | Cena jednotková | Cena celkem | Cenová soustava
1 | 2 | 3 | 4 | 5 | 6 | 7 | 8 | 9
|  | HSV | Práce a dodávky HSV |  |  |  | 0
|  | 1 | Zemní práce |  |  |  | 0
1 | 001 | 115101201 | Čerpání vody na dopravní výšku do 10 m průměrný přítok do 500 l/min | hod | 40 |  | 0 | CS ÚRS 2023 02
2 | 001 | 115101301 | Pohotovost čerpací soupravy pro dopravní výšku do 10 m přítok do 500 l/min | den | 5 |  | 0 | CS ÚRS 2023 02
3 | 001 | 119001402 | Dočasné zajištění potrubí ocelového nebo litinového DN přes 200 do 500 mm | m | 5 |  | 0 | CS ÚRS 2023 02
4 | 001 | 119001406 | Dočasné zajištění potrubí z PE DN přes 200 do 500 mm | m | 5 |  | 0 | CS ÚRS 2023 02
5 | 001 | 119001412 | Dočasné zajištění potrubí betonového, ŽB nebo kameninového DN přes 200 do 500 mm | m | 10 |  | 0 | CS ÚRS 2023 02
6 | 001 | 119001422 | Dočasné zajištění kabelů a kabelových tratí z 6 volně ložených kabelů | m | 10 |  | 0 | CS ÚRS 2023 02
7 | 001 | 139751101 | Vykopávky v uzavřených prostorech v hornině třídy těžitelnosti I, skupiny 1 až 3 ručně | m3 | 186.48 |  | 0 | CS ÚRS 2023 02
" 70% v hornině tř. 1-3. "
|  |  | " Hloubení pro svodné potrubí. " (106,0+43,0+44,0+13,0)*0,8*1,5*0,70 |  | 173.04
|  |  | " Hloubení pro šachty na svodném potrubí. " 1,6*1,6*1,5*5*0,70 |  | 13.44
8 | 001 | 139752101 | Vykopávky v uzavřených prostorech v hornině třídy těžitelnosti II., skupiny 4 až 5 ručně | m3 | 79.92 |  | 0 | CS ÚRS 2023 02
" 30% v hornině tř. 4-5. "
|  |  | " Hloubení pro svodné potrubí. " (106,0+43,0+44,0+13,0)*0,8*1,5*0,30 |  | 74.16
|  |  | " Hloubení pro šachty na svodném potrubí. " 1,6*1,6*1,5*5*0,30 |  | 5.76
9 | 001 | 151101102 | Zřízení příložného pažení a rozepření stěn rýh hl do 4 m | m2 | 309 |  | 0 | CS ÚRS 2023 02
|  |  | " Pažení rýh pro svodné kanalizační potrubí, 50% " (106,0+43,0+44,0+13,0)*1,5*2*0,50 |  | 309
10 | 001 | 151101112 | Odstranění příložného pažení a rozepření stěn rýh hl do 4 m | m2 | 309 |  | 0 | CS ÚRS 2023 02
11 | 001 | 162211201 | Vodorovné přemístění do 10 m nošením výkopku z horniny třídy těžitelnosti I, skupiny 1 až 3 | m3 | 43.911 |  | 0 | CS ÚRS 2023 02
|  |  | " Přesun zeminy z objektu ven - přebytečná zemina. " (186,48+79,92-203,67)*0,70 |  | 43.911
12 | 001 | 162211211 | Vodorovné přemístění do 10 m nošením výkopku z horniny třídy těžitelnosti II skupiny 4 a 5 | m3 | 18.819 |  | 0 | CS ÚRS 2023 02
|  |  | " Přesun zeminy z objektu ven - přebytečná zemina. " (186,48+79,92-203,67)*0,30 |  | 18.819
13 | 001 | 162211209 | Příplatek k vodorovnému přemístění nošením za každých dalších 10 m nošení výkopku z horniny třídy těžitelnosti I skupiny 1 až 3 | m3 | 175.64 |  | 0 | CS ÚRS 2023 02
|  |  | " Přesun zeminy z objektu ven - vzdálenost max. 50,0m. " 43,91*4 |  | 175.64
14 | 001 | 162211219 | Příplatek k vodorovnému přemístění nošením za každých dalších 10 m nošení výkopku z horniny třídy těžitelnosti II skupiny 4 a 5 | m3 | 75.28 |  | 0 | CS ÚRS 2023 02
|  |  | " Přesun zeminy z objektu ven - vzdálenost max. 50,0m. " 18,82*4 |  | 75.28
15 | 171 | 162351103 | Vodorovné přemístění přes 50 do 500 m výkopku/sypaniny z horniny třídy těžitelnosti I skupiny 1 až 3 | m3 | 43.911 |  | 0 | CS ÚRS 2023 02
|  |  | " Uložení zeminy na mezideponii " |  | 43.911
16 | 171 | 162351123 | Vodorovné přemístění přes 50 do 500 m výkopku/sypaniny z hornin třídy těžitelnosti II skupiny 4 a 5 | m3 | 18.819 |  | 0 | CS ÚRS 2023 02
|  |  | " Uložení zeminy na mezideponii " |  | 18.819
17 | 001 | 167111101 | Nakládání výkopku z hornin třídy těžitelnosti I skupiny 1 až 3 ručně | m3 | 43.911 |  | 0 | CS ÚRS 2023 02
|  |  | " Nakládání z vnitřních vykopávek - pro odvoz z objektu. " |  | 43.911
18 | 001 | 167111102 | Nakládání výkopku z hornin třídy těžitelnosti II skupiny 4 a 5 ručně | m3 | 18.819 |  | 0 | CS ÚRS 2023 02
|  |  | " Nakládání z vnitřních vykopávek - pro odvoz z objektu. " |  | 18.819
19 | 001 | 171251201 | Uložení sypaniny na skládky nebo meziskládky | m3 | 62.73 |  | 0 | CS ÚRS 2023 02
|  |  | " Uložení zeminy z výkopů na meziskládku. " |  | 62.73
20 | 001 | 174151101 | Zásyp jam, šachet rýh nebo kolem objektů sypaninou se zhutněním | m3 | 203.672 |  | 0 | CS ÚRS 2023 02
|  |  | " Zásyp svodného potrubí zeminou z výkopů " (106,0+43,0+44,0+13,0)*0,8*(1,5-0,1-0,26) |  | 187.872
|  |  | " Zpětný zásyp šachet zeminou z výkopů " (13,44+5,76)-1,28-0,424*5 |  | 15.8
21 | 001 | 175111101 | Obsypání potrubí ručně sypaninou bez prohození, uloženou do 3 m | m3 | 42.848 |  | 0 | CS ÚRS 2023 02
|  |  | " Obsyp svodného potrubí kanalizace štěrkem - výška obsypu 260 mm " (106,0+43,0+44,0+13,0)*0,8*0,260 |  | 42.848
22 | 583 | 58343872 | kamenivo drcené hrubé frakce 8/16 | t | 85.7 |  | 0 | CS ÚRS 2023 02
|  |  | " Obsyp svodného potrubí kanalizace štěrkem - výška obsypu 260 mm " 42,85*2,0 |  | 85.7
|  | 4 | Vodorovné konstrukce |  |  |  | 0
23 | 271 | 451572111 | Lože pod potrubí otevřený výkop z kameniva drobného těženého | m3 | 17.76 |  | 0 | CS ÚRS 2023 02
|  |  | " Lože z písku pro svodné kanalizační potrubí - tl. 100 mm " (106,0+43,0+44,0+13,0)*0,8*0,1 |  | 16.48
|  |  | " Lože pro šachty " 1,6*1,6*0,100*5 |  | 1.28
|  | 9 | Ostatní konstrukce a práce-bourání |  |  |  | 0
24 | 013 | 97799901 SPC | Demontáž stávajícího kanalizačního dešťového potrubí - Specifikace dle PD | m | 18 |  | 0 | CS ÚRS/TEO 2023 02
|  |  | " Odstranění potrubí " |  | 18
" Odstranění stávajícího dešťového potrubí, včetně armatur a tvarovek - dostupných v rámci výkopů kolem objektu pro dodatečnou HI. "
" Včetně naložení, svislého a vodorovného přesunu suti, odvoz stavební suti. Likvidace v souladu se zákonem č. 541/2020 Sb. O odpadech vč. správného začlenění dle přílohy č. 1 vyhlášky č. 8/2021 o Katalogu odpadů a posuzování vlastností odpadů (Katalog odpadů). Likvidace dle technologie na místa určené zhotovitelem, včetně poplatků za uložení odpadu. "
25 | 997 | 98999945 SPC | Náklady spojené s odvozem a uložením sypaniny / výkopku / navážky na skládku - do 12 km | m3 | 62.73 | 0 | 0 | CS ÚRS/TEO 2023 02
|  |  | " Odvoz zeminy z výkopových prací " (186,48+79,92)-203,67 |  | 62.73
25a |  |  | " - Nakládání výkopku z hornin třídy těžitelnosti I, skupiny 1 až 3 do 100 m3 " | m3 | 43.911 |  | 0
25b |  |  | " - Nakládání výkopku z hornin třídy těžitelnosti II, skupiny 4 a 5 do 100 m3 " | m3 | 18.819 |  | 0
25c |  |  | " - Vodorovné přemístění do 10000 m výkopku/sypaniny z horniny třídy těžitelnosti I, skupiny 1 až 3 " | m3 | 43.911 |  | 0
25d |  |  | " - Vodorovné přemístění do 10000 m výkopku/sypaniny z horniny třídy těžitelnosti II, skupiny 4 a 5 " | m3 | 18.819 |  | 0
25e |  |  | " - Příplatek k vodorovnému přemístění výkopku/sypaniny z horniny třídy těžitelnosti I, skupiny 1 až 3 ZKD 1000 m přes 10000 m " | m3 | 87.822 |  | 0
25f |  |  | " - Příplatek k vodorovnému přemístění výkopku/sypaniny z horniny třídy těžitelnosti II, skupiny 4 a 5 ZKD 1000 m přes 10000 m " | m3 | 37.638 |  | 0
25g |  |  | " - Uložení sypaniny na skládky nebo meziskládky " | m3 | 62.73 |  | 0
25h |  |  | " - Poplatek za uložení na skládce (skládkovné) zeminy a kamení kód odpadu 17 05 04 " | m3 | 62.73 |  | 0
" Včetně naložení, svislého a vodorovného přesunu zeminy / sypaniny / výkopku. Likvidace v souladu se zákonem č. 541/2020 Sb. O odpadech vč. správného začleněné dle přílohy č. 1 vyhlášky č. 8/2021 o Katalogu odpadů a posuzování vlastností odpadů (Katalog odpadů). Likvidace dle technologie na místa určené zhotovitelem, včetně poplatků za uložení zeminy / sypaniny / výkopku. "
|  | 99 | Přesun hmot |  |  |  | 0
26 | 271 | 998276101 RTO | Přesun hmot pro trubní vedení z trub z plastických hmot otevřený výkop | t | 120.383 |  | 0 | CS ÚRS/TEO 2023 02
27 | HZS | HZS1291 | Hodinová zúčtovací sazba pomocný stavební dělník | hod | 20 |  | 0 | CS ÚRS 2023 02
|  |  | " Stavební práce a dodávky spojené s provedením funkčního celku HSV - výpomoce, doplňkové práce a dodávky,kompletace apod. " |  | 20
|  | PSV | Práce a dodávky PSV |  |  |  | 0
|  | 721 | Zdravotně technické instalace budov - Vnitřní kanalizace |  |  |  | 0
28 | 721 | 72199901 SPC | D+M Potrubí kanalizační z trub plastových PP DN 200 SN 16 - Specifikace dle PD | m | 11.22 |  | 0 | CS ÚRS/TEO 2023 02
" Potrubí PP SN 16. "
|  |  | " Potrubí pro venkovní kanalizaci uvnitř objektu. " (10,2)*1,1 |  | 11.22
" Vceně veškeré potřebné tvarovky a příslušenství "
29 | 721 | 721173401 | Potrubí kanalizační z KG PVC SN 4 svodné DN 110 | m | 64.9 |  | 0 | CS ÚRS 2023 02
|  |  | " Svodné kanalizační potrubí " |  | 64.9
" Vceně veškeré potřebné tvarovky a příslušenství "
30 | 721 | 721173402 | Potrubí kanalizační z KG PVC SN 4 svodné DN 125 | m | 77.8 |  | 0 | CS ÚRS 2023 02
|  |  | " Svodné kanalizační potrubí " |  | 77.8
" Vceně veškeré potřebné tvarovky a příslušenství "
31 | 721 | 721173403 | Potrubí kanalizační z KG PVC SN 4 svodné DN 160 | m | 47.3 |  | 0 | CS ÚRS 2023 02
|  |  | " Svodné kanalizační potrubí " |  | 47.3
" Vceně veškeré potřebné tvarovky a příslušenství "
32 | 721 | 721173403 | Potrubí kanalizační z KG PVC SN 4 svodné DN 200 | m | 15.1 |  | 0 | CS ÚRS 2023 02
|  |  | " Svodné kanalizační potrubí " |  | 15.1
" Vceně veškeré potřebné tvarovky a příslušenství "
33 | 721 | 721174042 RTO | D+M Potrubí kanalizační z PP připojovací systém HT DN 40 - Specifikace dle PD | m | 26.5 |  | 0 | CS ÚRS/TEO 2023 02
|  |  | " Potrubí HT PP, hrdlové. " |  | 26.5
" V ceně veškeré příslušenství, tvarovky,kotvící prvky a spojovací materiál, výměra včetně ztratného. Součástí ceny vytvoření a zapravení prostupů. "
34 | 721 | 721174043 RTO | D+M Potrubí kanalizační z PP připojovací systém HT DN 50 - Specifikace dle PD | m | 39.1 |  | 0 | CS ÚRS/TEO 2023 02
|  |  | " Potrubí HT PP, hrdlové. " |  | 39.1
" V ceně veškeré příslušenství, tvarovky,kotvící prvky a spojovací materiál, výměra včetně ztratného. Součástí ceny vytvoření a zapravení prostupů. "
35 | 721 | 721174044 RTO | D+M Potrubí kanalizační z PP připojovací systém HT DN 75 - Specifikace dle PD | m | 13.2 |  | 0 | CS ÚRS/TEO 2023 02
|  |  | " Potrubí HT PP, hrdlové. " |  | 13.2
" V ceně veškeré příslušenství, tvarovky,kotvící prvky a spojovací materiál, výměra včetně ztratného. Součástí ceny vytvoření a zapravení prostupů. "
36 | 721 | 721174045 RTO | D+M Potrubí kanalizační z PP připojovací systém HT DN 110 - Specifikace dle PD | m | 25.3 |  | 0 | CS ÚRS/TEO 2023 02
|  |  | " Potrubí HT PP, hrdlové. " |  | 25.3
" V ceně veškeré příslušenství, tvarovky,kotvící prvky a spojovací materiál, výměra včetně ztratného. Součástí ceny vytvoření a zapravení prostupů. "
37 | 721 | 721175111 RTO | Potrubí kanalizační plastové odpadní s útlumem zvuku DN 75 - Specifikace dle PD | m | 255.2 |  | 0 | CS ÚRS/TEO 2023 02
|  |  | " Potrubí odhlučněné. " |  | 255.2
" V ceně veškeré příslušenství, tvarovky,kotvící prvky a spojovací materiál, výměra včetně ztratného. Součástí ceny vytvoření a zapravení prostupů. "
38 | 721 | 721175112 RTO | Potrubí kanalizační plastové odpadní s útlumem zvuku DN 110 - Specifikace dle PD | m | 130.9 |  | 0 | CS ÚRS/TEO 2023 02
|  |  | " Potrubí odhlučněné. " |  | 130.9
" V ceně veškeré příslušenství, tvarovky,kotvící prvky a spojovací materiál, výměra včetně ztratného. Součástí ceny vytvoření a zapravení prostupů. "
39 | 721 | 721175112 RTO | Potrubí kanalizační plastové odpadní s útlumem zvuku DN 125 - Specifikace dle PD | m | 25.2 |  | 0 | CS ÚRS/TEO 2023 02
|  |  | " Potrubí odhlučněné. " |  | 25.2
" V ceně veškeré příslušenství, tvarovky,kotvící prvky a spojovací materiál, výměra včetně ztratného. Součástí ceny vytvoření a zapravení prostupů. "
40 | 721 | 72199901 SPC | D+M Potrubí pro odvod kondenzátu, Systém PPR PN10, D 32x2,9 mm - Specifikace dle PD | m | 77.4 |  | 0 | CS ÚRS/TEO 2023 02
|  |  | " Vrstvené potrubí pro odvod kondenzátu s hliníkovou vložkou . " |  | 77.4
" V ceně veškeré příslušenství, tvarovky,kotvící prvky a spojovací materiál, výměra včetně ztratného. Součástí ceny vytvoření a zapravení prostupů. "
41 | 721 | 72199902 SPC | D+M Potrubí pro odvod kondenzátu, Systém PPR PN10, D 40x3,7 mm - Specifikace dle PD | m | 2.8 |  | 0 | CS ÚRS/TEO 2023 02
|  |  | " Vrstvené potrubí pro odvod kondenzátu s hliníkovou vložkou . " |  | 2.8
" V ceně veškeré příslušenství, tvarovky,kotvící prvky a spojovací materiál, výměra včetně ztratného. Součástí ceny vytvoření a zapravení prostupů. "
42 | 721 | 72199903 SPC | D+M Potrubí pro odvod kondenzátu, Systém PPR PN10, D 50x4,6 mm - Specifikace dle PD | m | 150.8 |  | 0 | CS ÚRS/TEO 2023 02
|  |  | " Vrstvené potrubí pro odvod kondenzátu s hliníkovou vložkou . " |  | 150.8
" V ceně veškeré příslušenství, tvarovky,kotvící prvky a spojovací materiál, výměra včetně ztratného. Součástí ceny vytvoření a zapravení prostupů. "
43 | 721 | 723150901 SPC | D+M Chránička ocelová - nerezové bezešvé potrubí - pro potrubí D do 75 mm - Specifikace dle PD | m | 9.24 |  | 0 | CS ÚRS/TEO 2023 02
|  |  | " Chránička pro potrubí kanalizace. " (0,3*10+0,45*5+0,75+0,60*4)*1,1 |  | 9.24
" V ceně chránička, nasunutí potrubí do chráničky, utěsnění potrubí, manžety apod. "
44 | 721 | 723150902 SPC | D+M Chránička ocelová - nerezové bezešvé potrubí - pro potrubí D 110 mm - Specifikace dle PD | m | 14.3 |  | 0 | CS ÚRS/TEO 2023 02
|  |  | " Chránička pro potrubí kanalizace. " (0,75*6+0,85*2+1,0*2+0,90*4+0,60*2)*1,1 |  | 14.3
" V ceně chránička, nasunutí potrubí do chráničky, utěsnění potrubí, manžety apod. "
45 | 721 | 723150903 SPC | D+M Chránička ocelová - nerezové bezešvé potrubí - pro potrubí D 125 mm - Specifikace dle PD | m | 4.345 |  | 0 | CS ÚRS/TEO 2023 02
|  |  | " Chránička pro potrubí plynovodu. " (0,45+0,60*3+0,70*2+0,30)*1,1 |  | 4.345
" V ceně chránička, nasunutí potrubí do chráničky, utěsnění potrubí, manžety apod. "
46 | 721 | 723150904 SPC | D+M Chránička ocelová - nerezové bezešvé potrubí - pro potrubí D 160 mm - Specifikace dle PD | m | 2.86 |  | 0 | CS ÚRS/TEO 2023 02
|  |  | " Chránička pro potrubí plynovodu. " (0,90*2+0,80)*1,1 |  | 2.86
" V ceně chránička, nasunutí potrubí do chráničky, utěsnění potrubí, manžety apod. "
47 | 721 | 721274126 RTO | D+M Přivzdušňovací ventil vnitřní odpadních potrubí DN 110 | kus | 2 |  | 0 | CS ÚRS/TEO 2023 02
|  |  | " Podomítková verze, s masivní pryžovou membránou a pohledovým krytem v bílé barvě. " |  | 2
48 | 721 | 721290111 | Zkouška těsnosti potrubí kanalizace vodou do DN 125 | m | 911.2 |  | 0 | CS ÚRS 2023 02
49 | 721 | 721290112 | Zkouška těsnosti potrubí kanalizace vodou do DN 200 | m | 26.32 |  | 0 | CS ÚRS 2023 02
50 | 721 | 721273153 | Hlavice ventilační polypropylen PP DN 110 | kus | 4 |  | 0 | CS ÚRS 2023 02
|  |  | " Větrací hlavice na kanalizační potrubí. " |  | 4
51 | 721 | 721999101 SPC | D+M Čistící kus pro kanalizační potrubí DN 75 - Specifikace dle PD | kus | 9 |  | 0 | CS ÚRS/TEO 2023 02
|  |  | " Čistící kusy na potrubí " |  | 9
52 | 721 | 721999102 SPC | D+M Čistící kus pro kanalizační potrubí DN 110 - Specifikace dle PD | kus | 10 |  | 0 | CS ÚRS/TEO 2023 02
|  |  | " Čistící kusy na potrubí " |  | 10
53 | 721 | 721999103 SPC | D+M Čistící kus pro kanalizační potrubí DN 125 - Specifikace dle PD | kus | 5 |  | 0 | CS ÚRS/TEO 2023 02
|  |  | " Čistící kusy na potrubí " |  | 5
54 | 721 | 721999104 SPC | D+M Kondenzační sifon - Specifikace dle PD | kus | 13 |  | 0 | CS ÚRS/TEO 2023 02
55 | 721 | 721999201 SPC | D+M Napojení potrubí kanalizace na plastové revizní šachty - Specifikace dle PD | kus | 10 |  | 0 | CS ÚRS/TEO 2023 02
|  |  | " V ceně případné nutné vytvoření a zapravení prostupu, tvarovky pro zajištění napojení a veškeré příslušenství vč. přesunu hmot. " |  | 10
56 | 721 | 721999202 SPC | D+M Plastová revizní šachta na kanalizačním potrubí - DN 600 - Specifikace dle PD | kus | 5 |  | 0 | CS ÚRS/TEO 2023 02
|  |  | " Revizní šachta z polypropylenu (PP) KG na kanalizačním splaškovém potrubí DN 600. " |  | 5
" Šachta kruhová plastová, systémové šachtové dno, šachtové skruže / dílce, konus a vyrovnávací prstenec. V ceně litinový poklop kruhový B125 s odvětráním, veškeré příslušenství a vystrojení šachty, držáky armatur, pomocné konstrukce "
57 | 721 | 721999203 SPC | D+M Napojení na areálovou kanalizaci - Specifikace dle PD | kus | 2 |  | 0 | CS ÚRS/TEO 2023 02
|  |  | " V ceně tvarovky pro zajištění napojení, těsnící prvky a veškeré příslušenství vč. přesunu hmot. " |  | 2
58 | 721 | 721999204 SPC | D+M Revizní dvířka 200x200 mm, plastové - SDK - Specifikace dle PD | kus | 8 |  | 0 | CS ÚRS/TEO 2023 02
59 | 721 | 721999205 SPC | D+M Revizní dvířka 200x200 mm, plastové - zdivo - Specifikace dle PD | kus | 5 |  | 0 | CS ÚRS/TEO 2023 02
60 | 721 | 721999206 SPC | D+M Úprava stávající šachty včetně nového poklopu a zpětné klapky - Specifikace dle PD | sada | 1 |  | 0 | CS ÚRS/TEO 2023 02
|  |  | " Úprava stávající šachty, vyčištění, výměna poškozených prvků ,oprava těsnění, odstranění stávajícího poklopu. " |  | 1
" Nový poklop - rozměry dle stávajícího. "
" Dodání zpětné klapky. "
" Včetně naložení, svislého a vodorovného přesunu suti, odvoz stavební suti. Likvidace v souladu se zákonem č. 541/2020 Sb. O odpadech vč. správného začlenění dle přílohy č. 1 vyhlášky č. 8/2021 o Katalogu odpadů a posuzování vlastností odpadů (Katalog odpadů). Likvidace dle technologie na místa určené zhotovitelem, včetně poplatků za uložení odpadu. "
61 | 721 | 721999207 SPC | D+M Napojení potrubí kanalizace na stávající šachty - Specifikace dle PD | kus | 2 |  | 0 | CS ÚRS/TEO 2023 02
|  |  | " V ceně případné nutné vytvoření a zapravení prostupu, tvarovky pro zajištění napojení a veškeré příslušenství vč. přesunu hmot. " |  | 2
62 | 721 | 721999208 SPC | D+M Napojení na stávající rozvody dešťové kanalizace - Specifikace dle PD | kus | 8 |  | 0 | CS ÚRS/TEO 2023 02
|  |  | " V ceně armatury a tvarovky pro zajištění napojení. " |  | 8
63 | 721 | 721999209 SPC | D+M Topný kabel kanalizačního potrubí - Specifikace dle PD | m | 190.8 |  | 0 | CS ÚRS/TEO 2023 02
|  |  | " Topný kabel včetně dopojení na elektro, montážního materiálu, apod. " 159*1,2 |  | 190.8
64 | 721 | 721999301 SPC | D+M Armatury a prvky nespecifikované | sada | 1 |  | 0 | CS ÚRS/TEO 2023 02
64 | 721 | 999721901 SPC | D+M Požární ucpávky, uzávěry, manžety - Specifikace dle PBŘ | sada | 1 |  | 0 | CS ÚRS/TEO 2023 02
65 | 721 | 998721203 | Přesun hmot procentní pro vnitřní kanalizace v objektech v přes 12 do 24 m | % | 1.84 |  | 0 | CS ÚRS 2023 02
65 | HZS | HZS2211 | Hodinová zúčtovací sazba instalatér | hod | 30 |  | 0 | CS ÚRS 2023 02
|  |  | " Stavební práce a dodávky spojené s provedením funkčního celku 721. " |  | 30
" Zednická výpomoc, doplňkové práce, kompletace, zřízení a zapravení prostupů,vysekání a zapravení drážek, překlady nad prostupy apod."
|  | 722 | Zdravotně technické instalace budov - Vnitřní vodovod |  |  |  | 0
66 | 722 | 722173103 RTO | D+M Potrubí vodovodní plastové Systém Stabi Plus, D 20x2,8 mm + TI tl. 9 mm - Specifikace dle PD | m | 256.223 |  | 0 | CS ÚRS/TEO 2023 02
" Vrstvené potrubí vodovodní plastové s hliníkovou vložkou + Izolace návlekovou izolační hadicí z pěnového polyetylenu tl. 9 mm v celé délce potrubí včetně kolen a odboček "
|  |  | " Studená voda " |  | 256.223
" V ceně veškeré příslušenství, tvarovky,kotvící prvky a spojovací materiál, výměra včetně ztratného. Součástí ceny vytvoření a zapravení prostupů. "
67 | 722 | 7221731031 RTO | D+M Potrubí vodovodní plastové Systém Stabi Plus, D 20x2,8 mm + TI tl. 40 mm - Specifikace dle PD | m | 169.411 |  | 0 | CS ÚRS/TEO 2023 02
" Vrstvené potrubí vodovodní plastové s hliníkovou vložkou + Izolace z minerální vlny tl. 40 mm v celé délce potrubí včetně kolen a odboček "
|  |  | " Teplá voda+cirkulační " |  | 169.411
" V ceně veškeré příslušenství, tvarovky,kotvící prvky a spojovací materiál, výměra včetně ztratného. Součástí ceny vytvoření a zapravení prostupů. "
68 | 722 | 722173104 RTO | D+M Potrubí vodovodní plastové Systém Stabi Plus, D 25x3,5 mm + TI tl. 9 mm - Specifikace dle PD | m | 184.124 |  | 0 | CS ÚRS/TEO 2023 02
" Vrstvené potrubí vodovodní plastové s hliníkovou vložkou + Izolace návlekovou izolační hadicí z pěnového polyetylenu tl. 9 mm v celé délce potrubí včetně kolen a odboček "
|  |  | " Studená voda " |  | 181.324
|  |  | " Potrubí závlahy " |  | 2.8
" V ceně veškeré příslušenství, tvarovky,kotvící prvky a spojovací materiál, výměra včetně ztratného. Součástí ceny vytvoření a zapravení prostupů. "
69 | 722 | 7221731041 RTO | D+M Potrubí vodovodní plastové Systém Stabi Plus, D 25x3,5 mm + TI tl. 40 mm - Specifikace dle PD | m | 109.329 |  | 0 | CS ÚRS/TEO 2023 02
" Vrstvené potrubí vodovodní plastové s hliníkovou vložkou + Izolace z minerální vlny tl. 40 mm v celé délce potrubí včetně kolen a odboček "
|  |  | " Teplá voda+cirkulační " |  | 109.329
" V ceně veškeré příslušenství, tvarovky,kotvící prvky a spojovací materiál, výměra včetně ztratného. Součástí ceny vytvoření a zapravení prostupů. "
70 | 722 | 722173105 RTO | D+M Potrubí vodovodní plastové Systém Stabi Plus, D 32x4,4 mm + TI tl. 9 mm - Specifikace dle PD | m | 69.751 |  | 0 | CS ÚRS/TEO 2023 02
" Vrstvené potrubí vodovodní plastové s hliníkovou vložkou + Izolace návlekovou izolační hadicí z pěnového polyetylenu tl. 9 mm v celé délce potrubí včetně kolen a odboček "
|  |  | " Studená voda " |  | 69.751
" V ceně veškeré příslušenství, tvarovky,kotvící prvky a spojovací materiál, výměra včetně ztratného. Součástí ceny vytvoření a zapravení prostupů. "
71 | 722 | 7221731051 RTO | D+M Potrubí vodovodní plastové Systém Stabi Plus, D 32x4,4 mm + TI tl. 40 mm - Specifikace dle PD | m | 71.764 |  | 0 | CS ÚRS/TEO 2023 02
" Vrstvené potrubí vodovodní plastové s hliníkovou vložkou + Izolace z minerální vlny tl. 40 mm v celé délce potrubí včetně kolen a odboček "
|  |  | " Teplá voda " |  | 71.764
" V ceně veškeré příslušenství, tvarovky,kotvící prvky a spojovací materiál, výměra včetně ztratného. Součástí ceny vytvoření a zapravení prostupů. "
72 | 722 | 722173106 RTO | D+M Potrubí vodovodní plastové Systém Stabi Plus, D 40x5,5 mm + TI tl. 9 mm - Specifikace dle PD | m | 52.734 |  | 0 | CS ÚRS/TEO 2023 02
" Vrstvené potrubí vodovodní plastové s hliníkovou vložkou + Izolace návlekovou izolační hadicí z pěnového polyetylenu tl. 9 mm v celé délce potrubí včetně kolen a odboček "
|  |  | " Studená voda " |  | 52.734
" V ceně veškeré příslušenství, tvarovky,kotvící prvky a spojovací materiál, výměra včetně ztratného. Součástí ceny vytvoření a zapravení prostupů. "
73 | 722 | 7221731061 RTO | D+M Potrubí vodovodní plastové Systém Stabi Plus, D 40x5,5 mm + TI tl. 50 mm - Specifikace dle PD | m | 52.723 |  | 0 | CS ÚRS/TEO 2023 02
" Vrstvené potrubí vodovodní plastové s hliníkovou vložkou + Izolace z minerální vlny tl. 40 mm v celé délce potrubí včetně kolen a odboček "
|  |  | " Teplá voda " |  | 52.723
" V ceně veškeré příslušenství, tvarovky,kotvící prvky a spojovací materiál, výměra včetně ztratného. Součástí ceny vytvoření a zapravení prostupů. "
74 | 722 | 722173107 RTO | D+M Potrubí vodovodní plastové Systém Stabi Plus, D 50x6,9 mm + TI tl. 9 mm - Specifikace dle PD | m | 32.945 |  | 0 | CS ÚRS/TEO 2023 02
" Vrstvené potrubí vodovodní plastové s hliníkovou vložkou + Izolace návlekovou izolační hadicí z pěnového polyetylenu tl. 9 mm v celé délce potrubí včetně kolen a odboček "
|  |  | " Studená voda " |  | 32.945
" V ceně veškeré příslušenství, tvarovky,kotvící prvky a spojovací materiál, výměra včetně ztratného. Součástí ceny vytvoření a zapravení prostupů. "
75 | 722 | 722173108 RTO | D+M Potrubí vodovodní plastové Systém Stabi Plus, D 63x8,6 mm + TI tl. 9 mm - Specifikace dle PD | m | 27.973 |  | 0 | CS ÚRS/TEO 2023 02
" Vrstvené potrubí vodovodní plastové s hliníkovou vložkou + Izolace návlekovou izolační hadicí z pěnového polyetylenu tl. 9 mm v celé délce potrubí včetně kolen a odboček "
|  |  | " Studená voda " |  | 27.973
" V ceně veškeré příslušenství, tvarovky,kotvící prvky a spojovací materiál, výměra včetně ztratného. Součástí ceny vytvoření a zapravení prostupů. "
76 | 722 | 722130232 RTO | D+M Potrubí vodovodní ocelové závitové pozinkované svařované běžné DN 20 + TI tl. 9 mm - Specifikace dle PD | m | 40.2 |  | 0 | CS ÚRS/TEO 2023 02
" Ocelové potrubí + Izolace návlekovou izolační hadicí z pěnového polyetylenu tl. 9 mm v celé délce potrubí včetně kolen a odboček "
|  |  | " Požární voda " |  | 16
|  |  | " Potrubí závlahy " |  | 24.2
" V ceně veškeré příslušenství, tvarovky,kotvící prvky a spojovací materiál, výměra včetně ztratného. Součástí ceny vytvoření a zapravení prostupů. "
77 | 722 | 722130233 RTO | D+M Potrubí vodovodní ocelové závitové pozinkované svařované běžné DN 25 + TI tl. 9 mm - Specifikace dle PD | m | 22.25 |  | 0 | CS ÚRS/TEO 2023 02
" Ocelové potrubí + Izolace návlekovou izolační hadicí z pěnového polyetylenu tl. 9 mm v celé délce potrubí včetně kolen a odboček "
|  |  | " Požární voda " |  | 22.25
" V ceně veškeré příslušenství, tvarovky,kotvící prvky a spojovací materiál, výměra včetně ztratného. Součástí ceny vytvoření a zapravení prostupů. "
78 | 722 | 722130234 RTO | D+M Potrubí vodovodní ocelové závitové pozinkované svařované běžné DN 32 + TI tl. 9 mm - Specifikace dle PD | m | 62.7 |  | 0 | CS ÚRS/TEO 2023 02
" Ocelové potrubí + Izolace návlekovou izolační hadicí z pěnového polyetylenu tl. 9 mm v celé délce potrubí včetně kolen a odboček "
|  |  | " Požární voda " |  | 62.7
" V ceně veškeré příslušenství, tvarovky,kotvící prvky a spojovací materiál, výměra včetně ztratného. Součástí ceny vytvoření a zapravení prostupů. "
79 | 721 | 723150901 SPC | D+M Chránička ocelová - nerezové bezešvé potrubí - pro potrubí D do 63 mm včetně izolace - Specifikace dle PD | m | 42.735 |  | 0 | CS ÚRS/TEO 2023 02
|  |  | " Chránička pro potrubí vodovodu. " (0,75*7+0,9*11+1,0*6+0,8*4+0,6*14+0,7+0,300*12+0,450*4)*1,1 |  | 42.735
" V ceně chránička, nasunutí potrubí do chráničky, utěsnění potrubí, manžety apod. "
80 | 721 | 723150902 SPC | D+M Chránička z předizolovaného potrubí pro SV - DN 175 - Specifikace dle PD | m | 4.4 |  | 0 | CS ÚRS/TEO 2023 02
|  |  | " Chránička pro potrubí vodovodu. " (4,0)*1,1 |  | 4.4
" V ceně chránička, nasunutí potrubí do chráničky, utěsnění potrubí, manžety apod. "
81 | 722 | 722290226 | Zkoušky těsnosti vodovodního potrubí závitového do DN 50 | m | 2259.2 |  | 0 | CS ÚRS 2023 02
|  |  | " Tlaková zkouška a konečná tlaková zkouška" 1129,6*2 |  | 2259.2
82 | 722 | 722290234 | Proplach a dezinfekce vodovodního potrubí do DN 80 | m | 1152.127 |  | 0 | CS ÚRS 2023 02
|  |  | " Proplach a desinfekce vodovodního potrubí. " |  | 1152.127
83 | 722 | 722232104 | Kohout kulový přímý G 3/4 PN 42 do 185°C s vnějším a vnitřním závitem | kus | 4 |  | 0 | CS ÚRS 2023 02
|  |  | " Tělo : Mosaz-choromované, Koule : Mosaz-chromované, ocelová páčka potažená plastem. Profilované těsnění se sníženým třením. " |  | 4
84 | 722 | 722232106 | Kohout kulový přímý G 5/4 PN 42 do 185°C s vnějším a vnitřním závitem | kus | 2 |  | 0 | CS ÚRS 2023 02
|  |  | " Tělo : Mosaz-choromované, Koule : Mosaz-chromované, ocelová páčka potažená plastem. Profilované těsnění se sníženým třením. " |  | 2
85 | 722 | 722232126 | Kohout kulový přímý G 6/4 PN 42 do 185°C plnoprůtokový vnitřní závit | kus | 1 |  | 0 | CS ÚRS 2023 02
|  |  | " Tělo : Mosaz-choromované, Koule : Mosaz-chromované, ocelová páčka potažená plastem. Profilované těsnění se sníženým třením. " |  | 1
86 | 722 | 722232127 | Kohout kulový přímý G 2 PN 42 do 185°C plnoprůtokový vnitřní závit | kus | 2 |  | 0 | CS ÚRS 2023 02
|  |  | " Tělo : Mosaz-choromované, Koule : Mosaz-chromované, ocelová páčka potažená plastem. Profilované těsnění se sníženým třením. " |  | 2
87 | 722 | 722232062 | Kohout kulový přímý G 3/4 PN 42 do 185°C vnitřní závit s vypouštěním | kus | 1 |  | 0 | CS ÚRS 2023 02
|  |  | " Tělo : Mosaz-choromované, Koule : Mosaz-chromované, ocelová páčka potažená plastem. Vypouštěcí ventil 3/8" " |  | 1
88 | 722 | 722232063 | Kohout kulový přímý G 1 PN 42 do 185°C vnitřní závit s vypouštěním | kus | 5 |  | 0 | CS ÚRS 2023 02
|  |  | " Tělo : Mosaz-choromované, Koule : Mosaz-chromované, ocelová páčka potažená plastem. Vypouštěcí ventil 3/8" " |  | 5
89 | 722 | 722232064 | Kohout kulový přímý G 5/4 PN 42 do 185°C vnitřní závit s vypouštěním | kus | 6 |  | 0 | CS ÚRS 2023 02
|  |  | " Tělo : Mosaz-choromované, Koule : Mosaz-chromované, ocelová páčka potažená plastem. Vypouštěcí ventil 3/8" " |  | 6
90 | 722 | 722232065 | Kohout kulový přímý G 6/4 PN 42 do 185°C vnitřní závit s vypouštěním | kus | 2 |  | 0 | CS ÚRS 2023 02
|  |  | " Tělo : Mosaz-choromované, Koule : Mosaz-chromované, ocelová páčka potažená plastem. Vypouštěcí ventil 3/8" " |  | 2
91 | 722 | 722232066 | Kohout kulový přímý G 2 PN 42 do 185°C vnitřní závit s vypouštěním | kus | 1 |  | 0 | CS ÚRS 2023 02
|  |  | " Tělo : Mosaz-choromované, Koule : Mosaz-chromované, ocelová páčka potažená plastem. Vypouštěcí ventil 3/8" " |  | 1
92 | 722 | 722999101 SPC | D+M Zpětná klapka závitová DN 25 - Specifikace dle PD | kus | 1 |  | 0 | CS ÚRS/TEO 2023 02
|  |  | " Tělo : mosaz, těsnění EPDM. " |  | 1
93 | 722 | 722999102 SPC | D+M Zpětná klapka závitová DN 50 - Specifikace dle PD | kus | 2 |  | 0 | CS ÚRS/TEO 2023 02
|  |  | " Tělo : mosaz, těsnění EPDM. " |  | 2
94 | 722 | 722999103 SPC | D+M Vodoměr DN 20 - Specifikace dle PD | kus | 2 |  | 0 | CS ÚRS/TEO 2023 02
|  |  | " Vodoměr - Q = 4,0 m3/h. " |  | 2
95 | 722 | 722999104 SPC | D+M Vodoměr DN 32 - Specifikace dle PD | kus | 1 |  | 0 | CS ÚRS/TEO 2023 02
|  |  | " Vodoměr - Q = 10,0 m3/h. " |  | 1
96 | 722 | 722999105 SPC | D+M Vodoměr DN 40 - Specifikace dle PD | kus | 1 |  | 0 | CS ÚRS/TEO 2023 02
|  |  | " Vodoměr - Q = 16,0 m3/h. " |  | 1
97 | 722 | 722999106 SPC | D+M Automatický vyvažovací ventil DN 20 - Specifikace dle PD | kus | 1 |  | 0 | CS ÚRS/TEO 2023 02
|  |  | " Tělo : Mosaz, Těsnění: EPDM, nastavení podle teploty, součástí ventilu pevné koncové členy pro měření. " |  | 1
98 | 722 | 722999107 SPC | D+M Ruční vyvažovací ventil DN 15 - Specifikace dle PD | kus | 3 |  | 0 | CS ÚRS/TEO 2023 02
|  |  | " Tělo : Mosaz, Těsnění: EPDM, nastavení podle teploty, součástí ventilu pevné koncové členy pro měření. " |  | 3
99 | 722 | 722999108 SPC | D+M Elektromagnetický ventil DN 20 - Specifikace dle PD | kus | 1 |  | 0 | CS ÚRS/TEO 2023 02
|  |  | " V ceně napojení na elektro. " |  | 1
" Tělo : Mosaz, Připojení : G 1", Tlak : 0-10 bar. "
100 | 721 | 722999109 SPC | D+M Napojení na areálový vodovod - Specifikace dle PD | kus | 4 |  | 0 | CS ÚRS/TEO 2023 02
|  |  | " V ceně tvarovky pro zajištění napojení, těsnící prvky a veškeré příslušenství vč. přesunu hmot. " 1,0+3,0 |  | 4
101 | 722 | 722999110 SPC | D+M Revizní dvířka 150x150 mm, plastové - Specifikace dle PD | kus | 3 |  | 0 | CS ÚRS/TEO 2023 02
102 | 722 | 722999111 SPC | D+M Revizní dvířka 200x200 mm, plastové - Specifikace dle PD | kus | 3 |  | 0 | CS ÚRS/TEO 2023 02
103 | 722 | 722999112 SPC | D+M Úprava stávající šachty včetně nového poklopu - Specifikace dle PD | sada | 1 |  | 0 | CS ÚRS/TEO 2023 02
|  |  | " Úprava stávající šachty, vyčištění, výměna poškozených prvků ,oprava těsnění, odstranění stávajícího poklopu. " |  | 1
" Nový poklop - rozměry dle stávajícího. "
" Včetně naložení, svislého a vodorovného přesunu suti, odvoz stavební suti. Likvidace v souladu se zákonem č. 541/2020 Sb. O odpadech vč. správného začlenění dle přílohy č. 1 vyhlášky č. 8/2021 o Katalogu odpadů a posuzování vlastností odpadů (Katalog odpadů). Likvidace dle technologie na místa určené zhotovitelem, včetně poplatků za uložení odpadu. "
104 | 722 | 722999301 SPC | D+M Armatury a prvky nespecifikované | sada | 1 |  | 0 | CS ÚRS/TEO 2023 02
105 | 722 | 999722901 SPC | D+M Požární ucpávky, uzávěry, manžety - Specifikace dle PBŘ | sada | 1 |  | 0 | CS ÚRS/TEO 2023 02
106 | 722 | 998722203 | Přesun hmot procentní pro vnitřní vodovod v objektech v přes 12 do 24 m | % | 1.12 |  | 0 | CS ÚRS 2023 02
107 | HZS | HZS2211 | Hodinová zúčtovací sazba instalatér | hod | 20 |  | 0 | CS ÚRS 2023 02
|  |  | " Stavební práce a dodávky spojené s provedením funkčního celku 722." |  | 20
" Zednická výpomoc, doplňkové práce, kompletace, zřízení a zapravení prostupů,vysekání a zapravení drážek, překlady nad prostupy apod."
|  | 725 | Zdravotně technické instalace - Zařizovací předměty |  |  |  | 0
108 | 725 | 72599901 SPC | D+M Závěsný klozet - keramický - Specifikace dle PD - K1 | kus | 16 |  | 0 | CS ÚRS/TEO 2023 02
" Součástí podomítkový modul nosný do SDK / obezdění zdiva s nádržkou s integrovaným rohovým ventilem. V ceně sedátko s poklopem, splachování s nástěnným ovládacím tlačítkem pro instalační modul - 2 splachovací množství. "
|  |  | " 1. PP " |  | 1
|  |  | " 1. NP " |  | 7
|  |  | " 2. NP " |  | 4
|  |  | " 3. NP " |  | 4
" Cena zahrnuje náklady na osazovaný předmět, včetně jeho osazení, upevnění a napojení, přípojné potrubí (vodovodní i kanalizační), včetně tvarovek, armatur, montážní materiál a zednické výpomoci. "
109 | 725 | 72599902 SPC | D+M Závěsný klozet - keramický - Specifikace dle PD - K2 | kus | 12 |  | 0 | CS ÚRS/TEO 2023 02
" Součástí tenký podomítkový modul nosný do SDK / obezdění zdiva s nádržkou s integrovaným rohovým ventilem. V ceně sedátko s poklopem, splachování s nástěnným ovládacím tlačítkem pro instalační modul - 2 splachovací množství. "
|  |  | " 1. NP " |  | 4
|  |  | " 2. NP " |  | 4
|  |  | " 3. NP " |  | 4
" Cena zahrnuje náklady na osazovaný předmět, včetně jeho osazení, upevnění a napojení, přípojné potrubí (vodovodní i kanalizační), včetně tvarovek, armatur, montážní materiál a zednické výpomoci. "
110 | 725 | 72599903 SPC | D+M Klozet závěsný zdravotní pro vozíčkáře - keramický - Specifikace dle PD - KZ | kus | 4 |  | 0 | CS ÚRS/TEO 2023 02
" Součástí speciální podomítkový modul nosný do SDK / obezdění zdiva s nádržkou s integrovaným rohovým ventilem - příprava pro upevnění madel. Včetně sedátka bez poklopu. Oddálené pneumatické splachování do zdi - ruční. V ceně i příápadné splachování s nerezovým ovládacím tlačítkem pro instalační modul - 2 splachovací množství."
|  |  | " 1. NP " |  | 2
|  |  | " 2. NP " |  | 1
|  |  | " 3. NP " |  | 1
" Cena zahrnuje náklady na osazovaný předmět, včetně jeho osazení, upevnění a napojení, přípojné potrubí (vodovodní i kanalizační), včetně tvarovek, armatur, montážní materiál a zednické výpomoci. "
111 | 725 | 72599904 SPC | D+M Závěsná výlevka s nástěnnou směšovací baterií - Specifikace dle PD - VY | kus | 4 |  | 0 | CS ÚRS/TEO 2023 02
" Včetně odnímatelné plastové mříže, integrovaného rohového ventilu, nástěnné pákové směšovací baterie s prodlouženým raménkem a podomítkového modulu s nádržkou pro závěsné výlevky se samonosným ocelovým rámem s ukotvením na zem a do zadní stěny, splachovací ventil je univerzální, umožňuje následnou výměnu tlačítka, úsporné splachování s nerezovým tlačítkem. "
|  |  | " 1. NP " |  | 2
|  |  | " 2. NP " |  | 1
|  |  | " 3. NP " |  | 1
" Cena zahrnuje náklady na osazovaný předmět, včetně jeho osazení, upevnění a napojení, přípojné potrubí (vodovodní i kanalizační), včetně tvarovek, armatur, montážní materiál a zednické výpomoci. "
112 | 725 | 72599905 SPC | D+M Zavěšený keramický pisoár - Specifikace dle PD - P | kus | 11 |  | 0 | CS ÚRS/TEO 2023 02
" Cena zahrnuje podomítkový modul, integrovaný rohový ventil, automatický splachovač radarový s integrovaným napájecím zdrojem. "
" Cena zahrnuje náklady na osazovaný předmět, včetně jeho osazení, upevnění a napojení, přípojné potrubí (vodovodní i kanalizační), včetně tvarovek, armatur, montážní materiál a zednické výpomoci. Vč. napojení na elektro. "
|  |  | " 1. NP " |  | 5
|  |  | " 2. NP " |  | 3
|  |  | " 3. NP " |  | 3
113 | 725 | 72599906 SPC | D+M Umyvadlo závěsné - keramické - Specifikace dle PD - U1 | kus | 25 |  | 0 | CS ÚRS/TEO 2023 02
" Součástí stojánková páková směšovací baterie, rohové ventily. Sifon vodní umyvadlový DN32 - nerez. "
|  |  | " 1. NP " |  | 10
|  |  | " 2. NP " |  | 8
|  |  | " 3. NP " |  | 7
" Cena zahrnuje náklady na osazovaný předmět, včetně jeho osazení, upevnění a napojení, přípojné potrubí (vodovodní i kanalizační), včetně tvarovek, armatur, montážní materiál a zednické výpomoci. "
114 | 725 | 72599907 SPC | D+M Umyvadlo závěsné - keramické - Specifikace dle PD - U2 | kus | 2 |  | 0 | CS ÚRS/TEO 2023 02
" Součástí stojánková páková směšovací baterie, rohové ventily. Sifon vodní umyvadlový DN32 - nerez. "
|  |  | " 1. PP " |  | 2
" Cena zahrnuje náklady na osazovaný předmět, včetně jeho osazení, upevnění a napojení, přípojné potrubí (vodovodní i kanalizační), včetně tvarovek, armatur, montážní materiál a zednické výpomoci. "
115 | 725 | 72599908 SPC | D+M Umyvadlový pult - litý mramor - 2 umyvadla - Specifikace dle PD - UP1 | kus | 2 |  | 0 | CS ÚRS/TEO 2023 02
" Součástí 2x stojánková páková směšovací baterie, rohové ventily. 2x Sifon vodní umyvadlový DN32 - nerez, 2x dávkovač mýdla - chrom. "
|  |  | " 1. NP " |  | 2
" Cena zahrnuje náklady na osazovaný předmět, včetně jeho osazení, upevnění a napojení, přípojné potrubí (vodovodní i kanalizační), včetně tvarovek, armatur, montážní materiál a zednické výpomoci. "
116 | 725 | 72599908 SPC | D+M Umyvadlový pult - litý mramor - 2 umyvadla - Specifikace dle PD - UP3 | kus | 6 |  | 0 | CS ÚRS/TEO 2023 02
" Součástí 2x stojánková páková směšovací baterie, rohové ventily. 2x Sifon vodní umyvadlový DN32 - nerez, 2x dávkovač mýdla - chrom. "
|  |  | " 1. NP " |  | 2
|  |  | " 2. NP " |  | 2
|  |  | " 3. NP " |  | 2
" Cena zahrnuje náklady na osazovaný předmět, včetně jeho osazení, upevnění a napojení, přípojné potrubí (vodovodní i kanalizační), včetně tvarovek, armatur, montážní materiál a zednické výpomoci. "
117 | 725 | 72599909 SPC | D+M Umyvadlo zdravotní závěsné pro vozíčkáře - keramické - Specifikace dle PD - UZ | kus | 4 |  | 0 | CS ÚRS/TEO 2023 02
" Součástí stojánková páková směšovací baterie s lékařskou pákou, rohové ventily. Nízký speciální sifon pro vozíčkáře - nerez. "
|  |  | " 1. NP " |  | 2
|  |  | " 2. NP " |  | 1
|  |  | " 3. NP " |  | 1
" Cena zahrnuje náklady na osazovaný předmět, včetně jeho osazení, upevnění a napojení, přípojné potrubí (vodovodní i kanalizační), včetně tvarovek, armatur, montážní materiál a zednické výpomoci. "
118 | 725 | 72599910 SPC | D+M Dřez jednoduchý závěsný bez odkapu, nerezový - Specifikace dle PD - D1 | kus | 1 |  | 0 | CS ÚRS/TEO 2023 02
" Součástí stojánková páková směšovací baterie, rohové ventily. Sifon dřezový DN50 - plast. "
|  |  | " 1. PP " |  | 1
" Cena zahrnuje náklady na osazovaný předmět, včetně jeho osazení, upevnění a napojení, přípojné potrubí (vodovodní i kanalizační), včetně tvarovek, armatur, montážní materiál a zednické výpomoci. "
119 | 725 | 725999911 SPC | D+M Nerezový stůl - dřez jednoduchý, police, pravá pracovní plocha - Specifikace dle PD - D6 | kus | 1 | POLOŽKA ZRUŠENA |  | CS ÚRS/TEO 2023 02
" Součástí stojánková páková směšovací baterie, rohové ventily. Sifon dřezový DN50 - plast, odtokový ventil - košík, síťka - nerez. "
|  |  | " 1. NP " |  | 1
" Cena zahrnuje náklady na osazovaný předmět, včetně jeho osazení, upevnění a napojení, přípojné potrubí (vodovodní i kanalizační), včetně tvarovek, armatur, montážní materiál a zednické výpomoci. "
120 | 725 | 72599912 SPC | D+M Sprchový kout - sprchový žlab - Specifikace dle PD - SK1 | kus | 1 |  | 0 | CS ÚRS/TEO 2023 02
" V ceně baterie nástěnná směšovací páková, sprchový set, odpad DN40, sprchový žlab s nerezovým roštěm, sprchová zástěna - skleněná, jednodílná 900mm. "
|  |  | " 1. PP " |  | 1
" Cena zahrnuje náklady na osazovaný předmět, včetně jeho osazení, upevnění a napojení, přípojné potrubí (vodovodní i kanalizační), napojení na elektro, včetně tvarovek, armatur, montážní materiál a zednické výpomoci. "
121 | 725 | 72599912 SPC | D+M Sprchový kout - sprchový žlab - Specifikace dle PD - SK2 | kus | 1 |  | 0 | CS ÚRS/TEO 2023 02
" V ceně baterie nástěnná směšovací páková, sprchový set, odpad DN40, sprchový žlab s nerezovým roštěm. "
|  |  | " 1. NP " |  | 1
" Cena zahrnuje náklady na osazovaný předmět, včetně jeho osazení, upevnění a napojení, přípojné potrubí (vodovodní i kanalizační), napojení na elektro, včetně tvarovek, armatur, montážní materiál a zednické výpomoci. "
122 | 725 | 72599912 SPC | D+M Sprchový kout - sprchový žlab - Specifikace dle PD - SK3 | kus | 5 |  | 0 | CS ÚRS/TEO 2023 02
" V ceně baterie nástěnná směšovací páková, sprchový set, odpad DN40, sprchový žlab s nerezovým roštěm, sprchová zástěna - skleněná, jednodílná 1000mm. "
|  |  | " 1. NP " |  | 5
" Cena zahrnuje náklady na osazovaný předmět, včetně jeho osazení, upevnění a napojení, přípojné potrubí (vodovodní i kanalizační), napojení na elektro, včetně tvarovek, armatur, montážní materiál a zednické výpomoci. "
123 | 725 | 725999913 SPC | D+M Příprava pro napojení myčky - Specifikace dle PD - M | kus | 1 |  | 0 | CS ÚRS/TEO 2023 02
" Cena zahrnuje náklady na přípojné potrubí (vodovodní, kanalizační), včetně odpadu, napojení na sifon dřezu, montážní materiál a zednické výpomoci. "
|  |  | " 3. NP " |  | 1
" POZN.: Myčka naceněna součástí pracovní linky. "
124 | 725 | 725999914 SPC | D+M Příprava pro napojení hydrantového systému - Specifikace dle PD - H | kus | 8 |  | 0 | CS ÚRS/TEO 2023 02
" Cena zahrnuje náklady na přípojné potrubí (kanalizační), včetně kulového kohoutu DN20, montážní materiál a zednické výpomoci. "
|  |  | " 1. PP " |  | 2
|  |  | " 1. NP " |  | 2
|  |  | " 2. NP " |  | 2
|  |  | " 3. NP " |  | 2
" POZN.: Hydrantový systém naceněn v část ASŘ - Výpis ostatních výrobků. "
125 | 725 | 725999915 SPC | D+M Průtokový ohřívač, jmenovitý výkon 3,5 kW - Specifikace dle PD - E1 | kus | 18 |  | 0 | CS ÚRS/TEO 2023 02
|  |  | " 1. NP " |  | 3
|  |  | " 2. NP " |  | 8
|  |  | " 3. NP " |  | 7
126 | 725 | 725999916 SPC | D+M Průtokový ohřívač, jmenovitý výkon 4,4 kW - Specifikace dle PD - E2 | kus | 15 |  | 0 | CS ÚRS/TEO 2023 02
|  |  | " 1. PP " |  | 1
|  |  | " 1. NP " |  | 3
|  |  | " 2. NP " |  | 4
|  |  | " 3. NP " |  | 7
127 | 725 | 725999917 SPC | D+M Průtokový ohřívač, jmenovitý výkon 9,00 kW - Specifikace dle PD - E3 | kus | 2 |  | 0 | CS ÚRS/TEO 2023 02
|  |  | " 3. NP " |  | 2
128 | 725 | 725999918 SPC | D+M Příprava pro napojení nápojového automatu - Specifikace dle PD | kus | 1 |  | 0 | CS ÚRS/TEO 2023 02
" Cena zahrnuje náklady na přípojné potrubí (vodovodní), včetně potřebných armatur, montážní materiál a zednické výpomoci. "
|  |  | " 1. NP " |  | 1
129 | 725 | 725999919 SPC | D+M Příprava pro napojení dřezu / umyvadla - Specifikace dle PD | kus | 17 |  | 0 | CS ÚRS/TEO 2023 02
" Cena zahrnuje náklady na přípojné potrubí (vodovodní, kanalizační), včetně odpadu, napojení na sifon dřezu, montážní materiál a zednické výpomoci. "
|  |  | " 1. NP " |  | 2
|  |  | " 2. NP " |  | 4
|  |  | " 3. NP " |  | 11
130 | 725 | 725999920 SPC | D+M Příprava pro napojení laboratorního zařízení - Specifikace dle PD | kus | 3 |  | 0 | CS ÚRS/TEO 2023 02
" Cena zahrnuje náklady na přípojné potrubí (vodovodní, kanalizační), včetně odpadu, napojení na sifon dřezu, montážní materiál a zednické výpomoci. "
|  |  | " 3. NP " |  | 3
131 | 725 | 725999921 SPC | D+M Příprava pro napojení gastra - Specifikace dle PD | sada | 7 |  | 0 | CS ÚRS/TEO 2023 02
" Cena zahrnuje náklady na přípojné potrubí (vodovodní, kanalizační), včetně odpadu, napojení na sifon dřezu, montážní materiál a zednické výpomoci. "
|  |  | " 1. NP - konvektomat " |  | 1
|  |  | " 1. NP - výlevka " |  | 1
|  |  | " 1. NP - dřez mycí stůl " |  | 1
|  |  | " 1. NP - myčka " |  | 1
|  |  | " 1. NP - teplá výdejní vana " |  | 1
|  |  | " 1. NP - pracovni stul " |  | 1
|  |  | " 1. NP - postmix" |  | 1
132 | 725 | 725999922 SPC | D+M Větrací hlavice, plast - Specifikace dle PD - VH | kus | 4 |  | 0 | CS ÚRS/TEO 2023 02
|  |  | " Větrací hlavice " |  | 4
" Svislý odpad DN110. "
" Cena zahrnuje náklady na osazovaný předmět, včetně jeho osazení, upevnění a napojení, přípojné potrubí (kanalizační), včetně tvarovek, montážní materiál a zednické výpomoci "
133 | 725 | 725999923 SPC | D+M Dešťová vpusť - vyhřívaná - Specifikace dle PD - VD | kus | 1 |  | 0 | CS ÚRS/TEO 2023 02
|  |  | " Dešťová vpusť " |  | 1
" Součástí integrovaná hydroizolační manžeta, svislý odpad DN110. "
" Cena zahrnuje náklady na osazovaný předmět, včetně jeho osazení, upevnění a napojení, přípojné potrubí (kanalizační), včetně tvarovek, montážní materiál a zednické výpomoci, vč. napojení na elektro "
134 | 725 | 725999924 SPC | D+M Dešťová vpusť - vyhřívaná - Specifikace dle PD - VD1 | kus | 1 |  | 0 | CS ÚRS/TEO 2023 02
|  |  | " Dešťová vpusť " |  | 1
" Součástí integrovaná hydroizolační manžeta, svislý odpad DN125. "
" Cena zahrnuje náklady na osazovaný předmět, včetně jeho osazení, upevnění a napojení, přípojné potrubí (kanalizační), včetně tvarovek, montážní materiál a zednické výpomoci, vč. napojení na elektro "
135 | 725 | 725999925 SPC | D+M Podlahová vpusť - plast - Specifikace dle PD - VP1 | kus | 9 |  | 0 | CS ÚRS/TEO 2023 02
|  |  | " Podlahová vpusť " |  | 9
" Součástí nerezová vtoková mřížka, suchá zápachová uzávěrka + vodní hladina s plovákem, svislý odtok DN75. "
" Cena zahrnuje náklady na osazovaný předmět, včetně jeho osazení, upevnění a napojení, přípojné potrubí (kanalizační), včetně tvarovek, montážní materiál a zednické výpomoci. "
136 | 725 | 725999926 SPC | D+M Podlahová vpusť - nerezová, gastro provoz - Specifikace dle PD - VP2 | kus | 4 |  | 0 | CS ÚRS/TEO 2023 02
|  |  | " 1. NP " |  | 4
" Součástí nerezový mřížkový rošt, koš na hrubé nečistoty, svislý odtok DN110. "
" Cena zahrnuje náklady na osazovaný předmět, včetně jeho osazení, upevnění a napojení, přípojné potrubí (kanalizační), včetně tvarovek, montážní materiál a zednické výpomoci. "
137 | 725 | 725999927 SPC | D+M Podlahová vpusť - plast - Specifikace dle PD - VP3 | kus | 3 |  | 0 | CS ÚRS/TEO 2023 02
|  |  | " Podlahová vpusť " |  | 3
" Součástí plastová vtoková mřížka, suchá zápachová uzávěrka, svislý odtok DN110. "
" Cena zahrnuje náklady na osazovaný předmět, včetně jeho osazení, upevnění a napojení, přípojné potrubí (kanalizační), včetně tvarovek, montážní materiál a zednické výpomoci. "
138 | 725 | 725999928 SPC | D+M Lapač střešních splavenin - Specifikace dle PD - LSS | kus | 18 |  | 0 | CS ÚRS/TEO 2023 02
|  |  | " Lapač střešních splavenin " |  | 18
" Cena zahrnuje náklady na osazovaný předmět, včetně jeho osazení, upevnění a napojení, včetně tvarovek, montážní materiál a zednické výpomoci "
139 | 725 | 725999929 SPC | D+M Bezpečnostní štítky pro označení zařízení ZTI - Specifikace dle PD | sada | 1 |  | 0 | CS ÚRS/TEO 2023 02
|  |  | " Bezpečnostní štítky pro označení armatur, ventilů, druhu média, směru proudění, apod. " |  | 1
140 | 725 | 998725203 | Přesun hmot procentní pro zařizovací předměty v objektech v přes 12 do 24 m | % | 0.24 |  | 0 | CS ÚRS 2023 02
141 | HZS | HZS2492 | Hodinová zúčtovací sazba pomocný dělník PSV | hod | 30 |  | 0 | CS ÚRS 2023 02
|  |  | " Stavební práce a dodávky spojené s provedením funkčního celku 725. " |  | 30
" Zednická výpomoc, doplňkové práce,kompletace apod."
|  |  | Celkem |  |  |  | 0
CELKEM |  |  | D.1.4.1. ZTI - CHODSKÉ NÁMĚSTÍ 1 |  |  |  | 0
Poznámka:
Jednotkové položky zahrnují vedlejší rozpočtové náklady, náklady na montáž, dopravu, apod. a předepsané zkoušky, revize, manipulační řády, zaškolení obsluhy, není-li uvedeno jinak.
Způsob ocenění vlastních položek: Jednotková cena u položek s cenovou soustavou CS ÚRS/TEO se tvoří spojováním položek jednotlivých stavebních prací a dodávek. Základním předpokladem pro kalkulaci je volba kalkulačního vzorce a jeho jednotlivých složek, jejichž počet závisí na charakteru stavební výroby a organizace firmy. Kalkulační vzorec reprezentuje stanovená struktura výpočtu (odhadu ceny), kterou tvoří kalkulační složky s jednoznačně určeným obsahem. Kalkulační vzorec slouží ke stanovení vlastních nákladů kalkulačních jednotek (stavebního konstrukčního prvku, objektu, stavby apod.). Ve stavebních firmách se nejčastěji používá následující vzorec. Kalkulační vzorec: Jednotková cena = Materiál + Přímé náklady + Nepřímé náklady + Zisk Přímé náklady = Mzdy + Stroje + Ostatní přímé náklady Nepřímé náklady = Režie výrobní + Režie správní
Kalkulační vzorec vychází ze standardu "Rozpočtování a oceňování stavebních prací " ÚRS Praha, a.s.
Výkazy množství u jednotlivých položek vychází z projektové dokumentace a jsou automaticky generovány grafickým a rozpočtovacím programem.
POZNÁMKA: Jednotkové ceny se vepisují do řádku k položce. Výjimku tvoří položky rozagregované na více podpoložek pro lepší nacenění. Tam se cena vepisuje k jednotlivým podpoložkám (žluté podbarvení). Celková jednotková cena je pak vypočtena na základě jednotlivých cen podpoložek.

## D.1.4.2. PLYN
SOUPIS PRACÍ
Stavba: ZU - rekonstrukce objektu Klatovská 51 / Chodské náměstí 1 - Budova Chodské nám. 1
Objekt: D.1.4.2. PLYN
Část: CHODSKÉ NÁMĚSTÍ 1
P.Č. | KCN | Kód položky | Popis | MJ | Množství celkem | Cena jednotková | Cena celkem | Cenová soustava
1 | 2 | 3 | 4 | 5 | 6 | 7 | 8 | 9
|  | HSV | Práce a dodávky HSV |  |  |  | 0
|  | 1 | Zemní práce |  |  |  | 0
1 | 001 | 115101201 | Čerpání vody na dopravní výšku do 10 m průměrný přítok do 500 l/min | hod | 40 |  | 0 | CS ÚRS 2023 02
2 | 001 | 115101301 | Pohotovost čerpací soupravy pro dopravní výšku do 10 m přítok do 500 l/min | den | 5 |  | 0 | CS ÚRS 2023 02
3 | 001 | 119001402 | Dočasné zajištění potrubí ocelového nebo litinového DN přes 200 do 500 mm | m | 2.5 |  | 0 | CS ÚRS 2023 02
4 | 001 | 119001406 | Dočasné zajištění potrubí z PE DN přes 200 do 500 mm | m | 2.5 |  | 0 | CS ÚRS 2023 02
5 | 001 | 119001412 | Dočasné zajištění potrubí betonového, ŽB nebo kameninového DN přes 200 do 500 mm | m | 2.5 |  | 0 | CS ÚRS 2023 02
6 | 001 | 119001422 | Dočasné zajištění kabelů a kabelových tratí z 6 volně ložených kabelů | m | 7 |  | 0 | CS ÚRS 2023 02
7 | 001 | 119999901 SPC | D+M + DMTŽ Ochrana / zajištění stávajících plynovodních prvků a armatur při provádění a bourání potrubí přípojek - Specifikace dle PD | sada | 1 | POLOŽKA ZRUŠENA |  | CS ÚRS/TEO 2023 02
|  |  | " Ochrana / zajištění stávajících šoupat, zemních sestav, potrubí, armatur, apod. při provádění a bourání přípojek plynovodu. " |  | 1
" V ceně veškeré nutné příslušenství související s ochranou a zajištěním stávajících šoupat, zemních sestav, potrubí, armatur a dalších věcí související s provedením a bouráním potrubí přípojek vč. pozdějšího odstranění. V ceně také přesun hmot. "
8 | 001 | 132212212 | Hloubení rýh š do 2000 mm v nesoudržných horninách třídy těžitelnosti I, skupiny 3 ručně | m3 | 14.175 |  | 0 | CS ÚRS 2023 02
|  |  | " Hloubení rýh pro nové potrubí přípojky plynovodu a vybourání stávajícího " (4,5)*1,0*1,65 |  | 7.425
|  |  | " Hloubení rýh pro vybourání stávajícího potrubí přípojky - ul. E. Beneše " (4,5)*1,0*1,5 |  | 6.75
" V ceně zohledněno svislé přemístění zeminy, naložení výkopku, lepivost a případné urovnání dna. "
" V ceně také přehození výkopku na přilehlém terénu na vzdálenost do 3 m. "
9 | 001 | 139001101 | Příplatek za ztížení vykopávky v blízkosti podzemního vedení | m3 | 2.127 |  | 0 | CS ÚRS 2023 02
|  |  | " Příplatek - 15 % " (7,43+6,75)*0,15 |  | 2.127
10 | 001 | 151101101 | Zřízení příložného pažení a rozepření stěn rýh hl do 2 m | m2 | 22.68 |  | 0 | CS ÚRS 2023 02
" Pažení rýh pro plynovod - 80 % z celkové plochy "
|  |  | " Pažení rýhy pro nové potrubí přípojky plynovodu " ((4,5*1,65)*2)*0,8 |  | 11.88
|  |  | " Pažení rýhy pro vybourání stávajícího potrubí přípojky - ul. E. Beneše " ((4,5*1,5)*2)*0,8 |  | 10.8
11 | 001 | 151101111 | Odstranění příložného pažení a rozepření stěn rýh hl do 2 m | m2 | 22.68 |  | 0 | CS ÚRS 2023 02
12 | 001 | 174151101 | Zásyp jam, šachet rýh nebo kolem objektů sypaninou se zhutněním | m3 | 11.7 |  | 0 | CS ÚRS 2023 02
|  |  | " Zásyp nového potrubí přípojky plynovodu štěrkem " (4,5*1,0)*(1,65-0,40-0,15) |  | 4.95
|  |  | " Zpětný zásyp rýh vykopanou zeminou po vybourání stávajícího potrubí přípojky - ul. E. Beneše " (4,5)*1,0*1,5 |  | 6.75
" POZN: Pro zpětný zásyp vykopanou zeminou neuvažováno přemístění na dočasnou skládku po vykopání rýhy. Uvažována vzdálenost 3 m, která je součástí výkopu jako dostatečné. "
13 | 583 | 58343930 | kamenivo drcené hrubé frakce 16-32 | t | 9.9 |  | 0 | CS ÚRS 2023 02
|  |  | " Zásyp nového potrubí přípojky plynovodu štěrkem " (4,95)*2,0 |  | 9.9
14 | 001 | 175111101 | Obsypání potrubí ručně sypaninou bez prohození, uloženou do 3 m | m3 | 1.8 |  | 0 | CS ÚRS 2023 02
|  |  | " Obsyp nového potrubí přípojky plynovodu - tl. 400 mm " (4,5*1,0)*0,4 |  | 1.8
15 | 583 | 58337310 | štěrkopísek frakce 0/4 | t | 3.6 |  | 0 | CS ÚRS 2023 02
|  |  | " Obsyp nového potrubí přípojky plynovodu " (1,8)*2,0 |  | 3.6
16 | 001 | 181999902 SPC | Náklady spojené s odvozem a uložením sypaniny / výkopku / navážky na skládku - do 12 km | m3 | 7.43 | 0 | 0 | CS ÚRS/TEO 2023 02
|  |  | " Odvoz zeminy z výkopových prací - tř. těžitelnosti I " (7,43) |  | 7.43
16a |  |  | " - Nakládání výkopku z hornin třídy těžitelnosti I, skupiny 1 až 3 do 100 m3 " | m3 | 7.43 |  | 0
16b |  |  | " - Vodorovné přemístění do 10000 m výkopku / sypaniny z horniny třídy těžitelnosti I, skupiny 1 až 3 " | m3 | 7.43 |  | 0
16c |  |  | " - Příplatek k vodorovnému přemístění výkopku / sypaniny z horniny třídy těžitelnosti I, skupiny 1 až 3 ZKD 1000 m přes 10000 m " | m3 | 14.86 |  | 0
16d |  |  | " - Uložení sypaniny na skládky nebo meziskládky " | m3 | 7.43 |  | 0
16e |  |  | " - Poplatek za uložení na skládce (skládkovné) zeminy a kamení kód odpadu 17 05 04 " | m3 | 7.43 |  | 0
" Včetně naložení, svislého a vodorovného přesunu zeminy / sypaniny / výkopku. Likvidace v souladu se zákonem č. 541/2020 Sb. O odpadech vč. správného začleněné dle přílohy č. 1 vyhlášky č. 8/2021 o Katalogu odpadů a posuzování vlastností odpadů (Katalog odpadů). Likvidace dle technologie na místa určené zhotovitelem, včetně poplatků za uložení zeminy / sypaniny / výkopku. "
|  | 4 | Vodorovné konstrukce |  |  |  | 0
17 | 271 | 451573111 | Lože pod potrubí otevřený výkop z písku a štěrkopísku | m3 | 0.675 |  | 0 | CS ÚRS 2023 02
|  |  | " Lože pod potrubím pro nové potrubí přípojky plynovodu - tl. 150 mm " (4,5*1,0)*0,15 |  | 0.675
|  | 8 | Trubní vedení |  |  |  | 0
18 | 271 | 871999101 SPC | D+M Potrubí ocelové hladké spojované svařováním D 89×3,6 mm - Specifikace dle PD | m | 6.05 |  | 0 | CS ÚRS/TEO 2023 02
|  |  | " Potrubí pro přípojku plynovodu " (4,5+1,0)*1,1 |  | 6.05
" V ceně veškeré potřebné tvarovky a příslušenství. "
19 | 271 | 871999201 SPC | D+M Chránička ocelová - potrubí D 133,0×4,5 mm - Specifikace dle PD | m | 3.52 |  | 0 | CS ÚRS/TEO 2023 02
|  |  | " Chránička pro potrubí plynovodu. " (2,2+1,0)*1,1 |  | 3.52
" V ceně chránička, nasunutí potrubí do chráničky, utěsnění potrubí, manžety apod. "
20 | 271 | 871999301 SPC | D+M Prostup potrubí budovou - Specifikace dle PD | kus | 1 |  | 0 | CS ÚRS/TEO 2023 02
|  |  | " V ceně vytvoření a zapravení prostupů, systémové utěsnění prostupu, napojení na svislou hydroizolaci (těsnící vložka s fóliovým límcem). " |  | 1
21 | 271 | 871999401 SPC | D+M Zajištění napojení nového potrubí plynovodní přípojky na stávající - Specifikace dle PD | kus | 1 |  | 0 | CS ÚRS/TEO 2023 02
|  |  | " V ceně veškeré potřebné tvarovky, těsnící a kotvící materiál, případné odslepení a další veškeré nutné práce a materiál související s napojením nového potrubí na stávající. " |  | 1
" V ceně také přesun hmot. "
22 | 271 | 871999501 SPC | D+M Zaslepení stávající plynovodní NTL přípojky z ulice E. Beneše - Specifikace dle PD | sada | 1 | 0 | 0 | CS ÚRS/TEO 2023 02
|  |  | " Armatury a prvky zaslepení stávající přípojky dle schématu: " |  | 1
22a |  |  | " - Přírubová ocelová záslepka DN 80 " | kus | 1 |  | 0
22b |  |  | " - Přírubové zemní šoupě DN 80 + příslušenství " | kus | 1 |  | 0
22c |  |  | " - Teleskopická zemní souprava pro šoupě " | kus | 1 |  | 0
22d |  |  | " - Litinový poklop pro teleskopickou soupravu + příslušenství " | kus | 1 |  | 0
22e |  |  | " - Balonovací hrdlo pro umístění soupravy POZN: Souprava naceněna v oddíle 23-M. " | kus | 1 |  | 0
22f |  |  | " - Kotvící systém armatur, odzkoušení systému, příslušenství, případné prokabelování, přesun hmot, apod. " | sada | 1 |  | 0
23 | 271 | 899721111 | Signalizační vodič DN do 150 mm na potrubí | m | 4.5 |  | 0 | CS ÚRS 2023 02
|  |  | " Vodič pro nové potrubí přípojky plynovodu " 4,5 |  | 4.5
24 | 271 | 899722114 | Krytí potrubí z plastů výstražnou fólií z PVC 40 cm | m | 4.5 |  | 0 | CS ÚRS 2023 02
|  |  | " Výstražná fólie žluté barvy pro nové potrubí přípojky plynovodu " 4,5 |  | 4.5
|  | 9 | Ostatní konstrukce a práce-bourání |  |  |  | 0
25 | 976 | 976999901 SPC | Vybourání stávajícího venkovního potrubí plynovodu - Specifikace dle PD | m | 12 |  | 0 | CS ÚRS/TEO 2023 02
|  |  | " Vybourání potrubí pro novou přípojku " (4,5)+1,0 |  | 5.5
|  |  | " Vybourání potrubí pro zaslepení stávající přípojky " (4,5)+2,0 |  | 6.5
" Vybourání stávajícího vodovodu včetně ipřípadné zolace potrubí, veškerých tvarovek, armatur, chrániček, kotvících prvků, poklopů, šachet a příslušenství. V ceně ukončení potrubí, zaslepení stávajícího ponechaného potrubí."
" Včetně naložení, svislého a vodorovného přesunu suti, odvoz stavební suti. Likvidace v souladu se zákonem č. 541/2020 Sb. O odpadech vč. správného začlenění dle přílohy č. 1 vyhlášky č. 8/2021 o Katalogu odpadů a posuzování vlastností odpadů (Katalog odpadů). Likvidace dle technologie na místa určené zhotovitelem, včetně poplatků za uložení odpadu. "
" POZN: Odstranění vnitřních rozvodů plynovodů vč. armatur a příslušenství součást rozpočtu "D.1.1. ASR - BOURACI PRÁCE - CHODSKÉ NÁMĚSTÍ 1" "
|  | 99 | Přesun hmot |  |  |  | 0
26 | 271 | 998272201 | Přesun hmot pro trubní vedení z ocelových trub svařovaných otevřený výkop | t | 15.424 |  | 0 | CS ÚRS 2023 02
27 | HZS | HZS1291 | Hodinová zúčtovací sazba pomocný stavební dělník | hod | 10 |  | 0 | CS ÚRS 2023 02
|  |  | " Stavební práce a dodávky spojené s provedením funkčního celku HSV - výpomoce, doplňkové práce a dodávky,kompletace apod. " |  | 10
|  | PSV | Práce a dodávky PSV |  |  |  | 0
|  | 723 | Zdravotně technické instalace budov - Vnitřní plynovod |  |  |  | 0
28 | 721 | 723150303 RTO | Potrubí ocelové nerezové bezešvé spojované svařováním D 22x2,0 mm | m | 77 |  | 0 | CS ÚRS/TEO 2023 02
|  |  | " Ocelové potrubí nerezové bezešvé plynovodu " (70,0)*1,1 |  | 77
" V ceně veškeré příslušenství, tvarovky,kotvící prvky (vč. konzol) a spojovací materiál. "
29 | 721 | 723150303 RT1 | Potrubí ocelové nerezové bezešvé spojované svařováním D 28x1,5 mm | m | 96.8 |  | 0 | CS ÚRS/TEO 2023 02
|  |  | " Ocelové potrubí nerezové bezešvé plynovodu " (88,0)*1,1 |  | 96.8
" V ceně veškeré příslušenství, tvarovky,kotvící prvky (vč. konzol) a spojovací materiál. "
30 | 721 | 723150901 SPC | D+M Chránička ocelová - nerezové bezešvé potrubí - potrubí D 28,0×1,5 mm - Specifikace dle PD | m | 3.575 |  | 0 | CS ÚRS/TEO 2023 02
|  |  | " Chránička pro potrubí plynovodu. " (0,2+0,2+0,6*2+0,45+0,6*2)*1,1 |  | 3.575
" V ceně chránička, nasunutí potrubí do chráničky, utěsnění potrubí, manžety apod. "
31 | 721 | 723150902 SPC | D+M Chránička ocelová - nerezové bezešvé potrubí - potrubí D 40,0×2,0 mm - Specifikace dle PD | m | 8.943 |  | 0 | CS ÚRS/TEO 2023 02
|  |  | " Chránička pro potrubí plynovodu. " ((0,41*3)+(0,6+0,6*6+0,9*2+0,3+0,6))*1,1 |  | 8.943
" V ceně chránička, nasunutí potrubí do chráničky, utěsnění potrubí, manžety apod. "
32 | 721 | 723231901 SPC | D+M Kulový kohout DN 15 - Specifikace dle PD | kus | 4 |  | 0 | CS ÚRS/TEO 2023 02
33 | 721 | 723231902 SPC | D+M Kulový kohout DN 25 - Specifikace dle PD | kus | 3 |  | 0 | CS ÚRS/TEO 2023 02
34 | 721 | 723231903 SPC | D+M Kulový kohout rohový DN 15 - Specifikace dle PD | kus | 2 |  | 0 | CS ÚRS/TEO 2023 02
35 | 721 | 723999101 SPC | D+M Větrací mřížka rozměru 200×200 mm - typ R1 - Specifikace dle PD | kus | 10 |  | 0 | CS ÚRS/TEO 2023 02
|  |  | " Větrací mřížka 200×200 mm typu R1 - s protiběžnými listy. " 2+8 |  | 10
" V ceně veškeré příslušenství a montážní materiál. "
36 | 721 | 723999201 SPC | D+M Plynoměr membránový G4 - Specifikace dle PD | kus | 1 |  | 0 | CS ÚRS/TEO 2023 02
|  |  | " Plynoměr membránový, průtok Q = 6,0 m3/h. " |  | 1
" V ceně veškeré příslušenství a montážní materiál. "
37 | 721 | 723999301 SPC | D+M Čidlo stacionární metanové - Specifikace dle PD | kus | 3 |  | 0 | CS ÚRS/TEO 2023 02
|  |  | " Čidlo uhlovodíkových plynů - stacionární (metanové) " |  | 3
" V ceně veškeré příslušenství a montážní materiál. "
38 | 721 | 723999401 SPC | D+M Ovládací skříňka OPZ - Specifikace dle PD | kus | 3 |  | 0 | CS ÚRS/TEO 2023 02
|  |  | " Ovládací skříňka OPZ " |  | 3
" V ceně veškeré příslušenství a montážní materiál vč. napojení na elektro, prokabelování. "
39 | 721 | 723999402 SPC | D+M Ovládací jednotka do rozvaděče - Specifikace dle PD | kus | 3 |  | 0 | CS ÚRS/TEO 2023 02
|  |  | " Ovládací jednotka pro provoz OPZ do elektrickéího rozvaděče " |  | 3
" V ceně veškeré příslušenství a montážní materiál vč. napojení, prokabelování, apod. "
40 | 721 | 723999403 SPC | D+M Nerezová dvířka pro skříňku vč. gravírovaného nápisu HUP - rozměr dvířek 350×350 mm - Specifikace dle PD | kus | 2 |  | 0 | CS ÚRS/TEO 2023 02
|  |  | " Nerezová dvířka s větracími otvory vč. gravírovaného nápisu HUP - rozměr dvířek 350×350 mm " |  | 2
" V ceně veškeré příslušenství a montážní materiál. "
41 | 721 | 723999501 SPC | D+M Bezpečnostní elektromagneticky ovládaný ventil pro plyn DN 25 - Specifikace dle PD | kus | 1 |  | 0 | CS ÚRS/TEO 2023 02
|  |  | " Bezpečnostní ventil pro plyn - automatický uzávěr plynu - BAP " |  | 1
" V ceně veškeré příslušenství a montážní materiál. "
42 | 721 | 723999502 SPC | D+M Podružné automatické uzavírací armatury DN 15 - Specifikace dle PD | kus | 3 |  | 0 | CS ÚRS/TEO 2023 02
|  |  | " Podružné automatické uzavírací armatury - PBAP " |  | 3
" V ceně veškeré příslušenství a montážní materiál. "
43 | 721 | 723999503 SPC | D+M Příprava pro napojení kahanu - Specifikace dle PD | kus | 3 |  | 0 | CS ÚRS/TEO 2023 02
|  |  | " Příprava pro napojení kahanu " 3 |  | 3
" V ceně zaslepení potrubí, případné tvarovky a další veškerý materiál a práce související s přípravou potrubí plynovodu pro napojení kahanů. "
44 | 721 | 723999001 SPC | D+M Redukce zhotovená kováním DN 25/20 - Specifikace dle PD | kus | 2 |  | 0 | CS ÚRS/TEO 2023 02
|  |  | " Případné redukce zhotovené kováním " 2 |  | 2
45 | 721 | 723999002 SPC | D+M Redukce zhotovená kováním DN 80/25 - Specifikace dle PD | kus | 1 |  | 0 | CS ÚRS/TEO 2023 02
|  |  | " Případné redukce zhotovené kováním " 1 |  | 1
46 | 721 | 723999991 SPC | D+M Pásky na potrubí - Specifikace dle PD | sada | 1 |  | 0 | CS ÚRS/TEO 2023 02
|  |  | " Pásky na potrubí ve vzdálenostech 150 - 500 mm od strojních zařízení, armatur, potrubních křižovatek, překážek, stěn, apod. " |  | 1
47 | 721 | 723999992 SPC | D+M Bezpečnostní štítky pro označení zařízení PLYN - Specifikace dle PD | sada | 1 |  | 0 | CS ÚRS/TEO 2023 02
|  |  | " Bezpečnostní štítky pro označení armatur, ventilů, druhu média, směru proudění, apod. " |  | 1
48 | 721 | 991999901 SPC | D+M Požární ucpávky, uzávěry, manžety - Specifikace dle PBŘ | sada | 1 |  | 0 | CS ÚRS/TEO 2023 02
|  |  | " Požární ucpávky pro potrubí do chrániček. " |  | 1
49 | 721 | 998723203 | Přesun hmot procentní pro vnitřní plynovod v objektech v přes 12 do 24 m | % | 1.14 |  | 0 | CS ÚRS 2023 02
50 | HZS | HZS2211 | Hodinová zúčtovací sazba instalatér | hod | 3 |  | 0 | CS ÚRS 2023 02
|  |  | " Stavební práce a dodávky spojené s provedením funkčního celku 723 " |  | 3
" Zednická výpomoc,doplňkové práce,kompletace, vytvoření a zapravení prostupů apod."
|  | 783 | Nátěry |  |  |  | 0
51 | 783 | 783614651 | Základní antikorozní jednonásobný syntetický potrubí DN do 50 mm | m | 158 |  | 0 | CS ÚRS 2023 02
|  |  | " Nátěr plynovodního potrubí " 70,0+88,0 |  | 158
52 | 783 | 783615551 | Mezinátěr jednonásobný syntetický nátěr potrubí DN do 50 mm | m | 158 |  | 0 | CS ÚRS 2023 02
|  |  | " Mezinátěr plynovodního potrubí " 70,0+88,0 |  | 158
53 | 783 | 783617511 | Krycí dvojnásobný syntetický nátěr armatur DN do 100 mm | kus | 14 |  | 0 | CS ÚRS 2023 02
|  |  | " Nátěr nutných částí všech armatur " (4+3+2)+(1)+(1+3) |  | 14
54 | 783 | 783617611 | Krycí dvojnásobný syntetický nátěr potrubí DN do 50 mm | m | 158 |  | 0 | CS ÚRS 2023 02
|  |  | " Mezinátěr plynovodního potrubí " 70,0+88,0 |  | 158
55 | HZS | HZS2311 | Hodinová zúčtovací sazba malíř, natěrač, lakýrník | hod | 5 |  | 0 | CS ÚRS 2023 02
|  |  | " Stavební práce a dodávky spojené s provedením funkčního celku 783. " |  | 5
" Zednická výpomoc,doplňkové práce,kompletace apod."
|  | M | Práce a dodávky M |  |  |  | 0
|  | 23-M | Montáže potrubí |  |  |  | 0
56 | 023 | 230170001 | Tlakové zkoušky těsnosti potrubí - příprava DN do 40 | sada | 2 |  | 0 | CS ÚRS 2023 02
" Zkouška těsnosti plynovodního potrubí "
|  |  | " Pro potrubí 22×2,0 " |  | 1
|  |  | " Pro potrubí 28×1,5 " |  | 1
57 | 023 | 230170002 | Tlakové zkoušky těsnosti potrubí - příprava DN přes 40 do 80 | sada | 1 |  | 0 | CS ÚRS 2023 02
" Zkouška těsnosti plynovodního potrubí "
|  |  | " Pro potrubí 89×3,6 " |  | 1
58 | 023 | 230170011 | Tlakové zkoušky těsnosti potrubí - zkouška DN do 40 | m | 158 |  | 0 | CS ÚRS 2023 02
" Zkouška těsnosti plynovodního potrubí "
|  |  | " Potrubí 22×2,0 " 70,0 |  | 70
|  |  | " Potrubí 28×1,5 " 88,0 |  | 88
59 | 023 | 230170012 | Tlakové zkoušky těsnosti potrubí - zkouška DN přes 40 do 80 | m | 5.5 |  | 0 | CS ÚRS 2023 02
" Zkouška těsnosti plynovodního potrubí "
|  |  | " Pro potrubí 89×3,6 " (4,5)+1,0 |  | 5.5
60 | 023 | 230208513 | Odplynění a inertizace ocelového potrubí DN do 100 mm | m | 12 |  | 0 | CS ÚRS 2023 02
|  |  | " Odplynění bouraného potrubí přípojky " (5,5)+(6,5) |  | 12
61 | 023 | 230230076 | Čištění potrubí PN 38 6416 DN 200 | m | 163.5 |  | 0 | CS ÚRS 2023 02
|  |  | " Čištění plynovodního potrubí " (70,0+88,0)+(4,5+1,0) |  | 163.5
62 | 923 | 230200211 | Jednostranné přerušení průtoku plynu 2 balony vloženými ručně v ocelovém potrubí do DN 125 mm | kus | 1 |  | 0 | CS ÚRS 2023 02
|  |  | " Případné nutné zajištění přerušení průtoku plynu z důvodu zaslepení stávající přípojky - ul. E. Beneše - ocelové potrubí DN 80. " |  | 1
" V ceně: "
" - vložení a naplnění dvou balonů inertním plynem "
" - odplynění pracovního úseku plynovodu a měření koncentrace plynu "
" - vyjmutí balonů po vypuštění inertního plynu nebo kapaliny "
" - otevření a zavaření zátek balonovacích hrdel "
63 | HZS | HZS1291 | Hodinová zúčtovací sazba pomocný stavební dělník | hod | 5 |  | 0 | CS ÚRS 2023 02
|  |  | " Stavební práce a dodávky spojené s provedením funkčního celku 23-M - výpomoce, doplňkové práce a dodávky,kompletace apod. " |  | 5
|  | 58-M | Revize vyhrazených technických zařízení |  |  |  | 0
64 | 958 | 580506104 | Kontrola podzemního nízkotlakého plynovodu dl do 20 m | úsek | 1 |  | 0 | CS ÚRS 2023 02
|  |  | " Kontrola plynovodních přípojek - napojení na stávající. " |  | 1
|  |  | " Kontrola plynovodních přípojek - zaslepovaná stávající. " |  | 1
65 | 958 | 580506109 | Kontrola funkce a těsnosti šoupátka zemního nízkotlakých plynovodů | kus | 1 |  | 0 | CS ÚRS 2023 02
|  |  | " Kontrola šoupě u napojení " 1 |  | 1
66 | 958 | 580506113 | Kontrola těsnosti spojů pěnotvorným roztokem nízkotlakých plynovodů | kus | 1 |  | 0 | CS ÚRS 2023 02
|  |  | " Kontrola těsnosti spojů u šoupěte v místě napojení " 1 |  | 1
67 | 958 | 580506301 | Kontrola plynovodu před natlakováním DN do 80 dl do 20 m při tlakové zkoušce | úsek | 1 |  | 0 | CS ÚRS 2023 02
|  |  | " Zkouška plynovodních přípojek - napojení na stávající. " |  | 1
68 | 958 | 580506310 | Tlakování plynovodu DN do 80 dl do 20 m při tlakové zkoušce | úsek | 1 |  | 0 | CS ÚRS 2023 02
|  |  | " Zkouška plynovodních přípojek - napojení na stávající. " |  | 1
69 | 958 | 580506320 | Provedení tlakové zkoušky plynovodu nízkotlakého | úsek | 1 |  | 0 | CS ÚRS 2023 02
|  |  | " Zkouška plynovodní přípojky - napojení an stávající " |  | 1
70 | 958 | 580506321 | Odvzdušnění plynovodu DN do 80 dl do 20 m | úsek | 1 |  | 0 | CS ÚRS 2023 02
|  |  | " Zkouška plynovodních přípojek - napojení na stávající. " |  | 1
71 | 958 | 580506901 SPC | Kontrola a revize dalších stávajících zařízení na stávající plynovodní přípojce - Specifikace dle PD | sada | 1 |  | 0 | CS ÚRS/TEO 2023 02
|  |  | " Provedení kontroly a revize vešekerých armatur a potrubí stávající přípojky vč. případného odmaštění a kontroly těsnosti jendotlivých spojů, apod. " |  | 1
72 | HZS | HZS4211 | Hodinová zúčtovací sazba revizní technik | hod | 3 |  | 0 | CS ÚRS 2023 02
|  |  | " Stavební práce a dodávky spojené s provedením funkčního celku 58-M - výpomoce, doplňkové práce a dodávky,kompletace apod. " |  | 3
|  |  | Celkem |  |  |  | 0
CELKEM |  |  | D.1.4.2. PLYN - CHODSKÉ NÁMĚSTÍ 1 |  |  |  | 0
Poznámka:
Jednotkové položky zahrnují vedlejší rozpočtové náklady, náklady montáž, dopravu, apod. a předepsané zkoušky, revize, manipulační řády, zaškolení obsluhy, není-li uvedeno jinak.
Způsob ocenění vlastních položek: Jednotková cena u položek s cenovou soustavou CS ÚRS/TEO se tvoří spojováním položek jednotlivých stavebních prací a dodávek. Základním předpokladem pro kalkulaci je volba kalkulačního vzorce a jeho jednotlivých složek, jejichž počet závisí na charakteru stavební výroby a organizace firmy. Kalkulační vzorec reprezentuje stanovená struktura výpočtu (odhadu ceny), kterou tvoří kalkulační složky s jednoznačně určeným obsahem. Kalkulační vzorec slouží ke stanovení vlastních nákladů kalkulačních jednotek (stavebního konstrukčního prvku, objektu, stavby apod.). Ve stavebních firmách se nejčastěji používá následující vzorec. Kalkulační vzorec: Jednotková cena = Materiál + Přímé náklady + Nepřímé náklady + Zisk Přímé náklady = Mzdy + Stroje + Ostatní přímé náklady Nepřímé náklady = Režie výrobní + Režie správní
Kalkulační vzorec vychází ze standardu "Rozpočtování a oceňování stavebních prací " ÚRS Praha, a.s.
Výkazy množství u jednotlivých položek vychází z projektové dokumentace a jsou automaticky generovány grafickým a rozpočtovacím programem.
POZNÁMKA: Jednotkové ceny se vepisují do řádku k položce. Výjimku tvoří položky rozagregované na více podpoložek pro lepší nacenění. Tam se cena vepisuje k jednotlivým podpoložkám (žluté podbarvení). Celková jednotková cena je pak vypočtena na základě jednotlivých cen podpoložek.

## REKAPITULACE - VZT+CHL
REKAPITULACE
Stavba: ZU - rekonstrukce objektu Klatovská 51 / Chodské náměstí 1 - Budova Chodské nám. 1
Objekt: D.1.4.3. VZDUCHOTECHNIKA
Část: CHODSKÉ NÁMĚSTÍ 1
Kód | Popis | Cena celkem
1 | 2 | 3
0
1 | D.1.4.3. CHLAZENÍ - SERVEROVNA | 0
2 | D.1.4.3. CHLAZENÍ | 0
3 | D.1.4.3. VZDUCHOTECHNIKA | 0
| D.1.4.3. VZDUCHOTECHNIKA - CHODSKÉ NÁMĚSTÍ 1 - CELKEM | 0

## D.1.4.3. CHL - Serverovna
SOUPIS PRACÍ
Stavba: ZU - rekonstrukce objektu Klatovská 51 / Chodské náměstí 1 - Budova Chodské nám. 1
Objekt: D.1.4.3. CHLAZENÍ - SERVEROVNA
Část: CHODSKÉ NÁMĚSTÍ 1
objednací číslo | český text | šířka | výška | hloubka | hmotnost (kg) | kusy v bal jednotce | bal jednotka | prodejní cena za balení / m (CZK) | ks / m | celkem bez DPH
6x Serverový rack 42U 800x1200mm
5511110 | D+M TS IT skříň pro servery, ventilované dveře, zadní vertikálně dělené | 800 | 2000 | 1200 | 0 | 1 | ks |  | 6 | 0
5501040 | D+M Bočnice k TS IT 2000x1200 nasouv., horizontálně dělená, RAL7035 | 0 | 2000 | 1200 | 0 | 1 | ks |  | 4 | 0
8800490 | D+M Sada pro vnější spojení TS/TS, vertikál, bal=6ks | 0 | 0 | 0 | 0 | 6 | ks |  | 8 | 0
5501815 | D+M Vzduchová přepážka pro TS IT 800x2000, RAL9005 | 800 | 2000 | 0 | 0 | 1 | bal |  | 6 | 0
5502100 | D+M Vertikální kabelový kanál pro TS IT s 19" profily a výškou 2000mm, 19" rámy a výškou 1800mm, RAL9005 | 0 | 0 | 0 | 0 | 1 | ks |  | 12 | 0
7151305 | D+M Zaslepovací panel, 3x3U, rychlé upevnění bez šroubů RAL 9005 | 0 | 0 | 0 | 0 | 1 | bal |  | 18 | 0
4x LCP DX, každá jednotka o výkonu max. 20kW
3311390 | D+M TopTherm LCP Inline DX, verze "flush", 4x ventilátor, R410a, max. 20kW | 300 | 2000 | 1200 | 0 | 1 | ks |  | 4 | 0
3311363 | D+M Kondenzátorová jednotka 20kW, pro LCP DX | 0 | 0 | 0 | 0 | 1 | ks |  | 4 | 0
3311320 | D+M SNMP karta pro LCP DX | 0 | 0 | 0 | 0 | 1 | ks |  | 4 | 0
3311321 | D+M Potrubí měděné tvrdé D 12,7 + Tepelná izolace tl. 19 mm - Specifikace dle PD | [5 empty] | m |  | 141.02 | 0
" Součástí izolační pouzdra z kaučuku. Pozdro na podélném spoji opatřeno přesahem fólie se samolepící páskou. Izolace v celé délce potrubí včetně kolen a odboček "
| " Potrubí chlazení " (147,9-19,7)*1,1 | [7 empty] | 141.02
" V ceně veškeré příslušenství, tvarovky, systémové kotvící prvky a spojovací materiál, jednotková cena včetně ztratného "
3311322 | D+M Potrubí měděné tvrdé D 12,7 + Tepelná izolace tl. 32 mm - Specifikace dle PD | [5 empty] | m |  | 47.08 | 0
" Součástí izolační pouzdra z kaučuku. Pozdro na podélném spoji opatřeno přesahem fólie se samolepící páskou + Izolace v celé délce potrubí včetně kolen a odboček "
| " Potrubí chlazení - na půdě " (19,7+11,9+11,2)*1,1 | [7 empty] | 47.08
" V ceně veškeré příslušenství, tvarovky, systémové kotvící prvky a spojovací materiál, jednotková cena včetně ztratného "
3311323 | D+M Potrubí měděné tvrdé D 15,9 + Tepelná izolace tl. 25 mm - Specifikace dle PD | [5 empty] | m |  | 140.47 | 0
" Součástí izolační pouzdra z kaučuku. Pozdro na podélném spoji opatřeno přesahem fólie se samolepící páskou. Izolace v celé délce potrubí včetně kolen a odboček "
| " Potrubí chlazení " (147,4-19,7)*1,1 | [7 empty] | 140.47
" V ceně veškeré příslušenství, tvarovky, systémové kotvící prvky a spojovací materiál, jednotková cena včetně ztratného "
3311324 | D+M Potrubí měděné tvrdé D 15,9 + Tepelná izolace tl. 32 mm - Specifikace dle PD | [5 empty] | m |  | 47.08 | 0
" Součástí izolační pouzdra z kaučuku. Pozdro na podélném spoji opatřeno přesahem fólie se samolepící páskou + Izolace v celé délce potrubí včetně kolen a odboček "
| " Potrubí chlazení - na půdě " (19,7+11,9+11,2)*1,1 | [7 empty] | 47.08
" V ceně veškeré příslušenství, tvarovky, systémové kotvící prvky a spojovací materiál, jednotková cena včetně ztratného "
3311325 | Zkouška těsnosti potrubí měděné do D 35x1,5 | [5 empty] | m |  | 341.5 | 0
" Zkouška těsnosti potrubí "
| " Potrubí D 12,7 " 128,2+42,8 | [7 empty] | 171
| " Potrubí D 15,9 " 127,7+42,8 | [7 empty] | 170.5
3311326 | D+M Vanička pod chladící jednotky - Specifikace dle PD | [5 empty] | ks |  | 4 | 0
| " Vanička pod chladící jednotky pro odkap kondenzátu - 4. NP " 4 | [7 empty] | 4
" V ceně montáž, osazení, kotvící a spojovací prvky, napojení na kondenzační potrubí, apod. "
3311327 | D+M Chladivo R410a | 0 | 0 | 0 | 0 | 1 | sada |  | 1 | 0
3311328 | D+M Přívodní napájení pro vnitřní a venkovní jednotku | 0 | 0 | 0 | 0 | 1 | sada |  | 1 | 0
3311329 | D+M Odvod kondenzátu | 0 | 0 | 0 | 0 | 1 | sada |  | 1 | 0
3311330 | D+M LAN přívod pro SNMP kartu | 0 | 0 | 0 | 0 | 1 | sada |  | 1 | 0
12x napájecí PSM lišta 3f 16A, každá lišta osazena zásuvkami 18x C13, 4x ČSN a 4xC19
7856020 | D+M Napájecí sběrnice PSM 2x3x16A pro nap.mod., max. 7 modulů | 0 | 2000 | 0 | 0 | 1 | ks |  | 12 | 0
7856029 | D+M Sada na upev.nap.sběrnic do TS IT skříně - pevná | 0 | 0 | 0 | 0 | 1 | ks |  | 12 | 0
7856025 | D+M PSM Připojovací kabel 3m, 3-fázový, EU provedení | 0 | 0 | 0 | 0 | 1 | ks |  | 12 | 0
7856230 | D+M Zásuvky zasun.modul 4 zás. IEC320 C19, nejištěno | 0 | 0 | 0 | 0 | 1 | ks |  | 36 | 0
7856120 | D+M Zásuvky zasun.modul 4 zás. F/B-ČSN, nejištěno | 0 | 0 | 0 | 0 | 1 | ks |  | 12 | 0
7856080 | D+M Zásuvky zasun.modul 6 zás. IEC320 C13 poč.ploch,nejištěno | 0 | 0 | 0 | 0 | 1 | ks |  | 12 | 0
Systém zavřené studené uličky, šířka uličky 1200mm
d3300169 | D+M SK dveřní systém 2000x1200mm, hloubka racku 1200mm | 0 | 2000 | 0 | 0 | 1 | ks |  | 1 | 0
3300280 | D+M SK zastřešení krajní 800x1200mm | 800 | 0 | 1200 | 0 | 1 | ks |  | 1 | 0
3300179b | D+M SK zastřešení střední 1100x1200mm | 1100 | 0 | 1200 | 0 | 1 | ks |  | 2 | 0
Instalace systému
3300180 | Instalace, zprovoznění a seřízení systému | 0 | 0 | 0 | 0 | 1 | sada |  | 1 | 0
Přesun hmot
9999900 | Přesun hmot veškerého příslušenství systému do v 24 m | 0 | 0 | 0 | 0 | 1 | % |  | 0.55 | 0
CENA CELKEM | [9 empty] | 0

## D.1.4.3. CHLAZENI
SOUPIS PRACÍ
Stavba: ZU - rekonstrukce objektu Klatovská 51 / Chodské náměstí 1 - Budova Chodské nám. 1
Objekt: D.1.4.3. CHLAZENÍ
Část: CHODSKÉ NÁMĚSTÍ 1
P.Č. | KCN | Kód položky | Popis | MJ | Množství celkem | Cena jednotková | Cena celkem | Cenová soustava
1 | 2 | 3 | 4 | 5 | 6 | 7 | 8 | 9
|  | PSV | Práce a dodávky PSV |  |  |  | 0
|  | 730 | Chlazení |  |  |  | 0
1 | 730 | 730998101 SPC | D+M Venkovní jednotka chlazení serveru UPS1 - Specifikace dle PD - E-CHL-100MY1 | kus | 1 |  | 0 | CS ÚRS/TEO 2023 02
|  |  | " Rozměr 940×1430×320 mm. " |  | 1
" Chladící výkon 9,5 kW, topný výkon 10,8 kW "
" Včetně dálkového ovladače, tlumících podložek pro zabránění přenosu vibrací a hluku, kotvících prvků, čidel, prokabelování, napojení na elektro a veškeré příslušenství dle PD. "
" Součástí adaptér pro limitaci akustického tlaku včetně voděodolné plastové krabičky, adaptér pro řízení přepínání režimů chlazení, mechanický přepínač režimů včetně podomítkové krabice. "
1 | 730 | 730998101 SPC | D+M Venkovní jednotka chlazení serveru UPS2- Specifikace dle PD - E-CHL-100MY1 | kus | 1 |  | 0 | CS ÚRS/TEO 2023 02
|  |  | " Rozměr 940×1430×320 mm. " |  | 1
" Chladící výkon 9,5 kW, topný výkon 10,8 kW "
" Včetně dálkoveho ovladače, tlumících podložek pro zabránění přenosu vibrací a hluku, kotvících prvků, čidel, prokabelování, napojení na elektro a veškeré příslušenství dle PD. "
" Součástí adaptér pro limitaci akustického tlaku včetně voděodolné plastové krabičky, adaptér pro řízení přepínání režimů chlazení, mechanický přepínač režimů včetně podomítkové krabice. "
1a | 730 | 730998101 SPC | D+M Venkovní jednotka chlazení pro RACKY- Specifikace dle PD - E-CHL-U4LE2 | kus | 1 |  | 0 | CS ÚRS/TEO 2023 02
|  |  | " Rozměr 980x996x370 mm. " |  | 1
" Chladící výkon 10,4 kW, topný výkon 2,69 kW "
" Včetně dálkoveho ovladače, tlumících podložek pro zabránění přenosu vibrací a hluku, kotvících prvků, čidel, prokabelování, napojení na elektro a veškeré příslušenství dle PD. "
" Součástí adaptér pro limitaci akustického tlaku včetně voděodolné plastové krabičky, adaptér pro řízení přepínání režimů chlazení, mechanický přepínač režimů včetně podomítkové krabice. "
2 | 730 | 730998201 SPC | D+M Vnitřní nástěnná jednotka ovládaná vnitřním dálkovým ovládáním č.1 - Specifikace dle PD | kus | 1 |  | 0 | CS ÚRS/TEO 2023 02
" Chladící výkon 9,5 kW, topný výkon 10,8 kW. "
|  |  | " 1. PP " |  | 1
" Včetně dálkového ovladače, kotvících prvků, čidel, prokabelování, napoejní na elektro a potrubí a veškerého příslušenství dle PD. "
2 | 730 | 730998201 SPC | D+M Vnitřní nástěnná jednotka ovládaná vnitřním dálkovým ovládáním č.2 - Specifikace dle PD | kus | 1 |  | 0 | CS ÚRS/TEO 2023 02
" Chladící výkon 9,5 kW, topný výkon 10,8 kW. "
|  |  | " 1. PP " |  | 1
" Včetně dálkového ovladače, kotvících prvků, čidel, prokabelování, napoejní na elektro a potrubí a veškerého příslušenství dle PD. "
3 | 730 | 730998301 SPC | D+M Nosná rámová konstrukce pro jednotku chlazení - Specifikace dle PD | sada | 1 |  | 0 | CS ÚRS/TEO 2023 02
|  |  | " Nosná konstrukce pro jednotku chlazení E-CHL-100MY1 - UPS1 - umístěnou na půdě Chodské náměstí 1 - 4. NP " |  | 1
" V ceně montážní materiál, rámy, podpěry, spojovací prvky, upevňovací a ochranné lišty, zavětrování a veškerý nutný materiál pro provedení nosné konstrukce pro chladící jednotku "
3 | 730 | 730998301 SPC | D+M Nosná rámová konstrukce pro jednotku chlazení - Specifikace dle PD | sada | 1 |  | 0 | CS ÚRS/TEO 2023 02
|  |  | " Nosná konstrukce pro jednotku chlazení E-CHL-100MY1 - UPS2 - umístěnou na půdě Chodské náměstí 1 - 4. NP " |  | 1
" V ceně montážní materiál, rámy, podpěry, spojovací prvky, upevňovací a ochranné lišty, zavětrování a veškerý nutný materiál pro provedení nosné konstrukce pro chladící jednotku "
4 | 730 | 730998401 SPC | D+M Vanička pod chladící jednotky - Specifikace dle PD | kus | 2 |  | 0 | CS ÚRS/TEO 2023 02
|  |  | " Vanička pod chladící jednotky pro odkap kondenzátu - 4. NP " |  | 2
" V ceně montáž, osazení, kotvící a spojovací prvky, napojení na kondenzační potrubí, apod. "
5 | 730 | 733998501 SPC | D+M Armatur, zařízení a vybavení nespecifikovaných | sada | 1 |  | 0 | CS ÚRS/TEO 2023 02
6 | 730 | 998751202 | Přesun hmot procentní pro vzduchotechniku v objektech výšky přes 12 do 24 m | % | 0.55 |  | 0 | CS ÚRS 2023 02
7 | HZS | HZS3211 | Hodinová zúčtovací sazba montér vzduchotechniky a chlazení | hod | 10 |  | 0 | CS ÚRS 2023 02
|  |  | " Stavební práce a dodávky spojené s provedením funkčního celku 730. " |  | 10
" Zednická výpomoc,doplňkové práce,kompletace,zřízení prostupů,zapravení prostupů, apod."
|  | 730 | Chlazení |  |  |  | 0
60 | 751 | 751902101 SPC | D+M Potrubí měděné tvrdé D 6,35 + Tepelná izolace tl. 13 mm - Specifikace dle PD | m | 8.8 |  | 0 | CS ÚRS/TEO 2023 02
" Součástí izolační pouzdra z kaučuku. Pouzdro na podélném spoji opatřeno přesahem fólie se samolepící páskou. Izolace v celé délce potrubí včetně kolen a odboček "
|  |  | " Potrubí chlazení " (8,0)*1,1 |  | 8.8
" V ceně veškeré příslušenství, odbočky, tvarovky, systémové kotvící prvky, spojovací a těsnící materiál. "
8 | 730 | 730999101 SPC | D+M Potrubí měděné tvrdé D 9,5 + Tepelná izolace tl. 19 mm - Specifikace dle PD | m | 98.978 |  | 0 | CS ÚRS/TEO 2023 02
" Součástí izolační pouzdra z kaučuku. Pozdro na podélném spoji opatřeno přesahem fólie se samolepící páskou. Izolace v celé délce potrubí včetně kolen a odboček "
|  |  | " Potrubí chlazení " (39,2-12,4+(21,25+22,00+19,93))*1,1 |  | 98.978
" V ceně veškeré příslušenství, odbočky, tvarovky, systémové kotvící prvky, spojovací a těsnící materiál. "
9 | 730 | 730999102 SPC | D+M Potrubí měděné tvrdé D 9,5 + Tepelná izolace tl. 32 mm - Specifikace dle PD | m | 33.968 |  | 0 | CS ÚRS/TEO 2023 02
" Součástí izolační pouzdra z kaučuku. Pozdro na podélném spoji opatřeno přesahem fólie se samolepící páskou + Izolace v celé délce potrubí včetně kolen a odboček. "
|  |  | " Potrubí chlazení - na půdě " (12,4+1,0+2,8+(10,41+4,27))*1,1 |  | 33.968
" V ceně veškeré příslušenství, odbočky, tvarovky, systémové kotvící prvky, spojovací a těsnící materiál. "
63 | 751 | 751902104 SPC | D+M Potrubí měděné tvrdé D 12,7 + Tepelná izolace tl. 19 mm - Specifikace dle PD | m | 8.8 |  | 0 | CS ÚRS/TEO 2022 02
" Součástí izolační pouzdra z kaučuku. Pouzdro na podélném spoji opatřeno přesahem fólie se samolepící páskou. Izolace v celé délce potrubí včetně kolen a odboček "
|  |  | " Potrubí chlazení " (8,0)*1,1 |  | 8.8
" V ceně veškeré příslušenství, odbočky, tvarovky, systémové kotvící prvky, spojovací a těsnící materiál. "
10 | 730 | 730999103 SPC | D+M Potrubí měděné tvrdé D 15,9 + Tepelná izolace tl. 25 mm - Specifikace dle PD | m | 98.978 |  | 0 | CS ÚRS/TEO 2023 02
" Součástí izolační pouzdra z kaučuku. Pozdro na podélném spoji opatřeno přesahem fólie se samolepící páskou. Izolace v celé délce potrubí včetně kolen a odboček "
|  |  | " Potrubí chlazení " (39,2-12,4+(21,25+22,00+19,93))*1,1 |  | 98.978
" V ceně veškeré příslušenství, tvarovky, systémové kotvící prvky a spojovací materiál, jednotková cena včetně ztratného "
11 | 730 | 730999104 SPC | D+M Potrubí měděné tvrdé D 15,9 + Tepelná izolace tl. 32 mm - Specifikace dle PD | m | 33.968 |  | 0 | CS ÚRS/TEO 2023 02
" Součástí izolační pouzdra z kaučuku. Pozdro na podélném spoji opatřeno přesahem fólie se samolepící páskou + Izolace v celé délce potrubí včetně kolen a odboček "
|  |  | " Potrubí chlazení - na půdě " (12,4+1,0+2,8+(10,41+4,27))*1,1 |  | 33.968
" V ceně veškeré příslušenství, odbočky, tvarovky, systémové kotvící prvky, spojovací a těsnící materiál. "
12 | 730 | 730999201 SPC | Zkouška těsnosti potrubí měděné do D 35x1,5 | m | 257.72 |  | 0 | CS ÚRS/TEO 2023 02
" Zkouška těsnosti potrubí "
|  |  | " Potrubí D 6,35 " 8,00 |  | 8
|  |  | " Potrubí D 9,5 " 89,98+30,88 |  | 120.86
|  |  | " Potrubí D 12,7 " 8,00 |  | 8
|  |  | " Potrubí D 15,9 " 89,98+30,88 |  | 120.86
13 | 730 | 730999301 SPC | D+M Chráničky pro potrubí chlazení - Specifikace dle PD | sada | 1 | POLOŽKA ZRUŠENA |  | CS ÚRS/TEO 2023 02
|  |  | " Chránička pro potrubí chlazení " |  | 1
" V ceně chránička, nasunutí potrubí do chráničky, utěsnění potrubí, manžety apod. "
14 | 730 | 730999401 SPC | D+M Instalace, seřízení, zprovoznění systému chlazení - Specifikace dle PD | hod | 72 |  | 0 | CS ÚRS/TEO 2023 02
|  |  | " V ceně veškeré příslušenství a součásti dle PD, dále revize, zkoušky, regulace a zprovoznění systému tak, aby jednotlivé komponenty plnily funkční celek. Včetně zapojení potrubí, prokabelování (komunikačních linek), napoejní na elektro apod." |  | 72
15 | 730 | 99975103 SPC | D+M Požární ucpávky, uzávěry, manžety - Specifikace dle PBŘ | sada | 1 |  | 0 | CS ÚRS/TEO 2023 02
16 | 730 | 998751202 | Přesun hmot procentní pro vzduchotechniku v objektech výšky přes 12 do 24 m | % | 0.55 |  | 0 | CS ÚRS 2023 02
17 | HZS | HZS3211 | Hodinová zúčtovací sazba montér vzduchotechniky a chlazení | hod | 10 |  | 0 | CS ÚRS 2023 02
|  |  | " Stavební práce a dodávky spojené s provedením funkčního celku 730. " |  | 10
" Zednická výpomoc,doplňkové práce,kompletace,zřízení prostupů,zapravení prostupů, apod."
|  |  | Celkem |  |  |  | 0
CELKEM |  |  | D.1.4.3. CHLAZENÍ - CHODSKÉ NÁMĚSTÍ 1 |  |  |  | 0
Poznámka:
Jednotkové položky zahrnují vedlejší rozpočtové náklady, náklady montáž, dopravu, apod. a předepsané zkoušky, revize, manipulační řády, zaškolení obsluhy, není-li uvedeno jinak.
Způsob ocenění vlastních položek: Jednotková cena u položek s cenovou soustavou CS ÚRS/TEO se tvoří spojováním položek jednotlivých stavebních prací a dodávek. Základním předpokladem pro kalkulaci je volba kalkulačního vzorce a jeho jednotlivých složek, jejichž počet závisí na charakteru stavební výroby a organizace firmy. Kalkulační vzorec reprezentuje stanovená struktura výpočtu (odhadu ceny), kterou tvoří kalkulační složky s jednoznačně určeným obsahem. Kalkulační vzorec slouží ke stanovení vlastních nákladů kalkulačních jednotek (stavebního konstrukčního prvku, objektu, stavby apod.). Ve stavebních firmách se nejčastěji používá následující vzorec. Kalkulační vzorec: Jednotková cena = Materiál + Přímé náklady + Nepřímé náklady + Zisk Přímé náklady = Mzdy + Stroje + Ostatní přímé náklady Nepřímé náklady = Režie výrobní + Režie správní
Kalkulační vzorec vychází ze standardu "Rozpočtování a oceňování stavebních prací " ÚRS Praha, a.s.
Výkazy množství u jednotlivých položek vychází z projektové dokumentace a jsou automaticky generovány grafickým a rozpočtovacím programem.
POZNÁMKA: Jednotkové ceny se vepisují do řádku k položce. Výjimku tvoří položky rozagregované na více podpoložek pro lepší nacenění. Tam se cena vepisuje k jednotlivým podpoložkám (žluté podbarvení). Celková jednotková cena je pak vypočtena na základě jednotlivých cen podpoložek.

## D.1.4.3. VZT
SOUPIS PRACÍ
Stavba: ZU - rekonstrukce objektu Klatovská 51 / Chodské náměstí 1 - Budova Chodské nám. 1
Objekt: D.1.4.3. VZDUCHOTECHNIKA
Část: CHODSKÉ NÁMĚSTÍ 1
P.Č. | KCN | Kód položky | Popis | MJ | Množství celkem | Cena jednotková | Cena celkem | Cenová soustava
1 | 2 | 3 | 4 | 5 | 6 | 7 | 8 | 9
8
|  | PSV | Práce a dodávky PSV |  |  |  | 0
|  | 751 | Vzduchotechnika - Zařízení - VZT jednotky / Ventilátory |  |  |  | 0
1 | 751 | 751999101 SPC | D+M VZT jednotka - Z.Č. CH-VZT1 - Specifikace dle PD | kus | 1 |  | 0 | CS ÚRS/TEO 2023 02
|  |  | " Včetně filtrace vzduchu přívod - F7, odvod - M5, rekuperace pomocí rotačního rekuperátoru, vodní ohřev vzduchu, uzavírací klapky, tlumící komory, ventilátory, čidla CO2 + vlhkosti, elektronické řídící jednotky, ovládacího panelu, servisní vypínače ventilátorů. " |  | 1
" Vzduchový výkon 7650/7650 m3/h. "
" Součástí protihlukové opatření jednotek, podpůrná ocelová konstrukce. "
" Včetně kotvících prvků, zprovoznění, odzkoušení, čidel, prokabelování a veškeré příslušenství dle PD. "
2 | 751 | 751999102 SPC | D+M VZT jednotka - Z.Č. CH-VZT2 - Specifikace dle PD | kus | 1 |  | 0 | CS ÚRS/TEO 2023 02
|  |  | " Včetně filtrace vzduchu přívod - F7, odvod - M5, rekuperace pomocí rotačního rekuperátoru, vodní ohřev vzduchu, uzavírací klapky, tlumící komory, ventilátory, čidla CO2 + vlhkosti, elektronické řídící jednotky, ovládacího panelu, servisní vypínače ventilátorů. " |  | 1
" Vzduchový výkon 6850/6850 m3/h. "
" Součástí protihlukové opatření jednotek, podpůrná ocelová konstrukce. "
" Včetně kotvících prvků, zprovoznění, odzkoušení, čidel, prokabelování a veškeré příslušenství dle PD. "
3 | 751 | 751999103 SPC | D+M VZT jednotka - Z.Č. CH-VZT3a - Specifikace dle PD | kus | 1 |  | 0 | CS ÚRS/TEO 2023 02
|  |  | " Včetně filtrace vzduchu přívod - F7, odvod - M5, rekuperace pomocí rotačního rekuperátoru, vodní ohřev vzduchu, uzavírací klapky, tlumící komory, ventilátory, čidla CO2 + vlhkosti, elektronické řídící jednotky, ovládacího panelu, servisní vypínače ventilátorů. " |  | 1
" Vzduchový výkon 8200/8200 m3/h. "
" Součástí protihlukové opatření jednotek, podpůrná ocelová konstrukce. "
" Včetně kotvících prvků, zprovoznění, odzkoušení, čidel, prokabelování a veškeré příslušenství dle PD. "
4 | 751 | 751999104 SPC | D+M VZT jednotka - Z.Č. CH-VZT3b - Specifikace dle PD | kus | 1 |  | 0 | CS ÚRS/TEO 2023 02
|  |  | " Včetně filtrace vzduchu přívod - F7, odvod - M5, rekuperace pomocí rotačního rekuperátoru, vodní ohřev vzduchu, uzavírací klapky, tlumící komory, ventilátory, čidla CO2 + vlhkosti, elektronické řídící jednotky, ovládacího panelu, servisní vypínače ventilátorů. " |  | 1
" Vzduchový výkon 5300/5300 m3/h. "
" Součástí protihlukové opatření jednotek, podpůrná ocelová konstrukce. "
" Včetně kotvících prvků, zprovoznění, odzkoušení, čidel, prokabelování a veškeré příslušenství dle PD. "
5 | 751 | 751999105 SPC | D+M VZT jednotka - Z.Č. CH-VZT4a - Specifikace dle PD | kus | 1 |  | 0 | CS ÚRS/TEO 2023 02
|  |  | " Včetně filtrace vzduchu přívod - F7, odvod - M5, rekuperace pomocí rotačního rekuperátoru, vodní ohřev vzduchu, uzavírací klapky, tlumící komory, ventilátory, čidla CO2 + vlhkosti, elektronické řídící jednotky, ovládacího panelu, servisní vypínače ventilátorů. " |  | 1
" Vzduchový výkon 8100/8100 m3/h. "
" Součástí protihlukové opatření jednotek, podpůrná ocelová konstrukce. "
" Včetně kotvících prvků, zprovoznění, odzkoušení, čidel, prokabelování a veškeré příslušenství dle PD. "
6 | 751 | 751999106 SPC | D+M VZT jednotka - Z.Č. CH-VZT4b - Specifikace dle PD | kus | 1 |  | 0 | CS ÚRS/TEO 2023 02
|  |  | " Včetně filtrace vzduchu přívod - F7, odvod - M5, rekuperace pomocí rotačního rekuperátoru, vodní ohřev vzduchu, uzavírací klapky, tlumící komory, ventilátory, čidla CO2 + vlhkosti, elektronické řídící jednotky, ovládacího panelu, servisní vypínače ventilátorů. " |  | 1
" Vzduchový výkon 5950/5950 m3/h. "
" Součástí protihlukové opatření jednotek, podpůrná ocelová konstrukce. "
" Včetně kotvících prvků, zprovoznění, odzkoušení, čidel, prokabelování a veškeré příslušenství dle PD. "
7 | 751 | 751999107 SPC | D+M VZT jednotka - Z.Č. CH-VZT5 - Specifikace dle PD | kus | 1 |  | 0 | CS ÚRS/TEO 2023 02
|  |  | " Včetně filtrace vzduchu přívod - F7, odvod - M5, rekuperace pomocí rotačního rekuperátoru, vodní ohřev vzduchu, uzavírací klapky, tlumící komory, ventilátory, čidla CO2 + vlhkosti, elektronické řídící jednotky, ovládacího panelu, servisní vypínače ventilátorů. " |  | 1
" Vzduchový výkon 7100/7100 m3/h. "
" Součástí protihlukové opatření jednotek, podpůrná ocelová konstrukce. "
" Včetně kotvících prvků, zprovoznění, odzkoušení, čidel, prokabelování a veškeré příslušenství dle PD. "
7a | 751 | 7519991077 SPC | D+M VZT jednotka - Z.Č. CH-VZT6 - Specifikace dle PD | kus | 1 |  | 0 | CS ÚRS/TEO 2023 02
|  |  | " Včetně filtrace vzduchu přívod - F7, odvod - M5, rekuperace pomocí deskového rekuperátoru, elektrický ohřev vzduchu, uzavírací klapky, tlumící komory, ventilátory, čidla CO2 + vlhkosti, elektronické řídící jednotky, ovládacího panelu, servisní vypínače ventilátorů. " |  | 1
" Vzduchový výkon 1500/1500 m3/h. "
" Součástí protihlukové opatření jednotek, podpůrná ocelová konstrukce. "
" Včetně kotvících prvků, zprovoznění, odzkoušení, čidel, prokabelování a veškeré příslušenství dle PD. "
8 | 751 | 751999401 SPC | D+M Ventilátor požární do potrubí 3800 m3/h včetně příslušenství - Specifikace dle PD - CHUC-B-CH1 | kus | 1 |  | 0 | CS ÚRS/TEO 2023 02
|  |  | " Ventilátor včetně zpětné klapky, elektrický příkon 1,5 kW, napájení z UPS, softstartér. " |  | 1
" Včetně kotvících prvků, zprovoznění, odzkoušení, napojení na potrubí a veškeré příslušenství dle PD. "
9 | 751 | 751999402 SPC | D+M Ventilátor požární do potrubí 10950 m3/h včetně příslušenství - Specifikace dle PD - CHUC-B-CH2 | kus | 1 |  | 0 | CS ÚRS/TEO 2023 02
|  |  | " Ventilátor včetně zpětné klapky, elektrický příkon 5,5 kW, napájení z UPS, softstartér. " |  | 1
" Včetně kotvících prvků, zprovoznění, odzkoušení, napojení na potrubí a veškeré příslušenství dle PD. "
9a | 751 | 7519994010 SPC | D+M Ventilátor požární do potrubí 5000 m3/h včetně příslušenství - Specifikace dle PD - CHUC-A-K1 | kus | 1 |  | 0 | CS ÚRS/TEO 2023 02
|  |  | " Ventilátor včetně zpětné klapky, elektrický příkon 3,0 kW, napájení z UPS, softstartér. " |  | 1
" Včetně kotvících prvků, zprovoznění, odzkoušení, napojení na potrubí a veškeré příslušenství dle PD. "
9b | 751 | 7519994011 SPC | D+M Ventilátor požární do potrubí 1100 m3/h včetně příslušenství - Specifikace dle PD - CHUC-A-K2 | kus | 2 |  | 0 | CS ÚRS/TEO 2023 02
|  |  | " Ventilátor včetně zpětné klapky, elektrický příkon 0,23 kW, napájení z UPS, softstartér. " |  | 2
" Včetně kotvících prvků, zprovoznění, odzkoušení, napojení na potrubí a veškeré příslušenství dle PD. "
10 | 751 | 751999403 SPC | D+M 2x Ventilátor do potrubí 1310 m3/h včetně příslušenství - Specifikace dle PD - CH-NV1 | sada | 1 |  | 0 | CS ÚRS/TEO 2023 02
|  |  | " 2x Ventilátor včetně zpětné klapky, filtrační kazeta + filtr, teplovodní ohřívač 15,0 kW, řídící jednotka regulace provozních stavů systému, čidla, prokabelování. " |  | 1
" Včetně kotvících prvků, zprovoznění, odzkoušení, napojení na potrubí a veškeré příslušenství dle PD. "
11 | 751 | 751999404 SPC | D+M 2x Ventilátor do potrubí 500 m3/h včetně příslušenství - Specifikace dle PD - CH-NV2 | sada | 1 |  | 0 | CS ÚRS/TEO 2023 02
|  |  | " 2x Ventilátor včetně zpětné klapky, filtrační kazeta + filtr, elektrický ohřívač 6,0 kW, řídící jednotka regulace provozních stavů systému, čidla, prokabelování. " |  | 1
" Včetně kotvících prvků, zprovoznění, odzkoušení, napojení na potrubí a veškeré příslušenství dle PD. "
12 | 751 | 751999405 SPC | D+M 2x Ventilátor do potrubí 100 m3/h včetně příslušenství - Specifikace dle PD - CH-NV3 | sada | 4 |  | 0 | CS ÚRS/TEO 2023 02
|  |  | " 2x Ventilátor včetně zpětné klapky, filtrační kazeta + filtr, teplovodní ohřívač 1,5 kW, řídící jednotka regulace provozních stavů systému, čidla, prokabelování. " |  | 4
" Včetně kotvících prvků, zprovoznění, odzkoušení, napojení na potrubí a veškeré příslušenství dle PD. "
13 | 751 | 751999406 SPC | D+M 2x Ventilátor do potrubí 100 m3/h včetně příslušenství - Specifikace dle PD - CH-NV4 | sada | 1 |  | 0 | CS ÚRS/TEO 2023 02
|  |  | " 2x Ventilátor včetně zpětné klapky, filtrační kazeta + filtr, teplovodní ohřívač 1,5 kW, řídící jednotka regulace provozních stavů systému, čidla, prokabelování. " |  | 1
" Včetně kotvících prvků, zprovoznění, odzkoušení, napojení na potrubí a veškeré příslušenství dle PD. "
13a | 751 | 7519994060 SPC | D+M 2x Ventilátor do potrubí 400 m3/h včetně příslušenství - Specifikace dle PD - K-NV4 | sada | 1 |  | 0 | CS ÚRS/TEO 2023 02
|  |  | " 2x Ventilátor včetně zpětné klapky, filtrační kazeta + filtr, teplovodní ohřívač 5,0 kW, řídící jednotka regulace provozních stavů systému, čidla, prokabelování. " |  | 1
" Včetně kotvících prvků, zprovoznění, odzkoušení, napojení na potrubí a veškeré příslušenství dle PD. "
14 | 751 | 751999407 SPC | D+M Větrání hygienického zázemí, rozsah 310 - 415 m3/hod - Specifikace dle PD - Z.Č. CH-NO1-6 | kus | 6 |  | 0 | CS ÚRS/TEO 2023 02
|  |  | " Ventilátor včetně zpětné klapky, elektrický příkon 0,5 kW, řídící jednotka regulace provozních stavů systému, čidla, prokabelování. " |  | 6
" Včetně kotvících prvků, zprovoznění, odzkoušení, napojení na potrubí a veškeré příslušenství dle PD. "
15 | 751 | 751999408 SPC | D+M Větrání RACK 150/150 m3/hod - Specifikace dle PD - CH-NO-7 | kus | 3 |  | 0 | CS ÚRS/TEO 2023 02
|  |  | " Ventilátor včetně zpětné klapky, elektrický příkon 0,5 kW, řídící jednotka regulace provozních stavů systému, čidla, prokabelování. " |  | 3
" Včetně kotvících prvků, zprovoznění, odzkoušení, napojení na potrubí a veškeré příslušenství dle PD. "
16 | 751 | 751999409 SPC | D+M Odtah digestoří 750/750 m3/h- Specifikace dle PD - CH-NO-8 | kus | 1 |  | 0 | CS ÚRS/TEO 2023 02
|  |  | " Ventilátor včetně zpětné klapky, elektrický příkon 0,5 kW, řídící jednotka regulace provozních stavů systému, čidla, prokabelování. " |  | 1
" Včetně kotvících prvků, zprovoznění, odzkoušení, napojení na potrubí a veškeré příslušenství dle PD. "
17 | 751 | 751999410 SPC | D+M Odtah skříň laboratoře 500/500 m3/h - Specifikace dle PD - CH-NO-9 | kus | 1 |  | 0 | CS ÚRS/TEO 2023 02
|  |  | " Ventilátor včetně zpětné klapky, elektrický příkon 0,5 kW, řídící jednotka regulace provozních stavů systému, čidla, prokabelování. " |  | 1
" Včetně kotvících prvků, zprovoznění, odzkoušení, napojení na potrubí a veškeré příslušenství dle PD. "
18 | 751 | 751999411 SPC | D+M Odtah digestoře laboratoře 750/750 m3/h - Specifikace dle PD - CH-NO-10 | kus | 1 |  | 0 | CS ÚRS/TEO 2023 02
|  |  | " Ventilátor včetně zpětné klapky, elektrický příkon 0,5 kW, řídící jednotka regulace provozních stavů systému, čidla, prokabelování. " |  | 1
" Včetně kotvících prvků, zprovoznění, odzkoušení, napojení na potrubí a veškeré příslušenství dle PD. "
19 | 751 | 751999412 SPC | D+M Nucené větrání - krov - 15000/15000 m3/h - Specifikace dle PD - CH-NV6 | sada | 4 |  | 0 | CS ÚRS/TEO 2023 02
|  |  | " Ventilátor včetně zpětné klapky, elektrický příkon 0,5 kW, řídící jednotka regulace provozních stavů systému, čidla, prokabelování. " |  | 4
" Včetně kotvících prvků, zprovoznění, odzkoušení, napojení na potrubí a veškeré příslušenství dle PD. "
20 | 751 | 998751202 | Přesun hmot procentní pro vzduchotechniku v objektech výšky přes 12 do 24 m | % | 0.55 |  | 0 | CS ÚRS 2023 02
21 | HZS | HZS3211 | Hodinová zúčtovací sazba montér vzduchotechniky a chlazení | hod | 5 |  | 0 | CS ÚRS 2023 02
|  |  | " Stavební práce a dodávky spojené s provedením funkčního celku 751. " |  | 5
21a | 999 | HZS1292 | Hodinová zúčtovací sazba stavební dělník | hod | 45 |  | 0 | CS ÚRS 2023 02
|  |  | " Stavební práce a dodávky spojené s provedením funkčního celku PSV - výpomoce, doplňkové práce a dodávky,kompletace apod. " |  | 45
|  | 751 | Vzduchotechnika - Potrubí |  |  |  | 0
22 | 751 | 751992501 SPC | D+M Potrubí pozink kruhové D 100 mm, spirálně vinuté + PI tl. 40 mm - Specifikace dle PD | m | 166.2 |  | 0 | CS ÚRS/TEO 2023 02
|  |  | " Včetně požární tepelné izolace z desek (rohože) z kamenné vlny s polepem hliníkovou fólií se skleněnou mřížkou tl. 40 mm. " 84,5+81,7 |  | 166.2
" V ceně veškeré příslušenství, tvarovky, regulační plechy, náběhové plechy, tlumící vložky, kotvící prvky a spojovací materiál. "
23 | 751 | 751992502 SPC | D+M Potrubí pozink kruhové D 125 mm, spirálně vinuté + PI tl. 40 mm - Specifikace dle PD | m | 246.1 |  | 0 | CS ÚRS/TEO 2023 02
|  |  | " Včetně požární tepelné izolace z desek (rohože) z kamenné vlny s polepem hliníkovou fólií se skleněnou mřížkou tl. 40 mm. " 87,8+158,3 |  | 246.1
" V ceně veškeré příslušenství, tvarovky, regulační plechy, náběhové plechy, tlumící vložky, kotvící prvky a spojovací materiál. "
24 | 751 | 751992503 SPC | D+M Potrubí pozink kruhové D 140 mm, spirálně vinuté + PI tl. 40 mm - Specifikace dle PD | m | 44.9 |  | 0 | CS ÚRS/TEO 2023 02
|  |  | " Včetně požární tepelné izolace z desek (rohože) z kamenné vlny s polepem hliníkovou fólií se skleněnou mřížkou tl. 40 mm. " |  | 44.9
" V ceně veškeré příslušenství, tvarovky, regulační plechy, náběhové plechy, tlumící vložky, kotvící prvky a spojovací materiál. "
25 | 751 | 751992503 SPC | D+M Potrubí pozink kruhové D 160 mm, spirálně vinuté + PI tl. 40 mm - Specifikace dle PD | m | 295.4 |  | 0 | CS ÚRS/TEO 2023 02
|  |  | " Včetně požární tepelné izolace z desek (rohože) z kamenné vlny s polepem hliníkovou fólií se skleněnou mřížkou tl. 40 mm. " 244,0+100,7-49,3 |  | 295.4
" V ceně veškeré příslušenství, tvarovky, regulační plechy, náběhové plechy, tlumící vložky, kotvící prvky a spojovací materiál. "
26 | 751 | 751992504 SPC | D+M Potrubí pozink kruhové D 160 mm, spirálně vinuté + PI tl. 100 mm - Specifikace dle PD | m | 49.3 |  | 0 | CS ÚRS/TEO 2023 02
|  |  | " Včetně požární tepelné izolace z desek (rohože) z kamenné vlny s polepem hliníkovou fólií se skleněnou mřížkou tl. 100 mm. " |  | 49.3
" V ceně veškeré příslušenství, tvarovky, regulační plechy, náběhové plechy, tlumící vložky, kotvící prvky a spojovací materiál. "
27 | 751 | 751992505 SPC | D+M Potrubí pozink kruhové D 160 mm, spirálně vinuté + PI tl. 100 mm + oplechování - Specifikace dle PD | m | 12 |  | 0 | CS ÚRS/TEO 2023 02
|  |  | 2,0*6 |  | 12
" Včetně požární tepelné izolace z desek (rohože) z kamenné vlny s polepem hliníkovou fólií se skleněnou mřížkou tl. 100 mm + Oplechování z titanzinku včetně podpůrné konstrukce. "
" V ceně veškeré příslušenství, tvarovky, regulační plechy, náběhové plechy, tlumící vložky, kotvící prvky a spojovací materiál. "
28 | 751 | 751992506 SPC | D+M Potrubí pozink kruhové D 180 mm, spirálně vinuté + PI tl. 40 mm - Specifikace dle PD | m | 46.2 |  | 0 | CS ÚRS/TEO 2023 02
|  |  | " Včetně požární tepelné izolace z desek (rohože) z kamenné vlny s polepem hliníkovou fólií se skleněnou mřížkou tl. 40 mm. " 1,7+44,5 |  | 46.2
" V ceně veškeré příslušenství, tvarovky, regulační plechy, náběhové plechy, tlumící vložky, kotvící prvky a spojovací materiál. "
29 | 751 | 751992507 SPC | D+M Potrubí pozink kruhové D 200 mm, spirálně vinuté + PI tl. 40 mm - Specifikace dle PD | m | 555 |  | 0 | CS ÚRS/TEO 2023 02
|  |  | " Včetně požární tepelné izolace z desek (rohože) z kamenné vlny s polepem hliníkovou fólií se skleněnou mřížkou tl. 40 mm. " 308,6+246,4 |  | 555
" V ceně veškeré příslušenství, tvarovky, regulační plechy, náběhové plechy, tlumící vložky, kotvící prvky a spojovací materiál. "
30 | 751 | 751992508 SPC | D+M Potrubí pozink kruhové D 225 mm, spirálně vinuté + PI tl. 40 mm - Specifikace dle PD | m | 49.2 |  | 0 | CS ÚRS/TEO 2023 02
|  |  | " Včetně požární tepelné izolace z desek (rohože) z kamenné vlny s polepem hliníkovou fólií se skleněnou mřížkou tl. 40 mm. " 43,5+5,7 |  | 49.2
" V ceně veškeré příslušenství, tvarovky, regulační plechy, náběhové plechy, tlumící vložky, kotvící prvky a spojovací materiál. "
31 | 751 | 751992509 SPC | D+M Potrubí pozink kruhové D 250 mm, spirálně vinuté + PI tl. 40 mm - Specifikace dle PD | m | 16.2 |  | 0 | CS ÚRS/TEO 2023 02
|  |  | " Včetně požární tepelné izolace z desek (rohože) z kamenné vlny s polepem hliníkovou fólií se skleněnou mřížkou tl. 40 mm. " |  | 16.2
" V ceně veškeré příslušenství, tvarovky, regulační plechy, náběhové plechy, tlumící vložky, kotvící prvky a spojovací materiál. "
32 | 751 | 751992510 SPC | D+M Potrubí pozink kruhové D 400 mm, spirálně vinuté + PI tl. 40 mm - Specifikace dle PD | m | 3.3 |  | 0 | CS ÚRS/TEO 2023 02
|  |  | " Včetně požární tepelné izolace z desek (rohože) z kamenné vlny s polepem hliníkovou fólií se skleněnou mřížkou tl. 40 mm. " |  | 3.3
" V ceně veškeré příslušenství, tvarovky, regulační plechy, náběhové plechy, tlumící vložky, kotvící prvky a spojovací materiál. "
33 | 751 | 751992511 SPC | D+M Potrubí pozink kruhové D 500 mm, spirálně vinuté + PI tl. 100 mm - Specifikace dle PD | m | 0.7 |  | 0 | CS ÚRS/TEO 2023 02
|  |  | " Včetně požární tepelné izolace z desek (rohože) z kamenné vlny s polepem hliníkovou fólií se skleněnou mřížkou tl. 100 mm. " |  | 0.7
" V ceně veškeré příslušenství, tvarovky, regulační plechy, náběhové plechy, tlumící vložky, kotvící prvky a spojovací materiál. "
34 | 751 | 751992512 SPC | D+M Potrubí pozink kruhové D 630 mm, spirálně vinuté + PI tl. 40 mm - Specifikace dle PD | m | 24.1 |  | 0 | CS ÚRS/TEO 2023 02
|  |  | " Včetně požární tepelné izolace z desek (rohože) z kamenné vlny s polepem hliníkovou fólií se skleněnou mřížkou tl. 40 mm. " 255,5+2,5-233,9 |  | 24.1
" V ceně veškeré příslušenství, tvarovky, regulační plechy, náběhové plechy, tlumící vložky, kotvící prvky a spojovací materiál. "
35 | 751 | 751992513 SPC | D+M Potrubí pozink kruhové D 630 mm, spirálně vinuté + PI tl. 100 mm - Specifikace dle PD | m | 233.9 |  | 0 | CS ÚRS/TEO 2023 02
|  |  | " Včetně požární tepelné izolace z desek (rohože) z kamenné vlny s polepem hliníkovou fólií se skleněnou mřížkou tl. 100 mm. " |  | 233.9
" V ceně veškeré příslušenství, tvarovky, regulační plechy, náběhové plechy, tlumící vložky, kotvící prvky a spojovací materiál. "
36 | 751 | 751992601 SPC | D+M Potrubí pozink čtyřhranné 100x200mm + PI tl. 40 mm - Specifikace dle PD | m | 0.1 |  | 0 | CS ÚRS/TEO 2023 02
|  |  | " Včetně požární tepelné izolace z desek (rohože) z kamenné vlny s polepem hliníkovou fólií se skleněnou mřížkou tl. 40 mm. " |  | 0.1
" V ceně veškeré příslušenství, tvarovky, regulační plechy, náběhové plechy, tlumící vložky, kotvící prvky a spojovací materiál. "
37 | 751 | 751992602 SPC | D+M Potrubí pozink čtyřhranné 160x160mm + PI tl. 40 mm - Specifikace dle PD | m | 6 |  | 0 | CS ÚRS/TEO 2023 02
|  |  | " Včetně požární tepelné izolace z desek (rohože) z kamenné vlny s polepem hliníkovou fólií se skleněnou mřížkou tl. 40 mm. " |  | 6
" V ceně veškeré příslušenství, tvarovky, regulační plechy, náběhové plechy, tlumící vložky, kotvící prvky a spojovací materiál. "
38 | 751 | 751992603 SPC | D+M Potrubí pozink čtyřhranné 180x160mm + PI tl. 40 mm - Specifikace dle PD | m | 4 |  | 0 | CS ÚRS/TEO 2023 02
|  |  | " Včetně požární tepelné izolace z desek (rohože) z kamenné vlny s polepem hliníkovou fólií se skleněnou mřížkou tl. 40 mm. " |  | 4
" V ceně veškeré příslušenství, tvarovky, regulační plechy, náběhové plechy, tlumící vložky, kotvící prvky a spojovací materiál. "
39 | 751 | 751992604 SPC | D+M Potrubí pozink čtyřhranné 180x200mm + PI tl. 40 mm - Specifikace dle PD | m | 0.1 |  | 0 | CS ÚRS/TEO 2023 02
|  |  | " Včetně požární tepelné izolace z desek (rohože) z kamenné vlny s polepem hliníkovou fólií se skleněnou mřížkou tl. 40 mm. " |  | 0.1
" V ceně veškeré příslušenství, tvarovky, regulační plechy, náběhové plechy, tlumící vložky, kotvící prvky a spojovací materiál. "
40 | 751 | 751992605 SPC | D+M Potrubí pozink čtyřhranné 200x180mm + PI tl. 40 mm - Specifikace dle PD | m | 39.6 |  | 0 | CS ÚRS/TEO 2023 02
|  |  | " Včetně požární tepelné izolace z desek (rohože) z kamenné vlny s polepem hliníkovou fólií se skleněnou mřížkou tl. 40 mm. " |  | 39.6
" V ceně veškeré příslušenství, tvarovky, regulační plechy, náběhové plechy, tlumící vložky, kotvící prvky a spojovací materiál. "
41 | 751 | 751992606 SPC | D+M Potrubí pozink čtyřhranné 200x200mm + PI tl. 40 mm - Specifikace dle PD | m | 20.8 |  | 0 | CS ÚRS/TEO 2023 02
|  |  | " Včetně požární tepelné izolace z desek (rohože) z kamenné vlny s polepem hliníkovou fólií se skleněnou mřížkou tl. 40 mm. " 25,3+0,1-4,6 |  | 20.8
" V ceně veškeré příslušenství, tvarovky, regulační plechy, náběhové plechy, tlumící vložky, kotvící prvky a spojovací materiál. "
42 | 751 | 751992607 SPC | D+M Potrubí pozink čtyřhranné 200x315mm / 315x200mm + PI tl. 40 mm - Specifikace dle PD | m | 154.1 |  | 0 | CS ÚRS/TEO 2023 02
|  |  | 1,3+200,5-47,7 |  | 154.1
" Včetně požární tepelné izolace z desek (rohože) z kamenné vlny s polepem hliníkovou fólií se skleněnou mřížkou tl. 40 mm. "
" V ceně veškeré příslušenství, tvarovky, regulační plechy, náběhové plechy, tlumící vložky, kotvící prvky a spojovací materiál. "
43 | 751 | 751992608 SPC | D+M Potrubí pozink čtyřhranné 200x1120mm / 1120x200mm + PI tl. 40 mm - Specifikace dle PD | m | 23.5 |  | 0 | CS ÚRS/TEO 2023 02
|  |  | " Včetně požární tepelné izolace z desek (rohože) z kamenné vlny s polepem hliníkovou fólií se skleněnou mřížkou tl. 40 mm. " 27,6-4,1 |  | 23.5
" V ceně veškeré příslušenství, tvarovky, regulační plechy, náběhové plechy, tlumící vložky, kotvící prvky a spojovací materiál. "
44 | 751 | 751992609 SPC | D+M Potrubí pozink čtyřhranné 200x1120mm / 1120x200mm + PI tl. 100 mm - Specifikace dle PD | m | 4.1 |  | 0 | CS ÚRS/TEO 2023 02
|  |  | 1,1+3,0 |  | 4.1
" Včetně požární tepelné izolace z desek (rohože) z kamenné vlny s polepem hliníkovou fólií se skleněnou mřížkou tl. 100 mm. "
" V ceně veškeré příslušenství, tvarovky, regulační plechy, náběhové plechy, tlumící vložky, kotvící prvky a spojovací materiál. "
45 | 751 | 751992610 SPC | D+M Potrubí pozink čtyřhranné 225x160mm + PI tl. 40 mm - Specifikace dle PD | m | 0.4 |  | 0 | CS ÚRS/TEO 2023 02
|  |  | " Včetně požární tepelné izolace z desek (rohože) z kamenné vlny s polepem hliníkovou fólií se skleněnou mřížkou tl. 40 mm. " |  | 0.4
" V ceně veškeré příslušenství, tvarovky, regulační plechy, náběhové plechy, tlumící vložky, kotvící prvky a spojovací materiál. "
46 | 751 | 751992611 SPC | D+M Potrubí pozink čtyřhranné 225x200mm + PI tl. 40 mm - Specifikace dle PD | m | 5.7 |  | 0 | CS ÚRS/TEO 2023 02
|  |  | " Včetně požární tepelné izolace z desek (rohože) z kamenné vlny s polepem hliníkovou fólií se skleněnou mřížkou tl. 40 mm. " |  | 5.7
" V ceně veškeré příslušenství, tvarovky, regulační plechy, náběhové plechy, tlumící vložky, kotvící prvky a spojovací materiál. "
47 | 751 | 751992612 SPC | D+M Potrubí pozink čtyřhranné 250x200mm + PI tl. 40 mm - Specifikace dle PD | m | 26 |  | 0 | CS ÚRS/TEO 2023 02
|  |  | " Včetně požární tepelné izolace z desek (rohože) z kamenné vlny s polepem hliníkovou fólií se skleněnou mřížkou tl. 40 mm. " 26,4-0,4 |  | 26
" V ceně veškeré příslušenství, tvarovky, regulační plechy, náběhové plechy, tlumící vložky, kotvící prvky a spojovací materiál. "
48 | 751 | 751992613 SPC | D+M Potrubí pozink čtyřhranné 280x200mm + PI tl. 40 mm - Specifikace dle PD | m | 15 |  | 0 | CS ÚRS/TEO 2023 02
|  |  | " Včetně požární tepelné izolace z desek (rohože) z kamenné vlny s polepem hliníkovou fólií se skleněnou mřížkou tl. 40 mm. " |  | 15
" V ceně veškeré příslušenství, tvarovky, regulační plechy, náběhové plechy, tlumící vložky, kotvící prvky a spojovací materiál. "
49 | 751 | 751992614 SPC | D+M Potrubí pozink čtyřhranné 315x315mm + PI tl. 40 mm - Specifikace dle PD | m | 1.9 |  | 0 | CS ÚRS/TEO 2023 02
|  |  | " Včetně požární tepelné izolace z desek (rohože) z kamenné vlny s polepem hliníkovou fólií se skleněnou mřížkou tl. 40 mm. " |  | 1.9
" V ceně veškeré příslušenství, tvarovky, regulační plechy, náběhové plechy, tlumící vložky, kotvící prvky a spojovací materiál. "
50 | 751 | 751992615 SPC | D+M Potrubí pozink čtyřhranné 315x560mm / 560x315mm + PI tl. 40 mm - Specifikace dle PD | m | 41.5 |  | 0 | CS ÚRS/TEO 2023 02
|  |  | 0,2+49,3-8,0 |  | 41.5
" Včetně požární tepelné izolace z desek (rohože) z kamenné vlny s polepem hliníkovou fólií se skleněnou mřížkou tl. 40 mm. "
" V ceně veškeré příslušenství, tvarovky, regulační plechy, náběhové plechy, tlumící vložky, kotvící prvky a spojovací materiál. "
51 | 751 | 751992616 SPC | D+M Potrubí pozink čtyřhranné 355x160mm + PI tl. 40 mm - Specifikace dle PD | m | 2.5 |  | 0 | CS ÚRS/TEO 2023 02
|  |  | " Včetně požární tepelné izolace z desek (rohože) z kamenné vlny s polepem hliníkovou fólií se skleněnou mřížkou tl. 40 mm. " |  | 2.5
" V ceně veškeré příslušenství, tvarovky, regulační plechy, náběhové plechy, tlumící vložky, kotvící prvky a spojovací materiál. "
52 | 751 | 751992617 SPC | D+M Potrubí pozink čtyřhranné 355x200mm + PI tl. 40 mm - Specifikace dle PD | m | 26.8 |  | 0 | CS ÚRS/TEO 2023 02
|  |  | " Včetně požární tepelné izolace z desek (rohože) z kamenné vlny s polepem hliníkovou fólií se skleněnou mřížkou tl. 40 mm. " 29,2-2,4 |  | 26.8
" V ceně veškeré příslušenství, tvarovky, regulační plechy, náběhové plechy, tlumící vložky, kotvící prvky a spojovací materiál. "
53 | 751 | 751992618 SPC | D+M Potrubí pozink čtyřhranné 355x355mm + PI tl. 40 mm - Specifikace dle PD | m | 1.1 |  | 0 | CS ÚRS/TEO 2023 02
|  |  | " Včetně požární tepelné izolace z desek (rohože) z kamenné vlny s polepem hliníkovou fólií se skleněnou mřížkou tl. 40 mm. " |  | 1.1
" V ceně veškeré příslušenství, tvarovky, regulační plechy, náběhové plechy, tlumící vložky, kotvící prvky a spojovací materiál. "
54 | 751 | 751992619 SPC | D+M Potrubí pozink čtyřhranné 355x500mm / 500x355mm + PI tl. 40 mm - Specifikace dle PD | m | 18.6 |  | 0 | CS ÚRS/TEO 2023 02
|  |  | 0,2+18,4 |  | 18.6
" Včetně požární tepelné izolace z desek (rohože) z kamenné vlny s polepem hliníkovou fólií se skleněnou mřížkou tl. 40 mm. "
" V ceně veškeré příslušenství, tvarovky, regulační plechy, náběhové plechy, tlumící vložky, kotvící prvky a spojovací materiál. "
55 | 751 | 751992620 SPC | D+M Potrubí pozink čtyřhranné 355x630mm / 630x355mm + PI tl. 100 mm - Specifikace dle PD | m | 8.5 |  | 0 | CS ÚRS/TEO 2023 02
|  |  | 4,7+3,8 |  | 8.5
" Včetně požární tepelné izolace z desek (rohože) z kamenné vlny s polepem hliníkovou fólií se skleněnou mřížkou tl. 100 mm. "
" V ceně veškeré příslušenství, tvarovky, regulační plechy, náběhové plechy, tlumící vložky, kotvící prvky a spojovací materiál. "
56 | 751 | 751992621 SPC | D+M Potrubí pozink čtyřhranné 400x200mm + PI tl. 40 mm - Specifikace dle PD | m | 53.8 |  | 0 | CS ÚRS/TEO 2023 02
|  |  | " Včetně požární tepelné izolace z desek (rohože) z kamenné vlny s polepem hliníkovou fólií se skleněnou mřížkou tl. 40 mm. " |  | 53.8
" V ceně veškeré příslušenství, tvarovky, regulační plechy, náběhové plechy, tlumící vložky, kotvící prvky a spojovací materiál. "
57 | 751 | 751992622 SPC | D+M Potrubí pozink čtyřhranné 400x400mm + PI tl. 40 mm - Specifikace dle PD | m | 0.3 |  | 0 | CS ÚRS/TEO 2023 02
|  |  | " Včetně požární tepelné izolace z desek (rohože) z kamenné vlny s polepem hliníkovou fólií se skleněnou mřížkou tl. 40 mm. " |  | 0.3
" V ceně veškeré příslušenství, tvarovky, regulační plechy, náběhové plechy, tlumící vložky, kotvící prvky a spojovací materiál. "
58 | 751 | 751992623 SPC | D+M Potrubí pozink čtyřhranné 400x400mm + PI tl. 100 mm - Specifikace dle PD | m | 14 |  | 0 | CS ÚRS/TEO 2023 02
|  |  | " Včetně požární tepelné izolace z desek (rohože) z kamenné vlny s polepem hliníkovou fólií se skleněnou mřížkou tl. 100 mm. " |  | 14
" V ceně veškeré příslušenství, tvarovky, regulační plechy, náběhové plechy, tlumící vložky, kotvící prvky a spojovací materiál. "
59 | 751 | 751992624 SPC | D+M Potrubí pozink čtyřhranné 400x500mm / 500x400mm + PI tl. 40 mm - Specifikace dle PD | m | 13.3 |  | 0 | CS ÚRS/TEO 2023 02
|  |  | 2,9+26,0-15,6 |  | 13.3
" Včetně požární tepelné izolace z desek (rohože) z kamenné vlny s polepem hliníkovou fólií se skleněnou mřížkou tl. 40 mm. "
" V ceně veškeré příslušenství, tvarovky, regulační plechy, náběhové plechy, tlumící vložky, kotvící prvky a spojovací materiál. "
60 | 751 | 751992625 SPC | D+M Potrubí pozink čtyřhranné 400x500mm / 500x400mm + PI tl. 100 mm - Specifikace dle PD | m | 15.6 |  | 0 | CS ÚRS/TEO 2023 02
|  |  | 2,9+12,7 |  | 15.6
" Včetně požární tepelné izolace z desek (rohože) z kamenné vlny s polepem hliníkovou fólií se skleněnou mřížkou tl. 100 mm. "
" V ceně veškeré příslušenství, tvarovky, regulační plechy, náběhové plechy, tlumící vložky, kotvící prvky a spojovací materiál. "
61 | 751 | 751992626 SPC | D+M Potrubí pozink čtyřhranné 400x560mm + PI tl. 100 mm - Specifikace dle PD | m | 4.8 |  | 0 | CS ÚRS/TEO 2023 02
|  |  | " Včetně požární tepelné izolace z desek (rohože) z kamenné vlny s polepem hliníkovou fólií se skleněnou mřížkou tl. 100 mm. " |  | 4.8
" V ceně veškeré příslušenství, tvarovky, regulační plechy, náběhové plechy, tlumící vložky, kotvící prvky a spojovací materiál. "
62 | 751 | 751992627 SPC | D+M Potrubí pozink čtyřhranné 450x200mm + PI tl. 40 mm - Specifikace dle PD | m | 88.4 |  | 0 | CS ÚRS/TEO 2023 02
|  |  | " Včetně požární tepelné izolace z desek (rohože) z kamenné vlny s polepem hliníkovou fólií se skleněnou mřížkou tl. 40 mm. " 90,2-1,8 |  | 88.4
" V ceně veškeré příslušenství, tvarovky, regulační plechy, náběhové plechy, tlumící vložky, kotvící prvky a spojovací materiál. "
63 | 751 | 751992628 SPC | D+M Potrubí pozink čtyřhranné 450x500mm / 500x450mm + PI tl. 40 mm - Specifikace dle PD | m | 11.1 |  | 0 | CS ÚRS/TEO 2023 02
|  |  | 8,3+15,6-7,7-5,1 |  | 11.1
" Včetně požární tepelné izolace z desek (rohože) z kamenné vlny s polepem hliníkovou fólií se skleněnou mřížkou tl. 40 mm. "
" V ceně veškeré příslušenství, tvarovky, regulační plechy, náběhové plechy, tlumící vložky, kotvící prvky a spojovací materiál. "
64 | 751 | 751992629 SPC | D+M Potrubí pozink čtyřhranné 450x630mm / 630x450mm + PI tl. 40 mm - Specifikace dle PD | m | 55.2 |  | 0 | CS ÚRS/TEO 2023 02
|  |  | 0,6+56,4-1,8 |  | 55.2
" Včetně požární tepelné izolace z desek (rohože) z kamenné vlny s polepem hliníkovou fólií se skleněnou mřížkou tl. 40 mm. "
" V ceně veškeré příslušenství, tvarovky, regulační plechy, náběhové plechy, tlumící vložky, kotvící prvky a spojovací materiál. "
65 | 751 | 751992630 SPC | D+M Potrubí pozink čtyřhranné 450x630mm + PI tl. 100 mm - Specifikace dle PD | m | 1.8 |  | 0 | CS ÚRS/TEO 2023 02
|  |  | 0,6+1,2 |  | 1.8
" Včetně požární tepelné izolace z desek (rohože) z kamenné vlny s polepem hliníkovou fólií se skleněnou mřížkou tl. 100 mm. "
" V ceně veškeré příslušenství, tvarovky, regulační plechy, náběhové plechy, tlumící vložky, kotvící prvky a spojovací materiál. "
66 | 751 | 751992631 SPC | D+M Potrubí pozink čtyřhranné 500x200mm + PI tl. 40 mm - Specifikace dle PD | m | 58.8 |  | 0 | CS ÚRS/TEO 2023 02
|  |  | " Včetně požární tepelné izolace z desek (rohože) z kamenné vlny s polepem hliníkovou fólií se skleněnou mřížkou tl. 40 mm. " 69,9-11,1 |  | 58.8
" V ceně veškeré příslušenství, tvarovky, regulační plechy, náběhové plechy, tlumící vložky, kotvící prvky a spojovací materiál. "
67 | 751 | 751992632 SPC | D+M Potrubí pozink čtyřhranné 500x500mm + PI tl. 40 mm - Specifikace dle PD | m | 14 |  | 0 | CS ÚRS/TEO 2023 02
|  |  | " Včetně požární tepelné izolace z desek (rohože) z kamenné vlny s polepem hliníkovou fólií se skleněnou mřížkou tl. 40 mm. " |  | 14
" V ceně veškeré příslušenství, tvarovky, regulační plechy, náběhové plechy, tlumící vložky, kotvící prvky a spojovací materiál. "
68 | 751 | 751992633 SPC | D+M Potrubí pozink čtyřhranné 500x560mm / 560x500mm + PI tl. 100 mm - Specifikace dle PD | m | 9.8 |  | 0 | CS ÚRS/TEO 2023 02
|  |  | " Včetně požární tepelné izolace z desek (rohože) z kamenné vlny s polepem hliníkovou fólií se skleněnou mřížkou tl. 100 mm. " |  | 9.8
" V ceně veškeré příslušenství, tvarovky, regulační plechy, náběhové plechy, tlumící vložky, kotvící prvky a spojovací materiál. "
69 | 751 | 751992634 SPC | D+M Potrubí pozink čtyřhranné 500x560mm / 560x500mm + PI tl. 40 mm - Specifikace dle PD | m | 35.2 |  | 0 | CS ÚRS/TEO 2023 02
|  |  | 11,4+33,6-9,8 |  | 35.2
" Včetně požární tepelné izolace z desek (rohože) z kamenné vlny s polepem hliníkovou fólií se skleněnou mřížkou tl. 40 mm. "
" V ceně veškeré příslušenství, tvarovky, regulační plechy, náběhové plechy, tlumící vložky, kotvící prvky a spojovací materiál. "
70 | 751 | 751992635 SPC | D+M Potrubí pozink čtyřhranné 500x630mm / 630x500mm + PI tl. 40 mm - Specifikace dle PD | m | 4.2 |  | 0 | CS ÚRS/TEO 2023 02
|  |  | 1,5+8,9-6,2 |  | 4.2
" Včetně požární tepelné izolace z desek (rohože) z kamenné vlny s polepem hliníkovou fólií se skleněnou mřížkou tl. 40 mm. "
" V ceně veškeré příslušenství, tvarovky, regulační plechy, náběhové plechy, tlumící vložky, kotvící prvky a spojovací materiál. "
71 | 751 | 751992636 SPC | D+M Potrubí pozink čtyřhranné 500x630mm / 630x500mm + PI tl. 100 mm - Specifikace dle PD | m | 6.2 |  | 0 | CS ÚRS/TEO 2023 02
|  |  | 1,5+4,7 |  | 6.2
" Včetně požární tepelné izolace z desek (rohože) z kamenné vlny s polepem hliníkovou fólií se skleněnou mřížkou tl. 100 mm. "
" V ceně veškeré příslušenství, tvarovky, regulační plechy, náběhové plechy, tlumící vložky, kotvící prvky a spojovací materiál. "
72 | 751 | 751992637 SPC | D+M Potrubí pozink čtyřhranné 560x200mm + PI tl. 40 mm - Specifikace dle PD | m | 146.1 |  | 0 | CS ÚRS/TEO 2023 02
|  |  | " Včetně požární tepelné izolace z desek (rohože) z kamenné vlny s polepem hliníkovou fólií se skleněnou mřížkou tl. 40 mm. " 148,0-1,9 |  | 146.1
" V ceně veškeré příslušenství, tvarovky, regulační plechy, náběhové plechy, tlumící vložky, kotvící prvky a spojovací materiál. "
73 | 751 | 751992638 SPC | D+M Potrubí pozink čtyřhranné 560x315mm + PI tl. 100 mm - Specifikace dle PD | m | 8 |  | 0 | CS ÚRS/TEO 2023 02
|  |  | " Včetně požární tepelné izolace z desek (rohože) z kamenné vlny s polepem hliníkovou fólií se skleněnou mřížkou tl. 100 mm. " |  | 8
" V ceně veškeré příslušenství, tvarovky, regulační plechy, náběhové plechy, tlumící vložky, kotvící prvky a spojovací materiál. "
74 | 751 | 751992639 SPC | D+M Potrubí pozink čtyřhranné 560x355mm + PI tl. 40 mm - Specifikace dle PD | m | 0.2 |  | 0 | CS ÚRS/TEO 2023 02
|  |  | " Včetně požární tepelné izolace z desek (rohože) z kamenné vlny s polepem hliníkovou fólií se skleněnou mřížkou tl. 40 mm. " |  | 0.2
" V ceně veškeré příslušenství, tvarovky, regulační plechy, náběhové plechy, tlumící vložky, kotvící prvky a spojovací materiál. "
75 | 751 | 751992640 SPC | D+M Potrubí pozink čtyřhranné 560x500mm + PI tl. 100 mm - Specifikace dle PD | m | 9.8 |  | 0 | CS ÚRS/TEO 2023 02
|  |  | " Včetně požární tepelné izolace z desek (rohože) z kamenné vlny s polepem hliníkovou fólií se skleněnou mřížkou tl. 100 mm. " |  | 9.8
" V ceně veškeré příslušenství, tvarovky, regulační plechy, náběhové plechy, tlumící vložky, kotvící prvky a spojovací materiál. "
76 | 751 | 751992641 SPC | D+M Potrubí pozink čtyřhranné 600x760mm + PI tl. 40 mm - Specifikace dle PD | m | 0.9 |  | 0 | CS ÚRS/TEO 2023 02
|  |  | " Včetně požární tepelné izolace z desek (rohože) z kamenné vlny s polepem hliníkovou fólií se skleněnou mřížkou tl. 40 mm. " |  | 0.9
" V ceně veškeré příslušenství, tvarovky, regulační plechy, náběhové plechy, tlumící vložky, kotvící prvky a spojovací materiál. "
77 | 751 | 751992642 SPC | D+M Potrubí pozink čtyřhranné 630x200mm + PI tl. 40 mm - Specifikace dle PD | m | 54.9 |  | 0 | CS ÚRS/TEO 2023 02
|  |  | " Včetně požární tepelné izolace z desek (rohože) z kamenné vlny s polepem hliníkovou fólií se skleněnou mřížkou tl. 40 mm. " 59,7-4,8 |  | 54.9
" V ceně veškeré příslušenství, tvarovky, regulační plechy, náběhové plechy, tlumící vložky, kotvící prvky a spojovací materiál. "
78 | 751 | 751992643 SPC | D+M Potrubí pozink čtyřhranné 630x250mm + PI tl. 40 mm - Specifikace dle PD | m | 10.8 |  | 0 | CS ÚRS/TEO 2023 02
|  |  | " Včetně požární tepelné izolace z desek (rohože) z kamenné vlny s polepem hliníkovou fólií se skleněnou mřížkou tl. 40 mm. " |  | 10.8
" V ceně veškeré příslušenství, tvarovky, regulační plechy, náběhové plechy, tlumící vložky, kotvící prvky a spojovací materiál. "
79 | 751 | 751992644 SPC | D+M Potrubí pozink čtyřhranné 630x400mm + PI tl. 100 mm - Specifikace dle PD | m | 7.4 |  | 0 | CS ÚRS/TEO 2023 02
|  |  | " Včetně požární tepelné izolace z desek (rohože) z kamenné vlny s polepem hliníkovou fólií se skleněnou mřížkou tl. 100 mm. " |  | 7.4
" V ceně veškeré příslušenství, tvarovky, regulační plechy, náběhové plechy, tlumící vložky, kotvící prvky a spojovací materiál. "
80 | 751 | 751992645 SPC | D+M Potrubí pozink čtyřhranné 630x400mm + PI tl. 40 mm - Specifikace dle PD | m | 12.1 |  | 0 | CS ÚRS/TEO 2023 02
|  |  | " Včetně požární tepelné izolace z desek (rohože) z kamenné vlny s polepem hliníkovou fólií se skleněnou mřížkou tl. 40 mm. " |  | 12.1
" V ceně veškeré příslušenství, tvarovky, regulační plechy, náběhové plechy, tlumící vložky, kotvící prvky a spojovací materiál. "
81 | 751 | 751992646 SPC | D+M Potrubí pozink čtyřhranné 630x630mm + PI tl. 40 mm - Specifikace dle PD | m | 0.5 |  | 0 | CS ÚRS/TEO 2023 02
|  |  | " Včetně požární tepelné izolace z desek (rohože) z kamenné vlny s polepem hliníkovou fólií se skleněnou mřížkou tl. 40 mm. " |  | 0.5
" V ceně veškeré příslušenství, tvarovky, regulační plechy, náběhové plechy, tlumící vložky, kotvící prvky a spojovací materiál. "
82 | 751 | 751992647 SPC | D+M Potrubí pozink čtyřhranné 630x760mm + PI tl. 40 mm - Specifikace dle PD | m | 0.4 |  | 0 | CS ÚRS/TEO 2023 02
|  |  | " Včetně požární tepelné izolace z desek (rohože) z kamenné vlny s polepem hliníkovou fólií se skleněnou mřížkou tl. 40 mm. " |  | 0.4
" V ceně veškeré příslušenství, tvarovky, regulační plechy, náběhové plechy, tlumící vložky, kotvící prvky a spojovací materiál. "
83 | 751 | 751992648 SPC | D+M Potrubí pozink čtyřhranné 710x200mm + PI tl. 40 mm - Specifikace dle PD | m | 123.4 |  | 0 | CS ÚRS/TEO 2023 02
|  |  | " Včetně požární tepelné izolace z desek (rohože) z kamenné vlny s polepem hliníkovou fólií se skleněnou mřížkou tl. 40 mm. " |  | 123.4
" V ceně veškeré příslušenství, tvarovky, regulační plechy, náběhové plechy, tlumící vložky, kotvící prvky a spojovací materiál. "
84 | 751 | 751992649 SPC | D+M Potrubí pozink čtyřhranné 710x200mm + PI tl. 40 mm včetně černé finální povrchové úpravy - Specifikace dle PD | m | 14.9 |  | 0 | CS ÚRS/TEO 2023 02
|  |  | " Černá finální povrchová úprava. " |  | 14.9
" Včetně požární tepelné izolace z desek (rohože) z kamenné vlny s polepem hliníkovou fólií se skleněnou mřížkou tl. 40 mm. "
" V ceně veškeré příslušenství, tvarovky, regulační plechy, náběhové plechy, tlumící vložky, kotvící prvky a spojovací materiál. "
85 | 751 | 751992650 SPC | D+M Potrubí pozink čtyřhranné 710x500mm + PI tl. 40 mm - Specifikace dle PD | m | 4.8 |  | 0 | CS ÚRS/TEO 2023 02
|  |  | " Včetně požární tepelné izolace z desek (rohože) z kamenné vlny s polepem hliníkovou fólií se skleněnou mřížkou tl. 40 mm. " 8,4-3,6 |  | 4.8
" V ceně veškeré příslušenství, tvarovky, regulační plechy, náběhové plechy, tlumící vložky, kotvící prvky a spojovací materiál. "
86 | 751 | 751992651 SPC | D+M Potrubí pozink čtyřhranné 710x500mm + PI tl. 100 mm - Specifikace dle PD | m | 3.6 |  | 0 | CS ÚRS/TEO 2023 02
|  |  | " Včetně požární tepelné izolace z desek (rohože) z kamenné vlny s polepem hliníkovou fólií se skleněnou mřížkou tl. 100 mm. " |  | 3.6
" V ceně veškeré příslušenství, tvarovky, regulační plechy, náběhové plechy, tlumící vložky, kotvící prvky a spojovací materiál. "
87 | 751 | 751992652 SPC | D+M Potrubí pozink čtyřhranné 710x710mm + PI tl. 40 mm - Specifikace dle PD | m | 0.3 |  | 0 | CS ÚRS/TEO 2023 02
|  |  | " Včetně požární tepelné izolace z desek (rohože) z kamenné vlny s polepem hliníkovou fólií se skleněnou mřížkou tl. 40 mm. " 3,0-2,7 |  | 0.3
" V ceně veškeré příslušenství, tvarovky, regulační plechy, náběhové plechy, tlumící vložky, kotvící prvky a spojovací materiál. "
88 | 751 | 751992653 SPC | D+M Potrubí pozink čtyřhranné 710x710mm + PI tl. 100 mm - Specifikace dle PD | m | 2.7 |  | 0 | CS ÚRS/TEO 2023 02
|  |  | " Včetně požární tepelné izolace z desek (rohože) z kamenné vlny s polepem hliníkovou fólií se skleněnou mřížkou tl. 100 mm. " |  | 2.7
" V ceně veškeré příslušenství, tvarovky, regulační plechy, náběhové plechy, tlumící vložky, kotvící prvky a spojovací materiál. "
89 | 751 | 751992654 SPC | D+M Potrubí pozink čtyřhranné 800x200mm + PI tl. 40 mm - Specifikace dle PD | m | 196.7 |  | 0 | CS ÚRS/TEO 2023 02
|  |  | " Včetně požární tepelné izolace z desek (rohože) z kamenné vlny s polepem hliníkovou fólií se skleněnou mřížkou tl. 40 mm. " 202,6-5,9 |  | 196.7
" V ceně veškeré příslušenství, tvarovky, regulační plechy, náběhové plechy, tlumící vložky, kotvící prvky a spojovací materiál. "
90 | 751 | 751992655 SPC | D+M Potrubí pozink čtyřhranné 800x280mm + PI tl. 100 mm - Specifikace dle PD | m | 1.2 |  | 0 | CS ÚRS/TEO 2023 02
|  |  | " Včetně požární tepelné izolace z desek (rohože) z kamenné vlny s polepem hliníkovou fólií se skleněnou mřížkou tl. 100 mm. " |  | 1.2
" V ceně veškeré příslušenství, tvarovky, regulační plechy, náběhové plechy, tlumící vložky, kotvící prvky a spojovací materiál. "
91 | 751 | 751992656 SPC | D+M Potrubí pozink čtyřhranné 800x300mm + PI tl. 40 mm - Specifikace dle PD | m | 0.2 |  | 0 | CS ÚRS/TEO 2023 02
|  |  | " Včetně požární tepelné izolace z desek (rohože) z kamenné vlny s polepem hliníkovou fólií se skleněnou mřížkou tl. 40 mm. " |  | 0.2
" V ceně veškeré příslušenství, tvarovky, regulační plechy, náběhové plechy, tlumící vložky, kotvící prvky a spojovací materiál. "
92 | 751 | 751992657 SPC | D+M Potrubí pozink čtyřhranné 810x760mm + PI tl. 40 mm - Specifikace dle PD | m | 0.5 |  | 0 | CS ÚRS/TEO 2023 02
|  |  | " Včetně požární tepelné izolace z desek (rohože) z kamenné vlny s polepem hliníkovou fólií se skleněnou mřížkou tl. 40 mm. " 2,8-2,3 |  | 0.5
" V ceně veškeré příslušenství, tvarovky, regulační plechy, náběhové plechy, tlumící vložky, kotvící prvky a spojovací materiál. "
93 | 751 | 751992658 SPC | D+M Potrubí pozink čtyřhranné 810x760mm + PI tl. 100 mm - Specifikace dle PD | m | 2.3 |  | 0 | CS ÚRS/TEO 2023 02
|  |  | " Včetně požární tepelné izolace z desek (rohože) z kamenné vlny s polepem hliníkovou fólií se skleněnou mřížkou tl. 100 mm. " |  | 2.3
" V ceně veškeré příslušenství, tvarovky, regulační plechy, náběhové plechy, tlumící vložky, kotvící prvky a spojovací materiál. "
94 | 751 | 751992659 SPC | D+M Potrubí pozink čtyřhranné 900x200mm + PI tl. 40 mm - Specifikace dle PD | m | 96.9 |  | 0 | CS ÚRS/TEO 2023 02
|  |  | " Včetně požární tepelné izolace z desek (rohože) z kamenné vlny s polepem hliníkovou fólií se skleněnou mřížkou tl. 40 mm. " 99,0-2,1 |  | 96.9
" V ceně veškeré příslušenství, tvarovky, regulační plechy, náběhové plechy, tlumící vložky, kotvící prvky a spojovací materiál. "
95 | 751 | 751992660 SPC | D+M Potrubí pozink čtyřhranné 915x865mm + PI tl. 100 mm - Specifikace dle PD | m | 1.2 |  | 0 | CS ÚRS/TEO 2023 02
|  |  | " Včetně požární tepelné izolace z desek (rohože) z kamenné vlny s polepem hliníkovou fólií se skleněnou mřížkou tl. 100 mm. " |  | 1.2
" V ceně veškeré příslušenství, tvarovky, regulační plechy, náběhové plechy, tlumící vložky, kotvící prvky a spojovací materiál. "
96 | 751 | 751992661 SPC | D+M Potrubí pozink čtyřhranné 1000x200mm + PI tl. 40 mm - Specifikace dle PD | m | 110.8 |  | 0 | CS ÚRS/TEO 2023 02
|  |  | " Včetně požární tepelné izolace z desek (rohože) z kamenné vlny s polepem hliníkovou fólií se skleněnou mřížkou tl. 40 mm. " 112,2-1,4 |  | 110.8
" V ceně veškeré příslušenství, tvarovky, regulační plechy, náběhové plechy, tlumící vložky, kotvící prvky a spojovací materiál. "
97 | 751 | 751992662 SPC | D+M Potrubí pozink čtyřhranné 1100x1200mm + PI tl. 40 mm - Specifikace dle PD | m | 0.2 |  | 0 | CS ÚRS/TEO 2023 02
|  |  | " Včetně požární tepelné izolace z desek (rohože) z kamenné vlny s polepem hliníkovou fólií se skleněnou mřížkou tl. 40 mm. " |  | 0.2
" V ceně veškeré příslušenství, tvarovky, regulační plechy, náběhové plechy, tlumící vložky, kotvící prvky a spojovací materiál. "
98 | 751 | 751992663 SPC | D+M Potrubí pozink čtyřhranné 1250x200mm + PI tl. 40 mm - Specifikace dle PD | m | 5.7 |  | 0 | CS ÚRS/TEO 2023 02
|  |  | " Včetně požární tepelné izolace z desek (rohože) z kamenné vlny s polepem hliníkovou fólií se skleněnou mřížkou tl. 40 mm. " |  | 5.7
" V ceně veškeré příslušenství, tvarovky, regulační plechy, náběhové plechy, tlumící vložky, kotvící prvky a spojovací materiál. "
99 | 751 | 751992701 SPC | D+M Potrubí nerezové, do kuchyňského provozu, čtyřhranné 200x200mm + PI tl. 40 mm - Specifikace dle PD | m | 4.6 |  | 0 | CS ÚRS/TEO 2023 02
|  |  | " Včetně požární tepelné izolace z desek (rohože) z kamenné vlny s polepem hliníkovou fólií se skleněnou mřížkou tl. 40 mm. " |  | 4.6
" V ceně veškeré příslušenství, tvarovky, regulační plechy, náběhové plechy, tlumící vložky, kotvící prvky a spojovací materiál. "
100 | 751 | 751992702 SPC | D+M Potrubí nerezové, do kuchyňského provozu, čtyřhranné 250x200mm + PI tl. 40 mm - Specifikace dle PD | m | 0.4 |  | 0 | CS ÚRS/TEO 2023 02
|  |  | " Včetně požární tepelné izolace z desek (rohože) z kamenné vlny s polepem hliníkovou fólií se skleněnou mřížkou tl. 40 mm. " |  | 0.4
" V ceně veškeré příslušenství, tvarovky, regulační plechy, náběhové plechy, tlumící vložky, kotvící prvky a spojovací materiál. "
101 | 751 | 751992703 SPC | D+M Potrubí nerezové, do kuchyňského provozu, čtyřhranné 315x200mm + PI tl. 40 mm - Specifikace dle PD | m | 47.7 |  | 0 | CS ÚRS/TEO 2023 02
|  |  | " Včetně požární tepelné izolace z desek (rohože) z kamenné vlny s polepem hliníkovou fólií se skleněnou mřížkou tl. 40 mm. " |  | 47.7
" V ceně veškeré příslušenství, tvarovky, regulační plechy, náběhové plechy, tlumící vložky, kotvící prvky a spojovací materiál. "
102 | 751 | 751992704 SPC | D+M Potrubí nerezové, do kuchyňského provozu, čtyřhranné 355x200mm + PI tl. 40 mm - Specifikace dle PD | m | 2.4 |  | 0 | CS ÚRS/TEO 2023 02
|  |  | " Včetně požární tepelné izolace z desek (rohože) z kamenné vlny s polepem hliníkovou fólií se skleněnou mřížkou tl. 40 mm. " |  | 2.4
" V ceně veškeré příslušenství, tvarovky, regulační plechy, náběhové plechy, tlumící vložky, kotvící prvky a spojovací materiál. "
103 | 751 | 751992705 SPC | D+M Potrubí nerezové, do kuchyňského provozu, čtyřhranné 450x140mm + PI tl. 40 mm - Specifikace dle PD | m | 1 |  | 0 | CS ÚRS/TEO 2023 02
|  |  | " Včetně požární tepelné izolace z desek (rohože) z kamenné vlny s polepem hliníkovou fólií se skleněnou mřížkou tl. 40 mm. " |  | 1
" V ceně veškeré příslušenství, tvarovky, regulační plechy, náběhové plechy, tlumící vložky, kotvící prvky a spojovací materiál. "
104 | 751 | 751992706 SPC | D+M Potrubí nerezové, do kuchyňského provozu, čtyřhranné 450x200mm + PI tl. 40 mm - Specifikace dle PD | m | 1.8 |  | 0 | CS ÚRS/TEO 2023 02
|  |  | " Včetně požární tepelné izolace z desek (rohože) z kamenné vlny s polepem hliníkovou fólií se skleněnou mřížkou tl. 40 mm. " |  | 1.8
" V ceně veškeré příslušenství, tvarovky, regulační plechy, náběhové plechy, tlumící vložky, kotvící prvky a spojovací materiál. "
105 | 751 | 751992707 SPC | D+M Potrubí nerezové, do kuchyňského provozu, čtyřhranné 450x500mm / 500x450mm + PI tl. 40 mm - Specifikace dle PD | m | 12.8 |  | 0 | CS ÚRS/TEO 2023 02
|  |  | 7,7+5,1 |  | 12.8
" Včetně požární tepelné izolace z desek (rohože) z kamenné vlny s polepem hliníkovou fólií se skleněnou mřížkou tl. 40 mm. "
" V ceně veškeré příslušenství, tvarovky, regulační plechy, náběhové plechy, tlumící vložky, kotvící prvky a spojovací materiál. "
106 | 751 | 751992708 SPC | D+M Potrubí nerezové, do kuchyňského provozu, čtyřhranné 450x500mm / 500x450mm + PI tl. 100 mm - Specifikace dle PD | m | 11.1 |  | 0 | CS ÚRS/TEO 2023 02
|  |  | 0,6+10,5 |  | 11.1
" Včetně požární tepelné izolace z desek (rohože) z kamenné vlny s polepem hliníkovou fólií se skleněnou mřížkou tl. 100 mm. "
" V ceně veškeré příslušenství, tvarovky, regulační plechy, náběhové plechy, tlumící vložky, kotvící prvky a spojovací materiál. "
107 | 751 | 751992709 SPC | D+M Potrubí nerezové, do kuchyňského provozu, čtyřhranné 500x200mm + PI tl. 40 mm - Specifikace dle PD | m | 11.1 |  | 0 | CS ÚRS/TEO 2023 02
|  |  | " Včetně požární tepelné izolace z desek (rohože) z kamenné vlny s polepem hliníkovou fólií se skleněnou mřížkou tl. 40 mm. " |  | 11.1
" V ceně veškeré příslušenství, tvarovky, regulační plechy, náběhové plechy, tlumící vložky, kotvící prvky a spojovací materiál. "
108 | 751 | 751992710 SPC | D+M Potrubí nerezové, do kuchyňského provozu, čtyřhranné 560x200mm + PI tl. 40 mm - Specifikace dle PD | m | 1.9 |  | 0 | CS ÚRS/TEO 2023 02
|  |  | " Včetně požární tepelné izolace z desek (rohože) z kamenné vlny s polepem hliníkovou fólií se skleněnou mřížkou tl. 40 mm. " |  | 1.9
" V ceně veškeré příslušenství, tvarovky, regulační plechy, náběhové plechy, tlumící vložky, kotvící prvky a spojovací materiál. "
109 | 751 | 751992711 SPC | D+M Potrubí nerezové, do kuchyňského provozu, čtyřhranné 600x760mm + PI tl. 100 mm - Specifikace dle PD | m | 0.9 |  | 0 | CS ÚRS/TEO 2023 02
|  |  | " Včetně požární tepelné izolace z desek (rohože) z kamenné vlny s polepem hliníkovou fólií se skleněnou mřížkou tl. 100 mm. " |  | 0.9
" V ceně veškeré příslušenství, tvarovky, regulační plechy, náběhové plechy, tlumící vložky, kotvící prvky a spojovací materiál. "
110 | 751 | 751992712 SPC | D+M Potrubí nerezové, do kuchyňského provozu, čtyřhranné 630x200mm + PI tl. 40 mm - Specifikace dle PD | m | 4.8 |  | 0 | CS ÚRS/TEO 2023 02
|  |  | " Včetně požární tepelné izolace z desek (rohože) z kamenné vlny s polepem hliníkovou fólií se skleněnou mřížkou tl. 40 mm. " |  | 4.8
" V ceně veškeré příslušenství, tvarovky, regulační plechy, náběhové plechy, tlumící vložky, kotvící prvky a spojovací materiál. "
111 | 751 | 751992713 SPC | D+M Potrubí nerezové, do kuchyňského provozu, čtyřhranné 630x400mm + PI tl. 100 mm - Specifikace dle PD | m | 0.8 |  | 0 | CS ÚRS/TEO 2023 02
|  |  | " Včetně požární tepelné izolace z desek (rohože) z kamenné vlny s polepem hliníkovou fólií se skleněnou mřížkou tl. 100 mm. " |  | 0.8
" V ceně veškeré příslušenství, tvarovky, regulační plechy, náběhové plechy, tlumící vložky, kotvící prvky a spojovací materiál. "
112 | 751 | 751992714 SPC | D+M Potrubí nerezové, do kuchyňského provozu, čtyřhranné 630x450mm + PI tl. 100 mm - Specifikace dle PD | m | 48 |  | 0 | CS ÚRS/TEO 2023 02
|  |  | " Včetně požární tepelné izolace z desek (rohože) z kamenné vlny s polepem hliníkovou fólií se skleněnou mřížkou tl. 100 mm. " |  | 48
" V ceně veškeré příslušenství, tvarovky, regulační plechy, náběhové plechy, tlumící vložky, kotvící prvky a spojovací materiál. "
113 | 751 | 751992715 SPC | D+M Potrubí nerezové, do kuchyňského provozu, čtyřhranné 630x630mm + PI tl. 100 mm - Specifikace dle PD | m | 0.5 |  | 0 | CS ÚRS/TEO 2023 02
|  |  | " Včetně požární tepelné izolace z desek (rohože) z kamenné vlny s polepem hliníkovou fólií se skleněnou mřížkou tl. 100 mm. " |  | 0.5
" V ceně veškeré příslušenství, tvarovky, regulační plechy, náběhové plechy, tlumící vložky, kotvící prvky a spojovací materiál. "
114 | 751 | 751992716 SPC | D+M Potrubí nerezové, do kuchyňského provozu, čtyřhranné 630x760mm + PI tl. 100 mm - Specifikace dle PD | m | 0.4 |  | 0 | CS ÚRS/TEO 2023 02
|  |  | " Včetně požární tepelné izolace z desek (rohože) z kamenné vlny s polepem hliníkovou fólií se skleněnou mřížkou tl. 100 mm. " |  | 0.4
" V ceně veškeré příslušenství, tvarovky, regulační plechy, náběhové plechy, tlumící vložky, kotvící prvky a spojovací materiál. "
115 | 751 | 751992717 SPC | D+M Potrubí nerezové, do kuchyňského provozu, čtyřhranné 710x710mm + PI tl. 100 mm - Specifikace dle PD | m | 0.3 |  | 0 | CS ÚRS/TEO 2023 02
|  |  | " Včetně požární tepelné izolace z desek (rohože) z kamenné vlny s polepem hliníkovou fólií se skleněnou mřížkou tl. 100 mm. " |  | 0.3
" V ceně veškeré příslušenství, tvarovky, regulační plechy, náběhové plechy, tlumící vložky, kotvící prvky a spojovací materiál. "
116 | 751 | 751992718 SPC | D+M Potrubí nerezové, do kuchyňského provozu, čtyřhranné 800x200mm + PI tl. 40 mm - Specifikace dle PD | m | 5.9 |  | 0 | CS ÚRS/TEO 2023 02
|  |  | " Včetně požární tepelné izolace z desek (rohože) z kamenné vlny s polepem hliníkovou fólií se skleněnou mřížkou tl. 40 mm. " |  | 5.9
" V ceně veškeré příslušenství, tvarovky, regulační plechy, náběhové plechy, tlumící vložky, kotvící prvky a spojovací materiál. "
117 | 751 | 751992719 SPC | D+M Potrubí nerezové, do kuchyňského provozu, čtyřhranné 810x760mm + PI tl. 100 mm - Specifikace dle PD | m | 0.6 |  | 0 | CS ÚRS/TEO 2023 02
|  |  | " Včetně požární tepelné izolace z desek (rohože) z kamenné vlny s polepem hliníkovou fólií se skleněnou mřížkou tl. 100 mm. " |  | 0.6
" V ceně veškeré příslušenství, tvarovky, regulační plechy, náběhové plechy, tlumící vložky, kotvící prvky a spojovací materiál. "
118 | 751 | 751992720 SPC | D+M Potrubí nerezové, do kuchyňského provozu, čtyřhranné 900x200mm + PI tl. 40 mm - Specifikace dle PD | m | 2.1 |  | 0 | CS ÚRS/TEO 2023 02
|  |  | " Včetně požární tepelné izolace z desek (rohože) z kamenné vlny s polepem hliníkovou fólií se skleněnou mřížkou tl. 40 mm. " |  | 2.1
" V ceně veškeré příslušenství, tvarovky, regulační plechy, náběhové plechy, tlumící vložky, kotvící prvky a spojovací materiál. "
119 | 751 | 751992721 SPC | D+M Potrubí nerezové, do kuchyňského provozu, čtyřhranné 1000x200mm + PI tl. 40 mm - Specifikace dle PD | m | 1.4 |  | 0 | CS ÚRS/TEO 2023 02
|  |  | " Včetně požární tepelné izolace z desek (rohože) z kamenné vlny s polepem hliníkovou fólií se skleněnou mřížkou tl. 40 mm. " |  | 1.4
" V ceně veškeré příslušenství, tvarovky, regulační plechy, náběhové plechy, tlumící vložky, kotvící prvky a spojovací materiál. "
120 | 751 | 751992722 SPC | D+M Potrubí nerezové, do kuchyňského provozu, čtyřhranné 1120x200mm + PI tl. 100 mm - Specifikace dle PD | m | 4 |  | 0 | CS ÚRS/TEO 2023 02
|  |  | " Včetně požární tepelné izolace z desek (rohože) z kamenné vlny s polepem hliníkovou fólií se skleněnou mřížkou tl. 100 mm. " |  | 4
" V ceně veškeré příslušenství, tvarovky, regulační plechy, náběhové plechy, tlumící vložky, kotvící prvky a spojovací materiál. "
121 | 751 | 751992723 SPC | D+M Potrubí nerezové, do kuchyňského provozu, čtyřhranné 1100x1200mm + PI tl. 40 mm - Specifikace dle PD | m | 0.1 |  | 0 | CS ÚRS/TEO 2023 02
|  |  | " Včetně požární tepelné izolace z desek (rohože) z kamenné vlny s polepem hliníkovou fólií se skleněnou mřížkou tl. 40 mm. " |  | 0.1
" V ceně veškeré příslušenství, tvarovky, regulační plechy, náběhové plechy, tlumící vložky, kotvící prvky a spojovací materiál. "
122 | 751 | 751993001 SPC | D+M Potrubí plastové, chemicky odolné kruhové D 100 + PI tl. 40 mm - Specifikace dle PD | m | 6.6 |  | 0 | CS ÚRS/TEO 2023 02
|  |  | " Včetně požární tepelné izolace z desek (rohože) z kamenné vlny s polepem hliníkovou fólií se skleněnou mřížkou tl. 40 mm. " |  | 6.6
" V ceně veškeré příslušenství, tvarovky, regulační plechy, náběhové plechy, tlumící vložky, kotvící prvky a spojovací materiál. "
123 | 751 | 751993002 SPC | D+M Potrubí plastové, chemicky odolné kruhové D 160 + PI tl. 40 mm - Specifikace dle PD | m | 92.5 |  | 0 | CS ÚRS/TEO 2023 02
|  |  | 72,9+6,5+0,9+12,2 |  | 92.5
" Včetně požární tepelné izolace z desek (rohože) z kamenné vlny s polepem hliníkovou fólií se skleněnou mřížkou tl. 40 mm. "
" V ceně veškeré příslušenství, tvarovky, regulační plechy, náběhové plechy, tlumící vložky, kotvící prvky a spojovací materiál. "
124 | 751 | 751993003 SPC | D+M Potrubí plastové, chemicky odolné čtyřhranné 160x160mm + PI tl. 40 mm - Specifikace dle PD | m | 6 |  | 0 | CS ÚRS/TEO 2023 02
|  |  | " Včetně požární tepelné izolace z desek (rohože) z kamenné vlny s polepem hliníkovou fólií se skleněnou mřížkou tl. 40 mm. " |  | 6
" V ceně veškeré příslušenství, tvarovky, regulační plechy, náběhové plechy, tlumící vložky, kotvící prvky a spojovací materiál. "
125 | 751 | 751993004 SPC | D+M Potrubí plastové, chemicky odolné čtyřhranné 1100x1200mm + PI tl. 40 mm - Specifikace dle PD | m | 0.1 |  | 0 | CS ÚRS/TEO 2023 02
|  |  | " Včetně požární tepelné izolace z desek (rohože) z kamenné vlny s polepem hliníkovou fólií se skleněnou mřížkou tl. 40 mm. " |  | 0.1
" V ceně veškeré příslušenství, tvarovky, regulační plechy, náběhové plechy, tlumící vložky, kotvící prvky a spojovací materiál. "
126 | 751 | 751992550 SPC | D+M Požární ucpávky, uzávěry, manžety - Specifikace dle PBŘ | sada | 1 |  | 0 | CS ÚRS/TEO 2023 02
127 | 751 | 998751202 | Přesun hmot procentní pro vzduchotechniku v objektech výšky přes 12 do 24 m | % | 0.55 |  | 0 | CS ÚRS 2023 02
128 | HZS | HZS3211 | Hodinová zúčtovací sazba montér vzduchotechniky a chlazení | hod | 5 |  | 0 | CS ÚRS 2023 02
|  |  | " Stavební práce a dodávky spojené s provedením funkčního celku 751. " |  | 5
128a | 999 | HZS1292 | Hodinová zúčtovací sazba stavební dělník | hod | 55 |  | 0 | CS ÚRS 2023 02
|  |  | " Stavební práce a dodávky spojené s provedením funkčního celku PSV - výpomoce, doplňkové práce a dodávky,kompletace apod. " |  | 55
|  | 751 | Vzduchotechnika - Koncové prvky |  |  |  | 0
129 | 751 | 751999101 SPC | D+M Čtvercový stropní difuzor přívodní, D 100 - Specifikace dle PD - CDP | kus | 19 |  | 0 | CS ÚRS/TEO 2023 02
" V ceně boxu, napojení na potrubí, kotvící prvky. "
|  |  | " 2. NP " |  | 4
|  |  | " 3. NP " |  | 15
129a | 751 | 7519991010 SPC | D+M Čtvercový stropní difuzor odvodní, D 100 - Specifikace dle PD - CDO | kus | 21 |  | 0 | CS ÚRS/TEO 2023 02
" V ceně boxu, napojení na potrubí, kotvící prvky. "
|  |  | " 2. NP " |  | 4
|  |  | " 3. NP " |  | 17
130 | 751 | 751999102 SPC | D+M Čtvercový stropní difuzor přívodní, D 125 - Specifikace dle PD - CDP | kus | 18 |  | 0 | CS ÚRS/TEO 2023 02
" V ceně boxu, napojení na potrubí, kotvící prvky. "
|  |  | " 1. NP " |  | 4
|  |  | " 2. NP " |  | 10
|  |  | " 3. NP " |  | 4
130a | 751 | 7519991020 SPC | D+M Čtvercový stropní difuzor odvodní, D 125 - Specifikace dle PD - CDO | kus | 24 |  | 0 | CS ÚRS/TEO 2023 02
" V ceně boxu, napojení na potrubí, kotvící prvky. "
|  |  | " 1. NP " |  | 5
|  |  | " 2. NP " |  | 14
|  |  | " 3. NP " |  | 5
131 | 751 | 751999103 SPC | D+M Čtvercový stropní difuzor přívodní, D 160 - Specifikace dle PD - CDP | kus | 13 |  | 0 | CS ÚRS/TEO 2023 02
" V ceně boxu, napojení na potrubí, kotvící prvky. "
|  |  | " 1. NP " |  | 1
|  |  | " 2. NP " |  | 9
|  |  | " 3. NP " |  | 3
132 | 751 | 751999104 SPC | D+M Čtvercový stropní difuzor přívodní, D 200 - Specifikace dle PD - CDP | kus | 110 |  | 0 | CS ÚRS/TEO 2023 02
" V ceně boxu, napojení na potrubí, kotvící prvky. "
|  |  | " 1. NP " |  | 33
|  |  | " 2. NP " |  | 42
|  |  | " 3. NP " |  | 35
132a | 751 | 7519991040 SPC | D+M Čtvercový stropní difuzor odvodní, D 200 - Specifikace dle PD - CDO | kus | 67 |  | 0 | CS ÚRS/TEO 2023 02
" V ceně boxu, napojení na potrubí, kotvící prvky. "
|  |  | " 1. NP " |  | 19
|  |  | " 2. NP " |  | 20
|  |  | " 3. NP " |  | 28
133 | 751 | 751999201 SPC | D+M Talířový ventil odvodní, kovový D 100 - Specifikace dle PD - TVO | kus | 29 |  | 0 | CS ÚRS/TEO 2023 02
" Včetně napojení potrubí, zaregulování "
|  |  | " 1. PP " |  | 20
|  |  | " 1. NP " |  | 3
|  |  | " 2. NP " |  | 3
|  |  | " 3. NP " |  | 3
134 | 751 | 751999202 SPC | D+M Talířový ventil přívodní, kovový D 125 - Specifikace dle PD - TVP | kus | 1 |  | 0 | CS ÚRS/TEO 2023 02
" Včetně napojení potrubí, zaregulování "
|  |  | " 3. NP " |  | 1
134a | 751 | 7519992020 SPC | D+M Talířový ventil odvodní, kovový D 125 - Specifikace dle PD - TVO | kus | 23 |  | 0 | CS ÚRS/TEO 2023 02
" Včetně napojení potrubí, zaregulování "
|  |  | " 1. NP " |  | 6
|  |  | " 2. NP " |  | 6
|  |  | " 3. NP " |  | 11
135 | 751 | 751999203 SPC | D+M Talířový ventil odvodní / přívodní, kovový D 160 - Specifikace dle PD - TVO | kus | 4 |  | 0 | CS ÚRS/TEO 2023 02
" Včetně napojení potrubí, zaregulování "
|  |  | " 1. NP " |  | 4
136 | 751 | 751999204 SPC | D+M Talířový ventil odvodní / přívodní, kovový D 200 - Specifikace dle PD - TVO | kus | 1 |  | 0 | CS ÚRS/TEO 2023 02
" Včetně napojení potrubí, zaregulování "
|  |  | " 1. PP " |  | 1
137 | 751 | 751999301 SPC | D+M Tlumič hluku do kruhového potrubí D 125, délka 600 mm - Specifikace dle PD - TH | kus | 10 |  | 0 | CS ÚRS/TEO 2023 02
" Včetně montáže, zapojení, a veškerého nutného příslušenství. "
|  |  | " 3. NP " |  | 10
138 | 751 | 751999302 SPC | D+M Tlumič hluku do kruhového potrubí D 140, délka 600 mm - Specifikace dle PD - TH | kus | 6 |  | 0 | CS ÚRS/TEO 2023 02
" Včetně montáže, zapojení, a veškerého nutného příslušenství. "
|  |  | " 1. NP " |  | 2
|  |  | " 2. NP " |  | 2
|  |  | " 3. NP " |  | 2
139 | 751 | 751999303 SPC | D+M Tlumič hluku do kruhového potrubí D 160, délka 600 mm - Specifikace dle PD - TH | kus | 10 |  | 0 | CS ÚRS/TEO 2023 02
" Včetně montáže, zapojení, a veškerého nutného příslušenství. "
|  |  | " 1. NP " |  | 2
|  |  | " 2. NP " |  | 2
|  |  | " 3. NP " |  | 2
|  |  | " 4. NP " |  | 4
140 | 751 | 751999304 SPC | D+M Tlumič hluku do kruhového potrubí D 630, délka 1200 mm - Specifikace dle PD - TH | kus | 13 |  | 0 | CS ÚRS/TEO 2023 02
" Včetně montáže, zapojení, a veškerého nutného příslušenství. "
|  |  | " 4. NP " |  | 13
141 | 751 | 751999305 SPC | D+M Tlumič hluku do kruhového potrubí D 630, délka 1500 mm - Specifikace dle PD - TH | kus | 42 |  | 0 | CS ÚRS/TEO 2023 02
" Včetně montáže, zapojení, a veškerého nutného příslušenství. "
|  |  | " 1. PP " |  | 4
|  |  | " 4. NP " |  | 38
142 | 751 | 751999306 SPC | D+M Tlumič hluku do čtyřhranného potrubí 160x160mm, délka 1250 mm - Specifikace dle PD - TH | kus | 6 |  | 0 | CS ÚRS/TEO 2023 02
" Včetně montáže, zapojení, a veškerého nutného příslušenství. "
|  |  | " 1. PP " 3*2 |  | 6
143 | 751 | 751999307 SPC | D+M Tlumič hluku do čtyřhranného potrubí 355x160mm, délka 1250 mm - Specifikace dle PD - TH | kus | 6 |  | 0 | CS ÚRS/TEO 2023 02
" Včetně montáže, zapojení, a veškerého nutného příslušenství. "
|  |  | " 1. PP " 3*2 |  | 6
144 | 751 | 751999308 SPC | D+M Tlumič hluku do čtyřhranného potrubí 630x400mm, délka 1500 mm - Specifikace dle PD - TH | kus | 4 |  | 0 | CS ÚRS/TEO 2023 02
" Včetně montáže, zapojení, a veškerého nutného příslušenství. "
|  |  | " 4. NP " |  | 4
145 | 751 | 751999309 SPC | D+M Tlumič hluku do čtyřhranného potrubí 630x450mm, délka 1500 mm - Specifikace dle PD - TH | kus | 4 |  | 0 | CS ÚRS/TEO 2023 02
" Včetně montáže, zapojení, a veškerého nutného příslušenství. "
|  |  | " 1. PP " |  | 4
146 | 751 | 751999401 SPC | D+M Protidešťová žaluzie 140x140mm - titanzinek - Specifikace dle PD - PZ | kus | 3 |  | 0 | CS ÚRS/TEO 2023 02
" Protidešťová žaluzie v antikorozním provedení, tepelně izolovaná, se síťkou. V ceně osazení a dodání žaluzie, upevňovacího rámečku,síta proti hmyzu a kotvících prvků,včetně zapravení a utěsnění (tepelně) prostupu ".
|  |  | " 1. NP " |  | 1
|  |  | " 2. NP " |  | 1
|  |  | " 3. NP " |  | 1
147 | 751 | 751999402 SPC | D+M Protidešťová žaluzie 160x160mm - titanzinek - Specifikace dle PD - PZ | kus | 6 |  | 0 | CS ÚRS/TEO 2023 02
" Protidešťová žaluzie v titanzinku, tepelně izolovaná, se síťkou. V ceně osazení a dodání žaluzie, upevňovacího rámečku,síta proti hmyzu a kotvících prvků,včetně zapravení a utěsnění (tepelně) prostupu ".
|  |  | " 1. NP " |  | 2
|  |  | " 2. NP " |  | 2
|  |  | " 3. NP " |  | 2
148 | 751 | 751999403 SPC | D+M Protidešťová žaluzie - 200x200mm - titanzinek - Specifikace dle PD - PZ | kus | 1 |  | 0 | CS ÚRS/TEO 2023 02
" Protidešťová žaluzie v antikorozním provedení, tepelně izolovaná, se síťkou. V ceně osazení a dodání žaluzie, upevňovacího rámečku,síta proti hmyzu a kotvících prvků,včetně zapravení a utěsnění (tepelně) prostupu ".
|  |  | " 1. NP " |  | 1
149 | 751 | 751999404 SPC | D+M Protidešťová žaluzie 315x160mm - titanzinek - Specifikace dle PD - PZ | kus | 2 |  | 0 | CS ÚRS/TEO 2023 02
" Protidešťová žaluzie v antikorozním provedení, tepelně izolovaná, se síťkou. V ceně osazení a dodání žaluzie, upevňovacího rámečku,síta proti hmyzu a kotvících prvků,včetně zapravení a utěsnění (tepelně) prostupu ".
|  |  | " 1. PP " |  | 2
150 | 751 | 751999405 SPC | D+M Protidešťová žaluzie 500x300mm - titanzinek - Specifikace dle PD - PZ | kus | 2 |  | 0 | CS ÚRS/TEO 2023 02
" Protidešťová žaluzie v antikorozním provedení, tepelně izolovaná, se síťkou. V ceně osazení a dodání žaluzie, upevňovacího rámečku,síta proti hmyzu a kotvících prvků,včetně zapravení a utěsnění (tepelně) prostupu ".
|  |  | " 1. PP " |  | 2
151 | 751 | 751999406 SPC | D+M Protidešťová žaluzie 710x710mm - titanzinek - Specifikace dle PD - PZ | kus | 2 |  | 0 | CS ÚRS/TEO 2023 02
" Protidešťová žaluzie v titanzinku, tepelně izolovaná, se síťkou. V ceně osazení a dodání žaluzie, upevňovacího rámečku,síta proti hmyzu a kotvících prvků,včetně zapravení a utěsnění (tepelně) prostupu ".
|  |  | " 1. PP " |  | 2
152 | 751 | 751999407 SPC | D+M Protidešťová žaluzie 900x1200mm - titanzinek - Specifikace dle PD - PZ | kus | 2 |  | 0 | CS ÚRS/TEO 2023 02
" Protidešťová žaluzie v titanzinku, tepelně izolovaná, se síťkou. V ceně osazení a dodání žaluzie, upevňovacího rámečku,síta proti hmyzu a kotvících prvků,včetně zapravení a utěsnění (tepelně) prostupu ".
|  |  | " 1. PP " |  | 2
153 | 751 | 751999408 SPC | D+M Protidešťová žaluzie 1000x700mm - titanzinek - Specifikace dle PD - PZ | kus | 2 |  | 0 | CS ÚRS/TEO 2023 02
" Protidešťová žaluzie v titanzinku, tepelně izolovaná, se síťkou. V ceně osazení a dodání žaluzie, upevňovacího rámečku,síta proti hmyzu a kotvících prvků,včetně zapravení a utěsnění (tepelně) prostupu ".
|  |  | " 1. PP " |  | 2
154 | 751 | 751999501 SPC | D+M Mřížová výustka - odvodní / přívodní - 160x160mm - Specifikace dle PD - MVP / MVO | kus | 4 | POLOŽKA ZRUŠENA |  | CS ÚRS/TEO 2023 02
" Včetně napojení na potrubí, osazovacího rámečku. "
|  |  | " 1. NP " |  | 4
155 | 751 | 751999502 SPC | D+M Mřížová výustka - odvodní / přívodní - 200x100mm - Specifikace dle PD - MVP | kus | 18 |  | 0 | CS ÚRS/TEO 2023 02
" Včetně napojení na potrubí, osazovacího rámečku. "
" 1. PP "
|  |  | " MVP " |  | 18
155a | 751 | 751999502 SPC | D+M Mřížová výustka - odvodní / přívodní - 200x100mm - Specifikace dle PD - MVO | kus | 14 |  | 0 | CS ÚRS/TEO 2023 02
" Včetně napojení na potrubí, osazovacího rámečku. "
" 1. PP "
|  |  | " MVO " |  | 14
156 | 751 | 751999503 SPC | D+M Mřížová výustka - odvodní / přívodní - 200x315mm - Specifikace dle PD - MVP | kus | 1 |  | 0 | CS ÚRS/TEO 2023 02
" Včetně napojení na potrubí, osazovacího rámečku. "
" 1. PP "
|  |  | " MVP " |  | 1
157 | 751 | 751999504 SPC | D+M Mřížová výustka - odvodní / přívodní - 425x125mm - Specifikace dle PD - MVP | kus | 1 |  | 0 | CS ÚRS/TEO 2023 02
" Včetně napojení na potrubí, osazovacího rámečku. "
" 1. PP "
|  |  | " MVP " |  | 1
158 | 751 | 751999505 SPC | D+M Mřížová výustka - odvodní / přívodní - 500x200mm - Specifikace dle PD - MVP / MVO | kus | 4 | POLOŽKA ZRUŠENA |  | CS ÚRS/TEO 2023 02
" Včetně napojení na potrubí, osazovacího rámečku. "
|  |  | " 1. NP " |  | 4
159 | 751 | 751999506 SPC | D+M Mřížová výustka - odvodní / přívodní - 500x250mm v černém provedení - Specifikace dle PD - MVP | kus | 5 |  | 0 | CS ÚRS/TEO 2023 02
" Včetně napojení na potrubí, osazovacího rámečku, černé provedení. "
" 2. NP "
|  |  | " MVP " |  | 5
160 | 751 | 751999507 SPC | D+M Mřížová výustka - odvodní / přívodní - 500x350mm v černém provedení - Specifikace dle PD - MVO | kus | 3 |  | 0 | CS ÚRS/TEO 2023 02
" Včetně napojení na potrubí, osazovacího rámečku, černé provedení. "
" 2. NP "
|  |  | " MVO " |  | 3
160a | 751 | 7519995070 SPC | D+M Mřížová výustka přívodní - 500x500mm - Specifikace dle PD - MVP | kus | 4 |  | 0 | CS ÚRS/TEO 2023 02
" Včetně napojení na potrubí, osazovacího rámečku. "
|  |  | " 1. PP " |  | 1
|  |  | " 1. NP " |  | 1
|  |  | " 2. NP " |  | 1
|  |  | " 3. NP " |  | 1
160b | 751 | 7519995071 SPC | D+M Mřížová výustka přívodní - 400x400mm - Specifikace dle PD - MVP | kus | 2 |  | 0 | CS ÚRS/TEO 2023 02
" Včetně napojení na potrubí, osazovacího rámečku. "
|  |  | " 2. NP " |  | 1
|  |  | " 3. NP " |  | 1
161 | 751 | 751999508 SPC | D+M Mřížová výustka CHÚC - 3650 m3/h - 500x500mm - Specifikace dle PD - MVP | kus | 3 | POLOŽKA ZRUŠENA |  | CS ÚRS/TEO 2023 02
" Včetně napojení na potrubí, osazovacího rámečku. "
|  |  | " 1. NP " |  | 1
|  |  | " 2. NP " |  | 1
|  |  | " 3. NP " |  | 1
162 | 751 | 751999509 SPC | D+M Mřížová výustka CHÚC - 630x250mm - Specifikace dle PD - MVP | kus | 1 | POLOŽKA ZRUŠENA |  | CS ÚRS/TEO 2023 02
" Včetně napojení na potrubí, osazovacího rámečku. "
|  |  | " 1. NP " |  | 1
162a | 751 | 7519995090 SPC | D+M Mřížová výustka CHÚC - 630x200mm - Specifikace dle PD - MVP | kus | 4 |  | 0 | CS ÚRS/TEO 2023 02
" Včetně napojení na potrubí, osazovacího rámečku. "
|  |  | " 1. NP " |  | 4
162b | 751 | 7519995091 SPC | D+M Mřížová výustka CHÚC - 630x200mm - Specifikace dle PD - MVO | kus | 4 |  | 0 | CS ÚRS/TEO 2023 02
" Včetně napojení na potrubí, osazovacího rámečku. "
|  |  | " 1. NP " |  | 4
163 | 751 | 751999510 SPC | D+M Mřížová výustka CHÚC - 2300 m3/h - 800x300mm - Specifikace dle PD - MVP | kus | 1 |  | 0 | CS ÚRS/TEO 2023 02
" Včetně napojení na potrubí, osazovacího rámečku. "
|  |  | " 1. PP " |  | 1
164 | 751 | 751999601 SPC | D+M Protidešťová hlavice D 160 - Specifikace dle PD | kus | 6 |  | 0 | CS ÚRS/TEO 2023 02
|  |  | " Střecha " |  | 6
165 | 751 | 751999602 SPC | D+M Uzavírací klapka pro kruhové potrubí D 100mm - Specifikace dle PD - UK | kus | 25 |  | 0 | CS ÚRS/TEO 2023 02
|  |  | " 1. PP " |  | 25
166 | 751 | 751999603 SPC | D+M Uzavírací klapka pro kruhové potrubí D 180mm - Specifikace dle PD - UK | kus | 3 |  | 0 | CS ÚRS/TEO 2023 02
|  |  | " 1. NP " |  | 1
|  |  | " 2. NP " |  | 1
|  |  | " 3. NP " |  | 1
167 | 751 | 751999604 SPC | D+M Uzavírací klapka se servopohonem pro čtyřhranné potrubí 160x160mm - Specifikace dle PD - UKS | kus | 2 |  | 0 | CS ÚRS/TEO 2023 02
" V ceně servopohon, ovládání. "
" Včetně prokabelování a napojení na elektro."
|  |  | " 1. PP " |  | 2
168 | 751 | 751999605 SPC | D+M Uzavírací klapka se servopohonem pro čtyřhranné potrubí 355x160mm - Specifikace dle PD - UKS | kus | 2 |  | 0 | CS ÚRS/TEO 2023 02
" V ceně servopohon, ovládání. "
" Včetně prokabelování a napojení na elektro."
|  |  | " 1. PP " |  | 2
169 | 751 | 751999606 SPC | D+M Uzavírací klapka se servopohonem pro čtyřhranné potrubí 630x630mm - Specifikace dle PD - UKS | kus | 4 |  | 0 | CS ÚRS/TEO 2023 02
" V ceně servopohon, ovládání. "
" Včetně prokabelování a napojení na elektro."
|  |  | " 4. NP " |  | 4
170 | 751 | 751999607 SPC | D+M Uzavírací požární klapka se servopohonem CHÚC + PI tl. 40 mm pro čtyřhranné potrubí 500x710mm - Specifikace dle PD - UKS | kus | 1 |  | 0 | CS ÚRS/TEO 2023 02
" V ceně servopohon, ovládání, PI z desek z kamenné vlny s polepem hliníkovou fólií se skleněnou mřížkou tl. 40 mm"
" Včetně prokabelování a napojení na elektro."
|  |  | " 4. NP " |  | 1
171 | 751 | 751999608 SPC | D+M Uzavírací požární klapka se servopohonem CHÚC + PI tl. 40 mm pro čtyřhranné potrubí 630x200mm - Specifikace dle PD - UKS | kus | 1 |  | 0 | CS ÚRS/TEO 2023 02
" V ceně servopohon, ovládání, PI z desek z kamenné vlny s polepem hliníkovou fólií se skleněnou mřížkou tl. 40 mm"
" Včetně prokabelování a napojení na elektro."
|  |  | " 1. PP " |  | 1
172 | 751 | 751999609 SPC | D+M Uzavírací požární klapka se servopohonem CHÚC + PI tl. 40 mm pro čtyřhranné potrubí 630x250mm - Specifikace dle PD - UKS | kus | 1 |  | 0 | CS ÚRS/TEO 2023 02
" V ceně servopohon, ovládání, PI z desek z kamenné vlny s polepem hliníkovou fólií se skleněnou mřížkou tl. 40 mm"
" Včetně prokabelování a napojení na elektro."
|  |  | " 1. NP " |  | 1
173 | 751 | 751999701 SPC | D+M Regulační armatura - klapka / regulátor průtoku ( konstantního či variabilního ) - pro kruhové potrubí D 160mm - Specifikace dle PD - RK | kus | 5 |  | 0 | CS ÚRS/TEO 2023 02
|  |  | " 1. PP " |  | 5
174 | 751 | 751999702 SPC | D+M Regulační armatura - klapka / regulátor průtoku ( konstantního či variabilního ) - pro kruhové potrubí D 200mm - Specifikace dle PD - RK | kus | 4 |  | 0 | CS ÚRS/TEO 2023 02
|  |  | " 1. NP " |  | 4
175 | 751 | 751999703 SPC | D+M Regulační armatura - klapka / regulátor průtoku ( konstantního či variabilního ) - se servopohonem pro kruhové potrubí D 100mm - Specifikace dle PD - RKS | kus | 41 |  | 0 | CS ÚRS/TEO 2023 02
" Včetně prokabelování a napojení na elektro."
|  |  | " 1. NP " |  | 2
|  |  | " 2. NP " |  | 7
|  |  | " 3. NP " |  | 32
176 | 751 | 751999704 SPC | D+M Regulační armatura - klapka / regulátor průtoku ( konstantního či variabilního ) - se servopohonem pro kruhové potrubí D 125mm - Specifikace dle PD - RKS | kus | 44 |  | 0 | CS ÚRS/TEO 2023 02
" Včetně prokabelování a napojení na elektro."
|  |  | " 1. NP " |  | 10
|  |  | " 2. NP " |  | 25
|  |  | " 3. NP " |  | 9
177 | 751 | 751999705 SPC | D+M Regulační armatura - klapka / regulátor průtoku ( konstantního či variabilního ) - se servopohonem pro kruhové potrubí D 160mm - Specifikace dle PD - RKS | kus | 18 |  | 0 | CS ÚRS/TEO 2023 02
" Včetně prokabelování a napojení na elektro."
|  |  | " 1. NP " |  | 10
|  |  | " 2. NP " |  | 5
|  |  | " 3. NP " |  | 3
178 | 751 | 751999706 SPC | D+M Regulační armatura - klapka / regulátor průtoku ( konstantního či variabilního ) - se servopohonem pro kruhové potrubí D 200mm - Specifikace dle PD - RKS | kus | 11 |  | 0 | CS ÚRS/TEO 2023 02
" Včetně prokabelování a napojení na elektro."
|  |  | " 1. NP " |  | 5
|  |  | " 2. NP " |  | 5
|  |  | " 3. NP " |  | 1
179 | 751 | 751999707 SPC | D+M Regulační armatura - klapka / regulátor průtoku ( konstantního či variabilního ) - pro čtyřhranné potrubí 200x200mm - Specifikace dle PD - RK | kus | 1 |  | 0 | CS ÚRS/TEO 2023 02
|  |  | " 1. NP " |  | 1
180 | 751 | 751999708 SPC | D+M Regulační armatura - klapka / regulátor průtoku ( konstantního či variabilního ) - pro čtyřhranné potrubí 315x200mm - Specifikace dle PD - RK | kus | 2 |  | 0 | CS ÚRS/TEO 2023 02
|  |  | " 1. NP " |  | 2
181 | 751 | 751999709 SPC | D+M Regulační armatura - klapka / regulátor průtoku ( konstantního či variabilního ) - pro čtyřhranné potrubí 450x200mm - Specifikace dle PD - RK | kus | 2 |  | 0 | CS ÚRS/TEO 2023 02
|  |  | " 2. NP " |  | 2
182 | 751 | 751999710 SPC | D+M Regulační armatura - klapka / regulátor průtoku ( konstantního či variabilního ) - pro čtyřhranné potrubí 500x200mm - Specifikace dle PD - RK | kus | 1 |  | 0 | CS ÚRS/TEO 2023 02
|  |  | " 2. NP " |  | 1
183 | 751 | 751999711 SPC | D+M Regulační armatura - klapka / regulátor průtoku ( konstantního či variabilního ) - pro čtyřhranné potrubí 560x200mm - Specifikace dle PD - RK | kus | 1 |  | 0 | CS ÚRS/TEO 2023 02
|  |  | " 1. NP " |  | 1
184 | 751 | 751999712 SPC | D+M Regulační armatura - klapka / regulátor průtoku ( konstantního či variabilního ) - pro čtyřhranné potrubí 630x200mm - Specifikace dle PD - RK | kus | 4 |  | 0 | CS ÚRS/TEO 2023 02
|  |  | " 2. NP " |  | 4
185 | 751 | 751999713 SPC | D+M Regulační armatura - klapka / regulátor průtoku ( konstantního či variabilního ) - pro čtyřhranné potrubí 710x200mm - Specifikace dle PD - RK | kus | 3 |  | 0 | CS ÚRS/TEO 2023 02
|  |  | " 1. NP " |  | 2
|  |  | " 2. NP " |  | 1
186 | 751 | 751999714 SPC | D+M Regulační armatura - klapka / regulátor průtoku ( konstantního či variabilního ) - pro čtyřhranné potrubí 710x200mm - Specifikace dle PD - RK | kus | 1 |  | 0 | CS ÚRS/TEO 2023 02
|  |  | " 1. NP " |  | 1
187 | 751 | 751999715 SPC | D+M Regulační armatura - klapka / regulátor průtoku ( konstantního či variabilního ) - se servopohonem pro čtyřhranné potrubí 200x400mm - Specifikace dle PD - RKS | kus | 2 |  | 0 | CS ÚRS/TEO 2023 02
" Včetně prokabelování a napojení na elektro."
|  |  | " 3. NP " |  | 2
188 | 751 | 751999716 SPC | D+M Regulační armatura - klapka / regulátor průtoku ( konstantního či variabilního ) - se servopohonem pro čtyřhranné potrubí 315x200mm - Specifikace dle PD - RKS | kus | 16 |  | 0 | CS ÚRS/TEO 2023 02
" Včetně prokabelování a napojení na elektro."
|  |  | " 1. NP " |  | 8
|  |  | " 2. NP " |  | 3
|  |  | " 3. NP " |  | 5
189 | 751 | 751999717 SPC | D+M Regulační armatura - klapka / regulátor průtoku ( konstantního či variabilního ) - se servopohonem pro čtyřhranné potrubí 355x200mm - Specifikace dle PD - RKS | kus | 1 |  | 0 | CS ÚRS/TEO 2023 02
" Včetně prokabelování a napojení na elektro."
|  |  | " 3. NP " |  | 1
190 | 751 | 751999718 SPC | D+M Regulační armatura - klapka / regulátor průtoku ( konstantního či variabilního ) - se servopohonem pro čtyřhranné potrubí 400x200mm - Specifikace dle PD - RKS | kus | 1 |  | 0 | CS ÚRS/TEO 2023 02
" Včetně prokabelování a napojení na elektro."
|  |  | " 2. NP " |  | 1
191 | 751 | 751999719 SPC | D+M Regulační armatura - klapka / regulátor průtoku ( konstantního či variabilního ) - se servopohonem pro čtyřhranné potrubí 450x200mm - Specifikace dle PD - RKS | kus | 6 |  | 0 | CS ÚRS/TEO 2023 02
" Včetně prokabelování a napojení na elektro."
|  |  | " 2. NP " |  | 4
|  |  | " 3. NP " |  | 2
192 | 751 | 751999720 SPC | D+M Regulační armatura - klapka / regulátor průtoku ( konstantního či variabilního ) - se servopohonem pro čtyřhranné potrubí 500x200mm - Specifikace dle PD - RKS | kus | 6 |  | 0 | CS ÚRS/TEO 2023 02
" Včetně prokabelování a napojení na elektro."
|  |  | " 1. NP " |  | 3
|  |  | " 2. NP " |  | 1
|  |  | " 3. NP " |  | 2
193 | 751 | 751999721 SPC | D+M Regulační armatura - klapka / regulátor průtoku ( konstantního či variabilního ) - se servopohonem pro čtyřhranné potrubí 560x200mm - Specifikace dle PD - RKS | kus | 4 |  | 0 | CS ÚRS/TEO 2023 02
" Včetně prokabelování a napojení na elektro."
|  |  | " 1. NP " |  | 2
|  |  | " 3. NP " |  | 2
194 | 751 | 751999722 SPC | D+M Regulační armatura - klapka / regulátor průtoku ( konstantního či variabilního ) - se servopohonem pro čtyřhranné potrubí 630x200mm - Specifikace dle PD - RKS | kus | 6 |  | 0 | CS ÚRS/TEO 2023 02
" Včetně prokabelování a napojení na elektro."
|  |  | " 2. NP " |  | 4
|  |  | " 3. NP " |  | 2
195 | 751 | 751999723 SPC | D+M Regulační armatura - klapka / regulátor průtoku ( konstantního či variabilního ) - se servopohonem pro čtyřhranné potrubí 710x200mm - Specifikace dle PD - RKS | kus | 2 |  | 0 | CS ÚRS/TEO 2023 02
" Včetně prokabelování a napojení na elektro."
|  |  | " 2. NP " |  | 2
196 | 751 | 751999724 SPC | D+M Regulační armatura - klapka / regulátor průtoku ( konstantního či variabilního ) - se servopohonem pro čtyřhranné potrubí 800x200mm - Specifikace dle PD - RKS | kus | 2 |  | 0 | CS ÚRS/TEO 2023 02
" Včetně prokabelování a napojení na elektro."
|  |  | " 2. NP " |  | 2
197 | 751 | 751999725 SPC | D+M Koncový prvek ve střešním plášti - Specifikace dle PD - KP - VZT | kus | 19 |  | 0 | CS ÚRS/TEO 2023 02
" Titanzinková protidešťová žaluzie v šikmé části střechy (horizontální lamely) + revizní dvířka + protidešťová žaluzie + pozinkované potrubí ."
|  |  | " Střecha " |  | 19
198 | 751 | 998751202 | Přesun hmot procentní pro vzduchotechniku v objektech výšky přes 12 do 24 m | % | 0.55 |  | 0 | CS ÚRS 2023 02
199 | HZS | HZS3211 | Hodinová zúčtovací sazba montér vzduchotechniky a chlazení | hod | 5 |  | 0 | CS ÚRS 2023 02
|  |  | " Práce a dodávky spojené s provedením funkčního celku 751. " |  | 5
199a | 999 | HZS1292 | Hodinová zúčtovací sazba stavební dělník | hod | 55 |  | 0 | CS ÚRS 2023 02
|  |  | " Stavební práce a dodávky spojené s provedením funkčního celku PSV - výpomoce, doplňkové práce a dodávky,kompletace apod. " |  | 55
|  | 751 | Vzduchotechnika |  |  |  | 0
200 | 751 | 751999994 SPC | D+M Bezpečnostní štítky - Specifikace dle PD | sada | 1 |  | 0 | CS ÚRS/TEO 2023 02
201 | 751 | 751999995 SPC | D+M Zprovoznění, měření, kontrola, seřízení a zaregulování soustavy | sada | 1 |  | 0 | CS ÚRS/TEO 2023 02
|  |  | " Zaregulování, měření a seřízení průtoku vzduchu. " |  | 1
" Měření hlukových parametrů. "
" Vyzkoušení systému - individuální, funkční a komplexní. "
" Zkušební provoz. "
" Sepsání záznamů. "
202 | 751 | 751999996 SPC | D+M Měření a regulace proporcionální - autonomní regulace | sada | 1 |  | 0 | CS ÚRS/TEO 2023 02
|  |  | " Regulace v místnostech pomocí čidla CO2 a podle čidla přítomnosti osob. " |  | 1
" V ceně kabeláž, čidla, ovládací prvky, řídící program, transformátor, sestava regulátorů objemového průtoku. "
203 | 751 | 751999997 SPC | D+M Systémová podpůrná konstrukce potrubí | sada | 1 |  | 0 | CS ÚRS/TEO 2023 02
204 | 751 | 751999998 SPC | D+M Tlačítko pro ovládání odvětrání CHÚC - Specifikace dle PD | kus | 8 |  | 0 | CS ÚRS/TEO 2023 02
" V ceně montáž, zapojení, prokabelování, napojení na elektro. "
|  |  | " 1.PP " |  | 2
|  |  | " 1.NP " |  | 2
|  |  | " 2.NP " |  | 2
|  |  | " 3.NP " |  | 2
205 | 751 | 751999999 SPC | D+M Zařízení a vybavení nespecifikovaných | sada | 1 |  | 0 | CS ÚRS/TEO 2023 02
206 | 751 | 998751202 | Přesun hmot procentní pro vzduchotechniku v objektech výšky přes 12 do 24 m | % | 0.55 |  | 0 | CS ÚRS 2023 02
207 | 751 | HZS3211 | Hodinová zúčtovací sazba montér vzduchotechniky a chlazení | hod | 5 |  | 0 | CS ÚRS 2023 02
|  |  | " Práce a dodávky spojené s provedením funkčního celku 751. " |  | 5
207a | 999 | HZS1292 | Hodinová zúčtovací sazba stavební dělník | hod | 45 |  | 0 | CS ÚRS 2023 02
|  |  | " Stavební práce a dodávky spojené s provedením funkčního celku PSV - výpomoce, doplňkové práce a dodávky,kompletace apod. " |  | 45
|  | M | Práce a dodávky M |  |  |  | 0
|  | 923 | Montáže potrubí |  |  |  | 0
208 | 751 | 230170003 | Tlakové zkoušky těsnosti potrubí - příprava DN přes 80 do 125 | sada | 2 |  | 0 | CS ÚRS 2023 02
" Zkouška těsnosti VZT potrubí - kruhové potrubí "
|  |  | " Příprava - Potrubí D 100 " |  | 1
|  |  | " Příprava - Potrubí D 125 " |  | 1
209 | 751 | 230170004 | Tlakové zkoušky těsnosti potrubí - příprava DN přes 125 do 200 | sada | 4 |  | 0 | CS ÚRS 2023 02
" Zkouška těsnosti VZT potrubí - kruhové potrubí "
|  |  | " Příprava - Potrubí D 140 " |  | 1
|  |  | " Příprava - Potrubí D 160 " |  | 1
|  |  | " Příprava - Potrubí D 180 " |  | 1
|  |  | " Příprava - Potrubí D 200 " |  | 1
210 | 751 | 230170005 | Tlakové zkoušky těsnosti potrubí - příprava DN přes 200 do 350 | sada | 2 |  | 0 | CS ÚRS 2023 02
" Zkouška těsnosti VZT potrubí - kruhové potrubí "
|  |  | " Příprava - Potrubí D 225 " |  | 1
|  |  | " Příprava - Potrubí D 250 " |  | 1
211 | 751 | 230170006 | Tlakové zkoušky těsnosti potrubí - příprava DN přes 350 do 500 | sada | 2 |  | 0 | CS ÚRS 2023 02
" Zkouška těsnosti VZT potrubí - kruhové potrubí "
|  |  | " Příprava - Potrubí D 400 " |  | 1
|  |  | " Příprava - Potrubí D 500 " |  | 1
212 | 751 | 230170007 | Tlakové zkoušky těsnosti potrubí - příprava DN přes 500 do 800 | sada | 1 |  | 0 | CS ÚRS 2023 02
" Zkouška těsnosti VZT potrubí - kruhové potrubí "
|  |  | " Příprava - Potrubí D 630 " |  | 1
213 | 751 | 230170008 | Tlakové zkoušky těsnosti potrubí - příprava DN přes 800 do 1200 | sada | 1 |  | 0 | CS ÚRS 2023 02
|  |  | " Zkouška těsnosti VZT potrubí - čtyřhranné potrubí " |  | 1
214 | 751 | 230170013 | Tlakové zkoušky těsnosti potrubí - zkouška DN přes 80 do 125 | m | 418.9 |  | 0 | CS ÚRS 2023 02
" Zkouška těsnosti VZT potrubí - kruhové potrubí "
|  |  | " Zkouška těsnosti potrubí D 100 " 84,5+81,7+6,6 |  | 172.8
|  |  | " Zkouška těsnosti potrubí D 125 " 87,8+158,3 |  | 246.1
215 | 751 | 230170014 | Tlakové zkoušky těsnosti potrubí - zkouška DN přes 125 do 200 | m | 1095.3 |  | 0 | CS ÚRS 2023 02
" Zkouška těsnosti VZT potrubí - kruhové potrubí "
|  |  | " Zkouška těsnosti potrubí D 140 " |  | 44.9
|  |  | " Zkouška těsnosti potrubí D 160 " 295,4+49,3+12,0+92,5 |  | 449.2
|  |  | " Zkouška těsnosti potrubí D 180 " 1,7+44,5 |  | 46.2
|  |  | " Zkouška těsnosti potrubí D 200 " 308,6+246,4 |  | 555
216 | 751 | 230170015 | Tlakové zkoušky těsnosti potrubí - zkouška DN přes 200 do 350 | m | 65.4 |  | 0 | CS ÚRS 2023 02
" Zkouška těsnosti VZT potrubí - kruhové potrubí "
|  |  | " Zkouška těsnosti potrubí D 225 " 43,5+5,7 |  | 49.2
|  |  | " Zkouška těsnosti potrubí D 250 " |  | 16.2
217 | 751 | 230170016 | Tlakové zkoušky těsnosti potrubí - zkouška DN přes 350 do 500 | m | 4 |  | 0 | CS ÚRS 2023 02
" Zkouška těsnosti VZT potrubí - kruhové potrubí "
|  |  | " Zkouška těsnosti potrubí D 400 " |  | 3.3
|  |  | " Zkouška těsnosti potrubí D 500 " |  | 0.7
218 | 751 | 230170017 | Tlakové zkoušky těsnosti potrubí - zkouška DN přes 500 do 800 | m | 258 |  | 0 | CS ÚRS 2023 02
" Zkouška těsnosti VZT potrubí - kruhové potrubí "
|  |  | " Zkouška těsnosti potrubí D 630 " 24,1+233,9 |  | 258
219 | 751 | 230170018 | Tlakové zkoušky těsnosti potrubí - zkouška DN přes 800 do 1200 | m | 1774 |  | 0 | CS ÚRS 2023 02
" Zkouška těsnosti VZT potrubí - čtyřhranné potrubí "
|  |  | " Zkouška veškerých čtyřhranných potrubí " 0,1+6,0+4,0+0,1+39,6+20,8+154,1+23,5+4,1+0,4+5,7+26,0+15,0+1,9+41,5+2,5+26,8+1,1+18,6+8,5+53,8+0,3+14,0+13,3+15,6+4,8+88,4+11,1+55,2+1,8+58,8+14,0+9,8+35,2+4,2+146,1+8,0+0,2+9,8+0,9+54,9+10,8+7,4+12,1+0,5+0,4+123,4+14,9+4,8+3,6+0,3+2,7+196,7+1,2+0,2+0,5+2,3+96,9+1,2+110,8+0,2+5,7+4,6+0,4+47,7+2,4+1,0+1,8+6,2+12,8+11,1+11,1+1,9+0,9+4,8+0,8+48,0+0,5+0,4+0,3+5,9+0,6+2,1+1,4+4,0+0,1+6,0+0,1 |  | 1774
220 | HZS | HZS3211 | Hodinová zúčtovací sazba montér vzduchotechniky a chlazení | hod | 5 |  | 0 | CS ÚRS 2023 02
|  |  | " Práce a dodávky spojené s provedením funkčního celku 923. " |  | 5
220a | 999 | HZS1292 | Hodinová zúčtovací sazba stavební dělník | hod | 45 |  | 0 | CS ÚRS 2023 02
|  |  | " Stavební práce a dodávky spojené s provedením funkčního celku PSV - výpomoce, doplňkové práce a dodávky,kompletace apod. " |  | 45
|  |  | Celkem |  |  |  | 0
CELKEM |  |  | D.1.4.3. VZDUCHOTECHNIKA - CHODSKÉ NÁMĚSTÍ 1 |  |  |  | 0
Poznámka:
Jednotkové položky zahrnují vedlejší rozpočtové náklady, náklady na montáž, dopravu, apod. a předepsané zkoušky, revize, manipulační řády, zaškolení obsluhy, není-li uvedeno jinak.
Způsob ocenění vlastních položek: Jednotková cena u položek s cenovou soustavou CS ÚRS/TEO se tvoří spojováním položek jednotlivých stavebních prací a dodávek. Základním předpokladem pro kalkulaci je volba kalkulačního vzorce a jeho jednotlivých složek, jejichž počet závisí na charakteru stavební výroby a organizace firmy. Kalkulační vzorec reprezentuje stanovená struktura výpočtu (odhadu ceny), kterou tvoří kalkulační složky s jednoznačně určeným obsahem. Kalkulační vzorec slouží ke stanovení vlastních nákladů kalkulačních jednotek (stavebního konstrukčního prvku, objektu, stavby apod.). Ve stavebních firmách se nejčastěji používá následující vzorec. Kalkulační vzorec: Jednotková cena = Materiál + Přímé náklady + Nepřímé náklady + Zisk Přímé náklady = Mzdy + Stroje + Ostatní přímé náklady Nepřímé náklady = Režie výrobní + Režie správní
Kalkulační vzorec vychází ze standardu "Rozpočtování a oceňování stavebních prací " ÚRS Praha, a.s.
Výkazy množství u jednotlivých položek vychází z projektové dokumentace a jsou automaticky generovány grafickým a rozpočtovacím programem.
POZNÁMKA: Jednotkové ceny se vepisují do řádku k položce. Výjimku tvoří položky rozagregované na více podpoložek pro lepší nacenění. Tam se cena vepisuje k jednotlivým podpoložkám (žluté podbarvení). Celková jednotková cena je pak vypočtena na základě jednotlivých cen podpoložek.

## D.1.4.4. VYTÁPĚNÍ
SOUPIS PRACÍ
Stavba: ZU - rekonstrukce objektu Klatovská 51 / Chodské náměstí 1 - Budova Chodské nám. 1
Objekt: D.1.4.4. VYTÁPĚNÍ
Část: CHODSKÉ NÁMĚSTÍ 1
P.Č. | KCN | Kód položky | Popis | MJ | Množství celkem | Cena jednotková | Cena celkem | Cenová soustava
1 | 2 | 3 | 4 | 5 | 6 | 7 | 8 | 9
|  | PSV | Práce a dodávky PSV |  |  |  | 0
|  | 731 | Ústřední vytápění - Kotelny |  |  |  | 0
1 | 731 | 731999101 SPC | D+M Rozšíření stávajícího hlavního kombinovaného Rozdělovače / Sběrače - Specifikace dle PD - R/S | sada | 1 |  | 0 | CS ÚRS/TEO 2023 02
|  |  | " Rozšíření stávajícího hlavního rozdělovače / sběrače |  | 1
" Rozšíření stávajícího hlavního rozdělovače / sběrače. V ceně např.: -rozšíření stávajíciho rozdělovače / sběrače o 1 větev, vč. případného zajištění napojení na stávající / propojení, apod.; vč. izolace; - případné doodstranění / zaslepení potrubí 2 větví stávajícího R/S; - případné doplnnění, výměna, úprava apod. armatur s další práce související s v - další veškeré nutné práce a materiál nutný pro rozšíření stávajícího Ŕ/S a případné výměny a doplnění armatur. . V ceně také případný odvoz a likvidace suti. "
" Včetně naložení, svislého a vodorovného přesunu suti, odvoz stavební suti. Likvidace v souladu se zákonem č. 541/2020 Sb. O odpadech vč. správného začlenění dle přílohy č. 1 vyhlášky č. 8/2021 o Katalogu odpadů a posuzování vlastností odpadů (Katalog odpadů). Likvidace dle technologie na místa určené zhotovitelem, včetně poplatků za uložení odpadu. "
2 | 731 | 731999111 SPC | D+M Automatický rychloodvzdušňovač - Specifikace dle PD | kus | 1 |  | 0 | CS ÚRS/TEO 2023 02
|  |  | " Součástí zprovoznění, napojení, odzkoušení. " |  | 1
3 | 731 | 731999112 SPC | D+M Odlučovač nečistot a kalů + trvalý magnet - Specifikace dle PD | kus | 1 |  | 0 | CS ÚRS/TEO 2023 02
|  |  | " Součástí zprovoznění, napojení, odzkoušení. " |  | 1
4 | 731 | 731999113 SPC | D+M Doplňovací zařízení s vodoměrem - Speifikace dle PD | kus | 1 |  | 0 | CS ÚRS/TEO 2023 02
|  |  | " Systémový oddělovač včetně uzavíracích armatur, vodoměr. " |  | 1
" Součástí zprovoznění, napojení, odzkoušení. "
5 | 731 | 731999114 SPC | D+M Změkčovací zařízení včetně patrony - Speifikace dle PD | kus | 1 |  | 0 | CS ÚRS/TEO 2023 02
|  |  | " Včetně externího tlakového čidla, uzavíracích armatur, instalačního materiálu, 5x patrona. " |  | 1
" Součástí zprovoznění, napojení, odzkoušení. "
6 | 731 | 731999115 SPC | D+M Hlavní kombinovaný Rozdělovač / Sběrač - Specifikace dle PD - R/S | kus | 1 |  | 0 | CS ÚRS/TEO 2023 02
|  |  | " Hlavní kombinovaný rozdělovač / sběrač s vnitřní izolací mezi rozdělovací a sběrnou částí. V ceně veškeré nutné příslušenství, armatury, šroubení, apod. " |  | 1
7 | 731 | 731999116 SPC | D+M Hydraulický vyrovnávač dynamických tlaků - Speifikace dle PD - HVDT | kus | 1 |  | 0 | CS ÚRS/TEO 2023 02
|  |  | " Hydraulický vyrovnávač dynamických tlaků - hmotnostní průtok 24,528 m3/hod. " |  | 1
" V ceně také armatury: 1× AOV - DN 15, 1x VVT - DN 15 "
" Včetně: prokabelování, měření a regulace, zprovoznění, napojení a dalšího veškerého příslušenství nutného ke zprovoznění dle PD "
8 | 731 | 731999117 SPC | D+M Expanzní nádoba s membránou - Speifikace dle PD - EX - V | kus | 1 |  | 0 | CS ÚRS/TEO 2023 02
|  |  | " Membránová expanzní nádoba pro vodovod o kapacitě 18 l " |  | 1
" Včetně: pružné hadice, stěnová konzola, armatura pro zajištění průtoku, zprovoznění, napojení a veškerého příslušenství nutného ke zprovoznění dle PD "
9 | 731 | 731999118 SPC | D+M Expanzní nádoba s membránou - Speifikace dle PD - EX1 | kus | 1 |  | 0 | CS ÚRS/TEO 2023 02
|  |  | " Membránová expanzní nádoba pro tlumení rázů o kapacitě 50 l " |  | 1
" Včetně: pružné hadice, zprovoznění, napojení a veškerého příslušenství nutného ke zprovoznění dle PD "
10 | 731 | 731999119 SPC | D+M Expanzní automat pro topení - Speifikace dle PD - EXA-T | kus | 1 |  | 0 | CS ÚRS/TEO 2023 02
|  |  | " Membránová expanzní nádoba o kapacitě 300 l, izolace, řídící jednotka, odplynění nádoby, připojovací souprava, přílsušenství (armatury, tvarovky, spojovací materiál). " |  | 1
" Včetně: pružná hadice, prokabelování, čidla, zprovoznění, napojení a veškerého příslušenství nutného ke zprovoznění dle PD "
11 | 731 | 731999120 SPC | D+M Nerezový zásobníkový ohřívač TV - Speifikace dle PD - Z1 | kus | 1 |  | 0 | CS ÚRS/TEO 2023 02
|  |  | " Zásobníkový ohřívač TV bez vnitřních výměníků o kapacitě 400 l. " |  | 1
" Včetně: prokabelování, napojení na elektro, měření a regulace, zprovoznění, napojení, izolace a veškerého příslušenství nutného ke zprovoznění dle PD. "
12 | 731 | 731999121 SPC | D+M Výměník tepla - Speifikace dle PD - VT1 | kus | 1 |  | 0 | CS ÚRS/TEO 2023 02
|  |  | " Deskový výměník tepla pro ohřev TV včetně tepelné izolace. Tepelný výkon 80,0 kW. " |  | 1
" Včetně připojovacího šroubení, stojánku, redukce pro napojení na potrubí rozvodu. "
" Součástí zprovoznění, napojení, odzkoušení a veškeré příslušenství nutné ke zprovoznění dle PD. "
13 | 731 | 731999201 SPC | D+M Oběhové čerpadlo s regulovatelnými otáčkami - Speifikace dle PD - OČ01 | kus | 1 |  | 0 | CS ÚRS/TEO 2023 02
|  |  | " Oběhové čerpadlo s regulovatelnými otáčkami pro větev T1, m = 7,49 m3/h, H = 75 kPa, 230 V " |  | 1
" Včetně prokabelování, regulátor čerpadla, měření a regulace, zprovoznění, napojení a veškerého příslušenství. "
14 | 731 | 731999202 SPC | D+M Oběhové čerpadlo s regulovatelnými otáčkami - Speifikace dle PD - OČ02 | kus | 1 |  | 0 | CS ÚRS/TEO 2023 02
|  |  | " Oběhové čerpadlo s regulovatelnými otáčkami pro větev T2, m = 8,55 m3/h, H = 70 kPa, 230 V " |  | 1
" Včetně prokabelování, regulátor čerpadla, měření a regulace, zprovoznění, napojení a veškerého příslušenství. "
15 | 731 | 731999203 SPC | D+M Oběhové čerpadlo s regulovatelnými otáčkami - Speifikace dle PD - OČ03 | kus | 1 |  | 0 | CS ÚRS/TEO 2023 02
|  |  | " Oběhové čerpadlo s regulovatelnými otáčkami pro větev VZT, m = 6,53 m3/h, H = 100 kPa, 230 V " |  | 1
" Včetně prokabelování, regulátor čerpadla, měření a regulace, zprovoznění, napojení a veškerého příslušenství. "
16 | 731 | 731999204 SPC | D+M Oběhové čerpadlo s regulovatelnými otáčkami - Speifikace dle PD - OČ04 | kus | 1 |  | 0 | CS ÚRS/TEO 2023 02
|  |  | " Oběhové čerpadlo s regulovatelnými otáčkami pro větev TUV, m = 3,52 m3/h, H = 65 kPa, 230 V " |  | 1
" Včetně prokabelování, regulátor čerpadla, měření a regulace, zprovoznění, napojení a veškerého příslušenství. "
17 | 731 | 731999205 SPC | D+M Oběhové čerpadlo s regulovatelnými otáčkami - Speifikace dle PD - OČ05 | kus | 1 |  | 0 | CS ÚRS/TEO 2023 02
|  |  | " Oběhové čerpadlo s regulovatelnými otáčkami pro nabíjecí čerpadlo akumulace TV, m = 0,4 m3/h, H = 70 kPa, 230 V " |  | 1
" Včetně prokabelování, regulátor čerpadla, měření a regulace, zprovoznění, napojení a veškerého příslušenství. "
18 | 731 | 731999206 SPC | D+M Oběhové čerpadlo s regulovatelnými otáčkami - Speifikace dle PD - OČ06 | kus | 1 |  | 0 | CS ÚRS/TEO 2023 02
|  |  | " Oběhové čerpadlo s regulovatelnými otáčkami pro K-VZT 3, m = 0,83 m3/h, H = 55 kPa, 230 V " |  | 1
" Včetně prokabelování, regulátor čerpadla, měření a regulace, zprovoznění, napojení a veškerého příslušenství. "
19 | 731 | 731999207 SPC | D+M Oběhové čerpadlo s regulovatelnými otáčkami - Speifikace dle PD - OČ07 | kus | 1 |  | 0 | CS ÚRS/TEO 2023 02
|  |  | " Oběhové čerpadlo s regulovatelnými otáčkami pro CH-VZT 3a, m = 0,85 m3/h, H = 55 kPa, 230 V " |  | 1
" Včetně prokabelování, regulátor čerpadla, měření a regulace, zprovoznění, napojení a veškerého příslušenství. "
20 | 731 | 731999208 SPC | D+M Oběhové čerpadlo s regulovatelnými otáčkami - Speifikace dle PD - OČ08 | kus | 1 |  | 0 | CS ÚRS/TEO 2023 02
|  |  | " Oběhové čerpadlo s regulovatelnými otáčkami pro CH-VZT 3b, m = 0,52 m3/h, H = 55 kPa, 230 V " |  | 1
" Včetně prokabelování, regulátor čerpadla, měření a regulace, zprovoznění, napojení a veškerého příslušenství. "
21 | 731 | 731999209 SPC | D+M Oběhové čerpadlo s regulovatelnými otáčkami - Speifikace dle PD - OČ09 | kus | 1 |  | 0 | CS ÚRS/TEO 2023 02
|  |  | " Oběhové čerpadlo s regulovatelnými otáčkami pro CH-VZT 1, m = 0,82 m3/h, H = 55 kPa, 230 V " |  | 1
" Včetně prokabelování, regulátor čerpadla, měření a regulace, zprovoznění, napojení a veškerého příslušenství. "
22 | 731 | 731999210 SPC | D+M Oběhové čerpadlo s regulovatelnými otáčkami - Speifikace dle PD - OČ10 | kus | 1 |  | 0 | CS ÚRS/TEO 2023 02
|  |  | " Oběhové čerpadlo s regulovatelnými otáčkami pro CH-VZT 4A, m = 0,84 m3/h, H = 55 kPa, 230 V " |  | 1
" Včetně prokabelování, regulátor čerpadla, měření a regulace, zprovoznění, napojení a veškerého příslušenství. "
23 | 731 | 731999211 SPC | D+M Oběhové čerpadlo s regulovatelnými otáčkami - Speifikace dle PD - OČ11 | kus | 1 |  | 0 | CS ÚRS/TEO 2023 02
|  |  | " Oběhové čerpadlo s regulovatelnými otáčkami pro CH-VZT 4B, m = 0,60 m3/h, H = 55 kPa, 230 V " |  | 1
" Včetně prokabelování, regulátor čerpadla, měření a regulace, zprovoznění, napojení a veškerého příslušenství. "
24 | 731 | 731999212 SPC | D+M Oběhové čerpadlo s regulovatelnými otáčkami - Speifikace dle PD - OČ12 | kus | 1 |  | 0 | CS ÚRS/TEO 2023 02
|  |  | " Oběhové čerpadlo s regulovatelnými otáčkami pro CH-VZT 2, m = 0,71 m3/h, H = 55 kPa, 230 V " |  | 1
" Včetně prokabelování, regulátor čerpadla, měření a regulace, zprovoznění, napojení a veškerého příslušenství. "
25 | 731 | 731999213 SPC | D+M Oběhové čerpadlo s regulovatelnými otáčkami - Speifikace dle PD - OČ13 | kus | 1 |  | 0 | CS ÚRS/TEO 2023 02
|  |  | " Oběhové čerpadlo s regulovatelnými otáčkami pro CH-VZT 5, m = 0,70 m3/h, H = 70 kPa, 230 V " |  | 1
" Včetně prokabelování, regulátor čerpadla, měření a regulace, zprovoznění, napojení a veškerého příslušenství. "
26 | 731 | 731999214 SPC | D+M Oběhové čerpadlo s regulovatelnými otáčkami - Speifikace dle PD - OČ14 | kus | 1 |  | 0 | CS ÚRS/TEO 2023 02
|  |  | " Oběhové čerpadlo s regulovatelnými otáčkami pro m.č. CH 004a, m = 0,66 m3/h, H = 70 kPa, 230 V " |  | 1
" Včetně prokabelování, regulátor čerpadla, měření a regulace, zprovoznění, napojení a veškerého příslušenství. "
27 | 731 | 731999215 SPC | D+M Oběhové čerpadlo s regulovatelnými otáčkami - Speifikace dle PD - CČ01 | kus | 2 |  | 0 | CS ÚRS/TEO 2023 02
|  |  | " Oběhové čerpadlo s regulovatelnými otáčkami pro cirkulaci TV, m = 0,9 m3/h, H = 85 kPa, 230 V " |  | 2
" Včetně prokabelování, regulátor čerpadla, měření a regulace, zprovoznění, napojení a veškerého příslušenství. "
28 | 731 | 998731202 | Přesun hmot procentní pro kotelny v objektech v přes 6 do 12 m | % | 3.24 |  | 0 | CS ÚRS 2023 02
29 | HZS | HZS2211 | Hodinová zúčtovací sazba instalatér | hod | 30 |  | 0 | CS ÚRS 2023 02
" Stavební práce a dodávky spojené s provedením funkčního celku 731 "
|  |  | " Zednická výpomoc, doplňkové práce, kompletace, zřízení prostupů, zapravení prostupů, armatury a příslušenství apod." |  | 30
|  | 733 | Ústřední vytápění - Potrubí |  |  |  | 0
30 | 733 | 733223102 RTO | D+M Potrubí měděné spojované pájením D 15x1,0 + TI tl. 40 mm - Specifikace dle PD | m | 278.1 |  | 0 | CS ÚRS/TEO 2023 02
|  |  | " Součástí izolační pouzdra z minerální vlny s polepem z hliníkové fólie vyztužené mřížkou ze skelných vláken (ALS). Pozdro na podélném spoji opatřeno přesahem fólie se samolepící páskou. Izolace v celé délce potrubí včetně kolen a odboček " |  | 278.1
" V ceně veškeré příslušenství, tvarovky,kotvící prvky a spojovací materiál, výměra včetně ztratného "
31 | 733 | 733223103 RTO | D+M Potrubí měděné spojované pájením D 18x1,0 + TI tl. 40 mm - Specifikace dle PD | m | 92.3 |  | 0 | CS ÚRS/TEO 2023 02
|  |  | " Součástí izolační pouzdra z minerální vlny s polepem z hliníkové fólie vyztužené mřížkou ze skelných vláken (ALS). Pozdro na podélném spoji opatřeno přesahem fólie se samolepící páskou. Izolace v celé délce potrubí včetně kolen a odboček " |  | 92.3
" V ceně veškeré příslušenství, tvarovky,kotvící prvky a spojovací materiál, výměra včetně ztratného "
32 | 733 | 733223104 RTO | D+M Potrubí měděné spojované pájením D 22x1,0 + TI tl. 40 mm - Specifikace dle PD | m | 9.8 |  | 0 | CS ÚRS/TEO 2023 02
" Součástí izolační pouzdra z minerální vlny s polepem z hliníkové fólie vyztužené mřížkou ze skelných vláken (ALS). Pozdro na podélném spoji opatřeno přesahem fólie se samolepící páskou. Izolace v celé délce potrubí včetně kolen a odboček "
|  |  | " Potrubí k výměníkové stanici " |  | 9.8
" V ceně veškeré příslušenství, tvarovky,kotvící prvky a spojovací materiál, výměra včetně ztratného "
33 | 733 | 733223105 RTO | D+M Potrubí měděné spojované pájením D 28x1,5 + TI tl. 40 mm - Specifikace dle PD | m | 20.9 |  | 0 | CS ÚRS/TEO 2023 02
" Součástí izolační pouzdra z minerální vlny s polepem z hliníkové fólie vyztužené mřížkou ze skelných vláken (ALS). Pozdro na podélném spoji opatřeno přesahem fólie se samolepící páskou. Izolace v celé délce potrubí včetně kolen a odboček "
|  |  | " Potrubí k výměníkové stanici " |  | 20.9
" V ceně veškeré příslušenství, tvarovky,kotvící prvky a spojovací materiál, výměra včetně ztratného "
34 | 733 | 733223106 RTO | D+M Potrubí měděné spojované pájením D 35x1,5 + TI tl. 50 mm - Specifikace dle PD | m | 129 |  | 0 | CS ÚRS/TEO 2023 02
" Součástí izolační pouzdra z minerální vlny s polepem z hliníkové fólie vyztužené mřížkou ze skelných vláken (ALS). Pozdro na podélném spoji opatřeno přesahem fólie se samolepící páskou. Izolace v celé délce potrubí včetně kolen a odboček "
|  |  | " Potrubí v objektu" |  | 128
|  |  | " Potrubí k výměníkové stanici " |  | 1
" V ceně veškeré příslušenství, tvarovky,kotvící prvky a spojovací materiál, výměra včetně ztratného "
35 | 733 | 733223107 RTO | D+M Potrubí měděné spojované pájením D 42x1,5 + TI tl. 50 mm - Specifikace dle PD | m | 218.7 |  | 0 | CS ÚRS/TEO 2023 02
|  |  | " Součástí izolační pouzdra z minerální vlny s polepem z hliníkové fólie vyztužené mřížkou ze skelných vláken (ALS). Pozdro na podélném spoji opatřeno přesahem fólie se samolepící páskou. Izolace v celé délce potrubí včetně kolen a odboček " |  | 218.7
" V ceně veškeré příslušenství, tvarovky,kotvící prvky a spojovací materiál, výměra včetně ztratného "
36 | 733 | 733223108 RTO | D+M Potrubí měděné spojované pájením D 54x2,0 + TI tl. 50 mm - Specifikace dle PD | m | 269.9 |  | 0 | CS ÚRS/TEO 2023 02
" Součástí izolační pouzdra z minerální vlny s polepem z hliníkové fólie vyztužené mřížkou ze skelných vláken (ALS). Pozdro na podélném spoji opatřeno přesahem fólie se samolepící páskou. Izolace v celé délce potrubí včetně kolen a odboček "
|  |  | " Potrubí v objektu" |  | 237.2
|  |  | " Potrubí k výměníkové stanici " |  | 32.7
" V ceně veškeré příslušenství, tvarovky,kotvící prvky a spojovací materiál, výměra včetně ztratného "
37 | 733 | 733223109 RTO | D+M Potrubí měděné spojované pájením D 64x2,0 + TI tl. 60 mm - Specifikace dle PD | m | 260.3 |  | 0 | CS ÚRS/TEO 2023 02
" Součástí izolační pouzdra z minerální vlny s polepem z hliníkové fólie vyztužené mřížkou ze skelných vláken (ALS). Pozdro na podélném spoji opatřeno přesahem fólie se samolepící páskou. Izolace v celé délce potrubí včetně kolen a odboček "
|  |  | " Potrubí v objektu" |  | 212.8
|  |  | " Potrubí k výměníkové stanici " |  | 47.5
" V ceně veškeré příslušenství, tvarovky,kotvící prvky a spojovací materiál, výměra včetně ztratného "
38 | 733 | 733223111 RTO | D+M Potrubí měděné spojované pájením D 88,9x2,0 + TI tl. 80 mm - Specifikace dle PD | m | 80.6 |  | 0 | CS ÚRS/TEO 2023 02
" Součástí izolační pouzdra z minerální vlny s polepem z hliníkové fólie vyztužené mřížkou ze skelných vláken (ALS). Pozdro na podélném spoji opatřeno přesahem fólie se samolepící páskou. Izolace v celé délce potrubí včetně kolen a odboček "
|  |  | " Potrubí v objektu" |  | 75.6
|  |  | " Potrubí k výměníkové stanici " |  | 5
" V ceně veškeré příslušenství, tvarovky,kotvící prvky a spojovací materiál, výměra včetně ztratného "
39 | 733 | 733223112 RTO | D+M Potrubí měděné spojované pájením D 108x2,5 + TI tl. 100 mm - Specifikace dle PD | m | 15.1 |  | 0 | CS ÚRS/TEO 2023 02
" Součástí izolační pouzdra z minerální vlny s polepem z hliníkové fólie vyztužené mřížkou ze skelných vláken (ALS). Pozdro na podélném spoji opatřeno přesahem fólie se samolepící páskou. Izolace v celé délce potrubí včetně kolen a odboček "
|  |  | " Potrubí k výměníkové stanici " |  | 15.1
" V ceně veškeré příslušenství, tvarovky,kotvící prvky a spojovací materiál, výměra včetně ztratného "
40 | 733 | 733223111 RTO | D+M Předizolované měděné potrubí Cu DN 80 - Specifikace dle PD | m | 15.8 |  | 0 | CS ÚRS/TEO 2023 02
" Součástí systémová tepelná izolace. Izolace v celé délce potrubí včetně kolen a odboček "
|  |  | " Potrubí k výměníkové stanici " |  | 15.8
" V ceně veškeré příslušenství, tvarovky,kotvící prvky a spojovací materiál, výměra včetně ztratného "
41 | 733 | 733224204 | Příplatek k potrubí měděnému za potrubí vedené v kotelnách nebo strojovnách D 22x1 mm | m | 9.8 |  | 0 | CS ÚRS 2023 02
|  |  | " Příplatek za měděné potrubí vedené v kotelně " |  | 9.8
42 | 733 | 733224205 | Příplatek k potrubí měděnému za potrubí vedené v kotelnách nebo strojovnách D 28x1,5 mm | m | 20.9 |  | 0 | CS ÚRS 2023 02
|  |  | " Příplatek za měděné potrubí vedené v kotelně " |  | 20.9
43 | 733 | 733224206 | Příplatek k potrubí měděnému za potrubí vedené v kotelnách nebo strojovnách D 35x1,5 mm | m | 1 |  | 0 | CS ÚRS 2023 02
|  |  | " Příplatek za měděné potrubí vedené v kotelně " |  | 1
44 | 733 | 733224208 | Příplatek k potrubí měděnému za potrubí vedené v kotelnách nebo strojovnách D 54x2 mm | m | 32.7 |  | 0 | CS ÚRS 2023 02
|  |  | " Příplatek za měděné potrubí vedené v kotelně " |  | 32.7
45 | 733 | 733224209 | Příplatek k potrubí měděnému za potrubí vedené v kotelnách nebo strojovnách D 64x2 mm | m | 47.5 |  | 0 | CS ÚRS 2023 02
|  |  | " Příplatek za měděné potrubí vedené v kotelně " |  | 47.5
46 | 733 | 733224211 | Příplatek k potrubí měděnému za potrubí vedené v kotelnách nebo strojovnách D 88,9x2 mm | m | 35.9 |  | 0 | CS ÚRS 2023 02
|  |  | " Příplatek za měděné potrubí vedené v kotelně " |  | 35.9
47 | 733 | 733224212 | Příplatek k potrubí měděnému za potrubí vedené v kotelnách nebo strojovnách D 108x2,5 mm | m | 15.1 |  | 0 | CS ÚRS 2023 02
|  |  | " Příplatek za měděné potrubí vedené v kotelně " |  | 15.1
48 | 733 | 733291101 | Zkouška těsnosti potrubí měděné D do 35x1,5 | m | 530.1 |  | 0 | CS ÚRS 2023 02
|  |  | " Zkouška těsnosti potrubí " |  | 530.1
49 | 733 | 733291102 | Zkouška těsnosti potrubí měděné D přes 35x1,5 do 64x2 | m | 748.9 |  | 0 | CS ÚRS 2023 02
|  |  | " Zkouška těsnosti potrubí " |  | 748.9
50 | 733 | 733291103 | Zkouška těsnosti potrubí měděné D přes 64x2 do 108x2,5 | m | 111.5 |  | 0 | CS ÚRS 2023 02
|  |  | " Zkouška těsnosti potrubí " |  | 111.5
51 | 733 | 733391001 SPC | D+M Potrubí plastové s kyslíkovou bariérou PE-Xb/AL/PE-Xb D 16,0×2,0 + TI tl. 9 mm - Specifikace dle PD | m | 1306.3 |  | 0 | CS ÚRS/TEO 2023 02
|  |  | " Součástí izolační pouzdra z PE laminované zesílenou hliníkovou fólií. Pozdro na podélném a příčném spoji přilepeno chloroprenovým kaučukovým lepidlem, popř. obaleno plastovou páskou. Izolace v celé délce potrubí včetně kolen a odboček. " |  | 1306.3
" V ceně veškeré příslušenství, tvarovky,kotvící prvky a spojovací materiál, výměra včetně ztratného "
52 | 733 | 733391002 SPC | D+M Potrubí plastové s kyslíkovou bariérou PE-Xb/AL/PE-Xb D 20,0×2,0 + TI tl. 9 mm - Specifikace dle PD | m | 527 |  | 0 | CS ÚRS/TEO 2023 02
|  |  | " Součástí izolační pouzdra z PE laminované zesílenou hliníkovou fólií. Pozdro na podélném a příčném spoji přilepeno chloroprenovým kaučukovým lepidlem, popř. obaleno plastovou páskou. Izolace v celé délce potrubí včetně kolen a odboček. " |  | 527
" V ceně veškeré příslušenství, tvarovky,kotvící prvky a spojovací materiál, výměra včetně ztratného "
53 | 733 | 733391003 SPC | D+M Potrubí plastové s kyslíkovou bariérou PE-Xb/AL/PE-Xb D 26,0×3,0 + TI tl. 9 mm - Specifikace dle PD | m | 548.7 |  | 0 | CS ÚRS/TEO 2023 02
|  |  | " Součástí izolační pouzdra z PE laminované zesílenou hliníkovou fólií. Pozdro na podélném a příčném spoji přilepeno chloroprenovým kaučukovým lepidlem, popř. obaleno plastovou páskou. Izolace v celé délce potrubí včetně kolen a odboček. " |  | 548.7
" V ceně veškeré příslušenství, tvarovky,kotvící prvky a spojovací materiál, výměra včetně ztratného "
54 | 733 | 733391004 SPC | D+M Potrubí plastové s kyslíkovou bariérou PE-Xb/AL/PE-Xb D 32,0×3,0 + TI tl. 9 mm - Specifikace dle PD | m | 201.6 |  | 0 | CS ÚRS/TEO 2023 02
|  |  | " Součástí izolační pouzdra z PE laminované zesílenou hliníkovou fólií. Pozdro na podélném a příčném spoji přilepeno chloroprenovým kaučukovým lepidlem, popř. obaleno plastovou páskou. Izolace v celé délce potrubí včetně kolen a odboček. " |  | 201.6
" V ceně veškeré příslušenství, tvarovky,kotvící prvky a spojovací materiál, výměra včetně ztratného "
55 | 733 | 733391005 SPC | D+M Potrubí plastové s kyslíkovou bariérou PE-Xb/AL/PE-Xb D 40,0×3,5 + TI tl. 9 mm - Specifikace dle PD | m | 255.6 |  | 0 | CS ÚRS/TEO 2023 02
|  |  | " Součástí izolační pouzdra z PE laminované zesílenou hliníkovou fólií. Pozdro na podélném a příčném spoji přilepeno chloroprenovým kaučukovým lepidlem, popř. obaleno plastovou páskou. Izolace v celé délce potrubí včetně kolen a odboček. " |  | 255.6
" V ceně veškeré příslušenství, tvarovky,kotvící prvky a spojovací materiál, výměra včetně ztratného "
56 | 733 | 733391006 SPC | D+M Dodatečné zaizolování potrubí stávajícího teplovodu - Specifikace dle PD | m | 49 |  | 0 | CS ÚRS/TEO 2023 02
|  |  | " V ceně odstranění stávající izolace, očištění povrchu potrubí, doplnění nové izolace dle platných předpisů. " |  | 49
" V ceně veškeré příslušenství, tvarovky,kotvící prvky a spojovací materiál, výměra včetně ztratného "
" Včetně naložení, svislého a vodorovného přesunu suti, odvoz stavební suti. Likvidace v souladu se zákonem č. 541/2020 Sb. O odpadech vč. správného začlenění dle přílohy č. 1 vyhlášky č. 8/2021 o Katalogu odpadů a posuzování vlastností odpadů (Katalog odpadů). Likvidace dle technologie na místa určené zhotovitelem, včetně poplatků za uložení odpadu. "
57 | 733 | 733391101 | Zkouška těsnosti potrubí plastové D do 32x3,0 | m | 2583.6 |  | 0 | CS ÚRS 2023 02
|  |  | " Zkouška potrubí plastového " |  | 2583.6
58 | 733 | 733391102 | Zkouška těsnosti potrubí plastové D přes 32x3 do 50x4,6 | m | 255.6 |  | 0 | CS ÚRS 2023 02
|  |  | " Zkouška potrubí plastového " |  | 255.6
59 | 733 | 733999200 SPC | D+M Topný kabel potrubí průměru do D 54x2,0 - Specifikace dle PD | m | 520.8 |  | 0 | CS ÚRS/TEO 2023 02
|  |  | " Topný kabel včetně dopojení na elektro, montážního materiálu, apod. " 434,0*1,2 |  | 520.8
60 | 733 | 733999901 SPC | D+M Požární ucpávky, uzávěry, manžety - Specifikace dle PBŘ | sada | 1 |  | 0 | CS ÚRS/TEO 2023 02
|  |  | " V ceně vytvoření prostupu, zapravení prostupu, požární utěsnění prostupu - 20 ks. " |  | 1
61 | 733 | 733999902 SPC | D+M Ocelové chráničky - Specifikace dle PD | sada | 1 |  | 0 | CS ÚRS/TEO 2023 02
|  |  | " V ceně vytvoření prostupu, zapravení prostupu, ocelová chránička potrubí. " |  | 1
62 | 733 | 998733203 | Přesun hmot procentní pro rozvody potrubí v objektech v přes 12 do 24 m | % | 3.67 |  | 0 | CS ÚRS 2023 02
63 | HZS | HZS2211 | Hodinová zúčtovací sazba instalatér | hod | 30 |  | 0 | CS ÚRS 2023 02
" Stavební práce a dodávky spojené s provedením funkčního celku 733 "
|  |  | " Zednická výpomoc, doplňkové práce, kompletace, zřízení prostupů, zapravení prostupů, armatury a příslušenství apod." |  | 30
|  | 734 | Ústřední vytápění - Armatury |  |  |  | 0
64 | 734 | 734999101 SPC | D+M Kohout kulový uzavírací DN 15 - Specifikace dle PD - KK | kus | 6 |  | 0 | CS ÚRS/TEO 2023 02
|  |  | " Tělo : Mosaz-choromované, Koule : Mosaz-chromované, ocelová páčka potažená plastem. Profilované těsnění se sníženým třením. " |  | 6
65 | 734 | 734999102 SPC | D+M Kohout kulový uzavírací DN 20 - Specifikace dle PD - KK | kus | 1 |  | 0 | CS ÚRS/TEO 2023 02
|  |  | " Tělo : Mosaz-choromované, Koule : Mosaz-chromované, ocelová páčka potažená plastem. Profilované těsnění se sníženým třením. " |  | 1
66 | 734 | 734999103 SPC | D+M Kohout kulový uzavírací DN 25 - Specifikace dle PD - KK | kus | 22 |  | 0 | CS ÚRS/TEO 2023 02
|  |  | " Tělo : Mosaz-choromované, Koule : Mosaz-chromované, ocelová páčka potažená plastem. Profilované těsnění se sníženým třením. " |  | 22
67 | 734 | 734999104 SPC | D+M Kohout kulový uzavírací DN 32 - Specifikace dle PD - KK | kus | 26 |  | 0 | CS ÚRS/TEO 2023 02
|  |  | " Tělo : Mosaz-choromované, Koule : Mosaz-chromované, ocelová páčka potažená plastem. Profilované těsnění se sníženým třením. " |  | 26
68 | 734 | 734999105 SPC | D+M Kohout kulový uzavírací DN 40 - Specifikace dle PD - KK | kus | 8 |  | 0 | CS ÚRS/TEO 2023 02
|  |  | " Tělo : Mosaz-choromované, Koule : Mosaz-chromované, ocelová páčka potažená plastem. Profilované těsnění se sníženým třením. " 4*2 |  | 8
69 | 734 | 734999106 SPC | D+M Kohout kulový uzavírací DN 50 - Specifikace dle PD - KK | kus | 14 |  | 0 | CS ÚRS/TEO 2023 02
|  |  | " Tělo : Mosaz-choromované, Koule : Mosaz-chromované, ocelová páčka potažená plastem. Profilované těsnění se sníženým třením. " 10,0+2*2 |  | 14
70 | 734 | 734999107 SPC | D+M Kohout kulový uzavírací, přírubový DN 65 - Specifikace dle PD - KUP | kus | 8 |  | 0 | CS ÚRS/TEO 2023 02
|  |  | " Tělo : Litina. Těsnění PTFE. Ovládání pomocí ocelové páčky potažené plastem. Max. provozní teplota +150 °C. Max. provozní tlak PN16. " |  | 8
71 | 734 | 734999108 SPC | D+M Kohout kulový uzavírací, přírubový DN 80 - Specifikace dle PD - KUP | kus | 6 |  | 0 | CS ÚRS/TEO 2023 02
|  |  | " Tělo : Litina. Těsnění PTFE. Ovládání pomocí ocelové páčky potažené plastem. Max. provozní teplota +150 °C. Max. provozní tlak PN16. " |  | 6
72 | 734 | 734999109 SPC | D+M Kohout kulový uzavírací, přírubový DN 100 - Specifikace dle PD - KUP | kus | 10 |  | 0 | CS ÚRS/TEO 2023 02
|  |  | " Tělo : Litina. Těsnění PTFE. Ovládání pomocí ocelové páčky potažené plastem. Max. provozní teplota +150 °C. Max. provozní tlak PN16. " |  | 10
73 | 734 | 734999110 SPC | D+M Kulový kohout plnoprůtokový s vypouštěním DN 20 - Specifikace dle PD - KKV | kus | 2 |  | 0 | CS ÚRS/TEO 2023 02
|  |  | " Tělo : Mosaz-choromované, Koule : Mosaz-chromované, ocelová páčka potažená plastem. Vypouštěcí ventil 3/8" " |  | 2
74 | 734 | 734999111 SPC | D+M Pojistný ventil pro topení DN 25 - Specifikace dle PD - PV | kus | 2 |  | 0 | CS ÚRS/TEO 2023 02
|  |  | " Tělo: Litina, pružina: nerez, chráněno membránou. Max. provozní tlak 10 bar. Max. provozní teplota + 120 °C " |  | 2
75 | 734 | 734999112 SPC | D+M Vypouštěcí ventil s hadicovým připojením DN 15 - Specifikace dle PD - VVT | kus | 47 |  | 0 | CS ÚRS/TEO 2023 02
|  |  | " Tělo : Mosaz-choromované. Ovládání: ocelová páčka potažená plastem. " 31,0+6*2+(2+2) |  | 47
76 | 734 | 734999113 SPC | D+M Vypouštěcí ventil s hadicovým připojením DN 25 - Specifikace dle PD - VVT | kus | 9 |  | 0 | CS ÚRS/TEO 2023 02
|  |  | " Tělo : Mosaz-choromované. Ovládání: ocelová páčka potažená plastem. " |  | 9
77 | 734 | 734999114 SPC | D+M Zpětná klapka závitová DN 15 - Specifikace dle PD - ZKZ | kus | 8 |  | 0 | CS ÚRS/TEO 2023 02
|  |  | " Tělo : Nerez ocel-závitové, těsnění PTFE. " |  | 8
78 | 734 | 734999115 SPC | D+M Zpětná klapka závitová DN 25 - Specifikace dle PD - ZKZ | kus | 11 |  | 0 | CS ÚRS/TEO 2023 02
|  |  | " Tělo : Nerez ocel-závitové, těsnění PTFE. " |  | 11
79 | 734 | 734999116 SPC | D+M Zpětná klapka závitová DN 32 - Specifikace dle PD - ZKZ | kus | 6 |  | 0 | CS ÚRS/TEO 2023 02
|  |  | " Tělo : Nerez ocel-závitové, těsnění PTFE. " |  | 6
80 | 734 | 734999117 SPC | D+M Zpětná klapka závitová DN 50 - Specifikace dle PD - ZKZ | kus | 4 |  | 0 | CS ÚRS/TEO 2023 02
|  |  | " Tělo : Nerez ocel-závitové, těsnění PTFE. " |  | 4
81 | 734 | 734999118 SPC | D+M Zpětná klapka přírubová s kontrolním otvoremm DN 65 - Specifikace dle PD - ZKP | kus | 4 |  | 0 | CS ÚRS/TEO 2023 02
|  |  | " Tělo: litina. Magnetická vložka. " |  | 4
82 | 734 | 734999119 SPC | D+M Zpětná klapka přírubová s kontrolním otvoremm DN 100 - Specifikace dle PD - ZKP | kus | 2 |  | 0 | CS ÚRS/TEO 2023 02
|  |  | " Tělo: litina. Vmitřní a vnější epoxidový nátěr. Koule: kov. Šrouby: nerez. " |  | 2
83 | 734 | 734999120 SPC | D+M Filtr závitový DN 15 - Specifikace dle PD - FZ | kus | 3 |  | 0 | CS ÚRS/TEO 2023 02
|  |  | " Tělo : Nerez ocel-závitové. Sítko : Nerezové děrované filtrační. Těsnění PTFE. " |  | 3
84 | 734 | 734999121 SPC | D+M Filtr závitový DN 25 - Specifikace dle PD - FZ | kus | 5 |  | 0 | CS ÚRS/TEO 2023 02
|  |  | " Tělo : Nerez ocel-závitové. Sítko : Nerezové děrované filtrační. Těsnění PTFE. " |  | 5
85 | 734 | 734999122 SPC | D+M Filtr závitový DN 32 - Specifikace dle PD - FZ | kus | 4 |  | 0 | CS ÚRS/TEO 2023 02
|  |  | " Tělo : Nerez ocel-závitové. Sítko : Nerezové děrované filtrační. Těsnění PTFE. " |  | 4
86 | 734 | 734999123 SPC | D+M Filtr závitový DN 50 - Specifikace dle PD - FZ | kus | 2 |  | 0 | CS ÚRS/TEO 2023 02
|  |  | " Tělo : Nerez ocel-závitové. Sítko : Nerezové děrované filtrační. Těsnění PTFE. " |  | 2
87 | 734 | 734999124 SPC | D+M Filtr přírubový DN 65 - Specifikace dle PD - FP | kus | 2 |  | 0 | CS ÚRS/TEO 2023 02
|  |  | " Tělo: litina. Magnetiská vložka. Max. provozní teplota +100 °C. Drátěné sítko z nerez oceli. " |  | 2
88 | 734 | 734999125 SPC | D+M Filtr přírubový DN 100 - Specifikace dle PD - FP | kus | 1 |  | 0 | CS ÚRS/TEO 2023 02
|  |  | " Tělo: litina. Magnetiská vložka. Max. provozní teplota +100 °C. Drátěné sítko z nerez oceli. " |  | 1
89 | 734 | 734999126 SPC | D+M Tlakový manometr DN 15 - Specifikace dle PD - M | kus | 37 |  | 0 | CS ÚRS/TEO 2023 02
|  |  | " Šroubení : G 1/2", Připojení : Zadní, excentrické. " |  | 37
90 | 734 | 734999127 SPC | D+M Tlakový manometr DN 15 + Kulový kohout DN 15 - Specifikace dle PD - M | kus | 1 |  | 0 | CS ÚRS/TEO 2023 02
|  |  | " Šroubení : G 1/2", Připojení : Zadní, excentrické. " |  | 1
91 | 734 | 734999128 SPC | D+M Tlakový manometr DN 15 + Kulový kohout DN 10 - Specifikace dle PD - M | kus | 1 |  | 0 | CS ÚRS/TEO 2023 02
|  |  | " Šroubení : G 1/2", Připojení : Zadní, excentrické. " |  | 1
92 | 734 | 734999129 SPC | D+M Tlakový manometr DN 15 + Kulový kohout DN 50 - Specifikace dle PD - M | kus | 4 |  | 0 | CS ÚRS/TEO 2023 02
|  |  | " Šroubení : G 1/2", Připojení : Zadní, excentrické. " |  | 4
93 | 734 | 734999130 SPC | D+M Teploměr DN 15 - Specifikace dle PD - T | kus | 47 |  | 0 | CS ÚRS/TEO 2023 02
|  |  | " Připojení : Zadní, centrické. Tělo : Nerez." |  | 47
94 | 734 | 734999131 SPC | D+M Automatický odvzdušňovací ventil horní se zpětnou klapkou DN 15 - Specifikace dle PD - AOV | kus | 34 |  | 0 | CS ÚRS/TEO 2023 02
|  |  | " Tělo : Mosaz, Pružina : Nerez. Připojení 1/2", Těsnění : EPDM. Max. provozní tlak 10 bar. Max. provozní teplota: +115 °C " |  | 34
95 | 734 | 734999132 SPC | D+M Gumový kompenzátor závitový DN 32 - Specifikace dle PD - GK | kus | 2 |  | 0 | CS ÚRS/TEO 2023 02
|  |  | " Šroubení: pozink ocel, pružný prvek z EPDM zesílené nylonem " |  | 2
96 | 734 | 734999133 SPC | D+M Gumový kompenzátor závitový DN 50 - Specifikace dle PD - GK | kus | 4 |  | 0 | CS ÚRS/TEO 2023 02
|  |  | " Šroubení: pozink ocel, pružný prvek z EPDM zesílené nylonem " |  | 4
97 | 734 | 734999134 SPC | D+M Gumový kompenzátor přírubový DN 65 - Specifikace dle PD - GKP | kus | 4 |  | 0 | CS ÚRS/TEO 2023 02
|  |  | " Příruba: pozink ocel / nerez ocel, pružný prvek z EPDM / NBR " |  | 4
98 | 734 | 734999135 SPC | D+M Gumový kompenzátor přírubový DN 80 - Specifikace dle PD - GKP | kus | 2 |  | 0 | CS ÚRS/TEO 2023 02
|  |  | " Příruba: pozink ocel / nerez ocel, pružný prvek z EPDM / NBR " |  | 2
99 | 734 | 734999136 SPC | D+M Gumový kompenzátor přírubový DN 100 - Specifikace dle PD - GKP | kus | 4 |  | 0 | CS ÚRS/TEO 2023 02
|  |  | " Příruba: pozink ocel / nerez ocel, pružný prvek z EPDM / NBR " |  | 4
100 | 734 | 734999137 SPC | D+M Ruční vyvažovací ventil závitový DN 15 - Specifikace dle PD - RVV | kus | 2 |  | 0 | CS ÚRS/TEO 2023 02
|  |  | " Tělo: Litina. Těsnění: EPDM. Ovládání: Ruční, plynulé přednastavení. Maximální teplota +120°C. Maximální provozní tlak: PN 16. Kvs: dle přiřazeného DN. " |  | 2
101 | 734 | 734999138 SPC | D+M Ruční vyvažovací ventil závitový DN 25 - Specifikace dle PD - RVV | kus | 7 |  | 0 | CS ÚRS/TEO 2023 02
|  |  | " Tělo: Litina. Těsnění: EPDM. Ovládání: Ruční, plynulé přednastavení. Maximální teplota +120°C. Maximální provozní tlak: PN 16. Kvs: dle přiřazeného DN. " |  | 7
102 | 734 | 734999139 SPC | D+M Ruční vyvažovací ventil závitový DN 32 - Specifikace dle PD - RVV | kus | 6 |  | 0 | CS ÚRS/TEO 2023 02
|  |  | " Tělo: Litina. Těsnění: EPDM. Ovládání: Ruční, plynulé přednastavení. Maximální teplota +120°C. Maximální provozní tlak: PN 16. Kvs: dle přiřazeného DN. " |  | 6
103 | 734 | 734999140 SPC | D+M Ruční vyvažovací ventil závitový DN 50 - Specifikace dle PD - RVV | kus | 2 |  | 0 | CS ÚRS/TEO 2023 02
|  |  | " Tělo: Litina. Těsnění: EPDM. Ovládání: Ruční, plynulé přednastavení. Maximální teplota +120°C. Maximální provozní tlak: PN 16. Kvs: dle přiřazeného DN. " |  | 2
104 | 734 | 734999141 SPC | D+M Ruční vyvažovací ventil přírubový DN 65 - Specifikace dle PD - RVVP | kus | 2 |  | 0 | CS ÚRS/TEO 2023 02
|  |  | " Tělo: Litina. Těsnění: EPDM. Ovládání: Ruční, plynulé přednastavení. Maximální teplota +120°C. Maximální provozní tlak: PN 16. Kvs: dle přiřazeného DN. " |  | 2
105 | 734 | 734999142 SPC | D+M Ruční vyvažovací ventil přírubový DN 100 - Specifikace dle PD - RVVP | kus | 1 |  | 0 | CS ÚRS/TEO 2023 02
|  |  | " Tělo: Litina. Těsnění: EPDM. Ovládání: Ruční, plynulé přednastavení. Maximální teplota +120°C. Maximální provozní tlak: PN 16. Kvs: dle přiřazeného DN. " |  | 1
106 | 734 | 734999143 SPC | D+M Regulátor diferenčního tlaku s partnerským vyvažovacím ventilem DN 32 - Specifikace dle PD - RTD | kus | 12 |  | 0 | CS ÚRS/TEO 2023 02
|  |  | " Regulátor diferenčního tlaku s partnerským vyvažovacím ventilem" 6*2 |  | 12
" Ovládání: ruční, plynuké přednastavení. Tlaková diference 5-100 kPa. Max. provozní teplota: + 120 °C. Max. provozní tlak: PN 16. "
107 | 734 | 734999144 SPC | D+M Dvoucestný regulační rozdělovací ventil DN 20 - Specifikace dle PD - TNRV-S01 | kus | 1 |  | 0 | CS ÚRS/TEO 2023 02
" Dvoucestný regulační ventil pro K-VZT 3, DN 20, kv = 1,7 m3/h, dp = 22,8 kPa. "
" Cena vč. pohonu. "
|  |  | " Tělo : Mosaz, Těsnění : EPDM. Ovládání : Servopohonem. Servopohon dodávkou MaR. " |  | 1
108 | 734 | 734999145 SPC | D+M Dvoucestný regulační rozdělovací ventil DN 20 - Specifikace dle PD - TNRV-S02 | kus | 1 |  | 0 | CS ÚRS/TEO 2023 02
" Dvoucestný regulační ventil pro CH-VZT 3a, DN 20, kv = 1,7 m3/h, dp = 22,8 kPa. "
" Cena vč. pohonu. "
|  |  | " Tělo : Mosaz, Těsnění : EPDM. Ovládání : Servopohonem. Servopohon dodávkou MaR. " |  | 1
109 | 734 | 734999146 SPC | D+M Dvoucestný regulační rozdělovací ventil DN 15 - Specifikace dle PD - TNRV-S03 | kus | 1 |  | 0 | CS ÚRS/TEO 2023 02
" Dvoucestný regulační ventil pro CH-VZT 3b, DN 15, kv = 1,1 m3/h, dp = 18,1 kPa. "
" Cena vč. pohonu. "
|  |  | " Tělo : Mosaz, Těsnění : EPDM. Ovládání : Servopohonem. Servopohon dodávkou MaR. " |  | 1
110 | 734 | 734999147 SPC | D+M Dvoucestný regulační rozdělovací ventil DN 20 - Specifikace dle PD - TNRV-S04 | kus | 1 |  | 0 | CS ÚRS/TEO 2023 02
" Dvoucestný regulační ventil pro Ch-VZT 1, DN 20, kv = 1,7 m3/h, dp = 22,8 kPa. "
" Cena vč. pohonu. "
|  |  | " Tělo : Mosaz, Těsnění : EPDM. Ovládání : Servopohonem. Servopohon dodávkou MaR. " |  | 1
111 | 734 | 734999148 SPC | D+M Dvoucestný regulační rozdělovací ventil DN 20 - Specifikace dle PD - TNRV-S05 | kus | 1 |  | 0 | CS ÚRS/TEO 2023 02
" Dvoucestný regulační ventil pro CH-VZT 4A, DN 20, kv = 1,7 m3/h, dp = 22,8 kPa. "
" Cena vč. pohonu. "
|  |  | " Tělo : Mosaz, Těsnění : EPDM. Ovládání : Servopohonem. Servopohon dodávkou MaR. " |  | 1
112 | 734 | 734999149 SPC | D+M Dvoucestný regulační rozdělovací ventil DN 20 - Specifikace dle PD - TNRV-S06 | kus | 1 |  | 0 | CS ÚRS/TEO 2023 02
" Dvoucestný regulační ventil pro CH-VZT 4B, DN 20, kv = 1,2 m3/h, dp = 22,3 kPa. "
" Cena vč. pohonu. "
|  |  | " Tělo : Mosaz, Těsnění : EPDM. Ovládání : Servopohonem. Servopohon dodávkou MaR. " |  | 1
113 | 734 | 734999150 SPC | D+M Dvoucestný regulační rozdělovací ventil DN 20 - Specifikace dle PD - TNRV-S07 | kus | 1 |  | 0 | CS ÚRS/TEO 2023 02
" Dvoucestný regulační ventil pro CH-VZT 2, DN 20, kv = 1,48 m3/h, dp = 22,6 kPa. "
" Cena vč. pohonu. "
|  |  | " Tělo : Mosaz, Těsnění : EPDM. Ovládání : Servopohonem. Servopohon dodávkou MaR. " |  | 1
114 | 734 | 734999151 SPC | D+M Dvoucestný regulační rozdělovací ventil DN 20 - Specifikace dle PD - TNRV-S08 | kus | 1 |  | 0 | CS ÚRS/TEO 2023 02
" Dvoucestný regulační ventil pro CH-VZT 5, DN 20, kv = 1,48 m3/h, dp = 22,6 kPa. "
" Cena vč. pohonu. "
|  |  | " Tělo : Mosaz, Těsnění : EPDM. Ovládání : Servopohonem. Servopohon dodávkou MaR. " |  | 1
115 | 734 | 734999152 SPC | D+M Dvoucestný regulační rozdělovací ventil DN 20 - Specifikace dle PD - TNRV-S09 | kus | 1 |  | 0 | CS ÚRS/TEO 2023 02
" Dvoucestný regulační ventil pro m. č. CH 004a, DN 20, kv = 1,58 m3/h, dp = 22,72 kPa. "
" Cena vč. pohonu. "
|  |  | " Tělo : Mosaz, Těsnění : EPDM. Ovládání : Servopohonem. Servopohon dodávkou MaR. " |  | 1
116 | 734 | 734999153 SPC | D+M Potrubní oddělovač DN 32 - Specifikace dle PD - PO | kus | 1 |  | 0 | CS ÚRS/TEO 2023 02
117 | 734 | 734999153 SPC | D+M Trojcestný regulační směšovací termostatický ventil DN 32 - Speifikace dle PD - JRG | kus | 1 |  | 0 | CS ÚRS/TEO 2023 02
|  |  | " Trojcestný regulační směšovací ventil, DN 32. Cena vč. pohonu. " |  | 1
" Tělo: Niklovaná mosaz. Těsnění: PTFE. Ovládání: Elektrickým servomotorem pro směšovací armatury, zapojení tříbodové, napětí 230 V. Max. provozní teplota +90 °C. "
" Včetně prokabelování, zprovoznění, napojení a veškerého příslušenství. dle PD "
118 | 734 | 734999155 SPC | D+M Trojcestný regulační směšovací termostatický ventil DN 50 - Speifikace dle PD - TSV01 | kus | 1 |  | 0 | CS ÚRS/TEO 2023 02
|  |  | " Trojcestný regulační směšovací ventil, DN 50. Cena vč. pohonu. " |  | 1
" Pro větev 1, DN 50, kv= 14,36 m3/h, dp=4,37 kPa, 24 V. "
" Tělo: Niklovaná mosaz. Těsnění: PTFE. Ovládání: Elektrickým servomotorem pro směšovací armatury, zapojení tříbodové, napětí 230 V. Max. provozní teplota +90 °C. "
" Včetně prokabelování, zprovoznění, napojení a veškerého příslušenství. dle PD "
119 | 734 | 734999156 SPC | D+M Trojcestný regulační směšovací termostatický ventil DN 50 - Speifikace dle PD - TSV02 | kus | 1 |  | 0 | CS ÚRS/TEO 2023 02
|  |  | " Trojcestný regulační směšovací ventil, DN 50. Cena vč. pohonu. " |  | 1
" Pro větev 2, DN 50, kv= 11,67 m3/h, dp=3,35 kPa, 24 V. "
" Tělo: Niklovaná mosaz. Těsnění: PTFE. Ovládání: Elektrickým servomotorem pro směšovací armatury, zapojení tříbodové, napětí 230 V. Max. provozní teplota +90 °C. "
" Včetně prokabelování, zprovoznění, napojení a veškerého příslušenství. dle PD "
120 | 734 | 734999201 SPC | D+M Čidlo venkovní teploty - Specifikace dle PD - ČVT1 | kus | 1 |  | 0 | CS ÚRS/TEO 2023 02
|  |  | " Včetně prokabelování, napojení na elektro. " |  | 1
121 | 734 | 734999202 SPC | D+M Havarijní tlačítko - Specifikace dle PD - HT1 | kus | 1 |  | 0 | CS ÚRS/TEO 2023 02
|  |  | " Včetně prokabelování, napojení na elektro. " |  | 1
122 | 734 | 734999203 SPC | D+M Čidlo záplavové - Specifikace dle PD - ČZ1 | kus | 1 |  | 0 | CS ÚRS/TEO 2023 02
|  |  | " Včetně prokabelování, napojení na elektro. " |  | 1
123 | 734 | 734999204 SPC | D+M Čidlo teploty v technické místnosti - Specifikace dle PD - ČT1 | kus | 1 |  | 0 | CS ÚRS/TEO 2023 02
|  |  | " Včetně prokabelování, napojení na elektro. " |  | 1
124 | 734 | 734999205 SPC | D+M Snímač tlaku v otopné soustavě - Specifikace dle PD - P1 | kus | 1 |  | 0 | CS ÚRS/TEO 2023 02
|  |  | " Včetně prokabelování, napojení na elektro. " |  | 1
125 | 734 | 734999206 SPC | D+M Snímač tlaku ve vodovodní soustavě - Specifikace dle PD - P2 | kus | 1 |  | 0 | CS ÚRS/TEO 2023 02
|  |  | " Včetně prokabelování, napojení na elektro. " |  | 1
126 | 734 | 734999207 SPC | D+M Teplotní čidlo - teplota teplé vody na výstupu z deskového výměníku - Specifikace dle PD - T1 | kus | 1 |  | 0 | CS ÚRS/TEO 2023 02
|  |  | " Včetně prokabelování, napojení na elektro. " |  | 1
127 | 734 | 734999208 SPC | D+M Teplotní čidlo - teplota pro spotřebitelský okruh vytápění - větev 1 - Specifikace dle PD - T2 | kus | 1 |  | 0 | CS ÚRS/TEO 2023 02
|  |  | " Včetně prokabelování, napojení na elektro. " |  | 1
128 | 734 | 734999209 SPC | D+M Teplotní čidlo - teplota pro spotřebitelský okruh vytápění - větev 2 - Specifikace dle PD - T3 | kus | 1 |  | 0 | CS ÚRS/TEO 2023 02
|  |  | " Včetně prokabelování, napojení na elektro. " |  | 1
129 | 734 | 734999210 SPC | D+M Teplotní čidlo - teplota otopné vody pro větev VZT - větev 4 - Specifikace dle PD - T4 | kus | 1 |  | 0 | CS ÚRS/TEO 2023 02
|  |  | " Včetně prokabelování, napojení na elektro. " |  | 1
130 | 734 | 734999211 SPC | D+M Teplotní čidlo - teplota otopné vody pro větev TUV - větev 5 - Specifikace dle PD - T5 | kus | 1 |  | 0 | CS ÚRS/TEO 2023 02
|  |  | " Včetně prokabelování, napojení na elektro. " |  | 1
131 | 734 | 734999212 SPC | D+M Teplotní čidlo - teplota teplé vody v zásobníku Z1 - Specifikace dle PD - T6 | kus | 1 |  | 0 | CS ÚRS/TEO 2023 02
|  |  | " Včetně prokabelování, napojení na elektro. " |  | 1
132 | 734 | 734999213 SPC | D+M Teplotní čidlo - teplota teplé vody do soustavy vodovodu - Specifikace dle PD - T7 | kus | 1 |  | 0 | CS ÚRS/TEO 2023 02
|  |  | " Včetně prokabelování, napojení na elektro. " |  | 1
133 | 734 | 734999214 SPC | D+M Teplotní čidlo - teplota teplé vody nejdelšího rozvodu na konci rozvodu teplé vody - Specifikace dle PD - T8 | kus | 2 |  | 0 | CS ÚRS/TEO 2023 02
|  |  | " Včetně prokabelování, napojení na elektro. " |  | 2
134 | 734 | 734999215 SPC | D+M Teplotní čidlo - teplota vody na vstupu do výměníku - Specifikace dle PD - T9 | kus | 1 |  | 0 | CS ÚRS/TEO 2023 02
|  |  | " Včetně prokabelování, napojení na elektro. " |  | 1
135 | 734 | 734999216 SPC | D+M Měřič tepla - Specifikace dle PD | kus | 1 |  | 0 | CS ÚRS/TEO 2023 02
|  |  | " Včetně osazení, prokabelování, napojení na elektro. " |  | 1
136 | 734 | 734999217 SPC | D+M Revizní dvířka 300×400 mm - protipožární - Specifikace dle PD | kus | 1 |  | 0 | CS ÚRS/TEO 2023 02
|  |  | " Revizní dvířka do podhledu - protipožární - rozměr 300×400 mm. " |  | 1
137 | 734 | 734999218 SPC | D+M Revizní dvířka 600×900 mm - protipožární - Specifikace dle PD | kus | 3 |  | 0 | CS ÚRS/TEO 2023 02
|  |  | " Revizní dvířka do podhledu - protipožární - rozměr 600×900 mm. " |  | 3
138 | 734 | 734999401 SPC | D+M Bezpečnostní štítky pro označení zařízení UT - Specifikace dle PD | sada | 1 |  | 0 | CS ÚRS/TEO 2023 02
|  |  | " Bezpečnostní štítky pro označení armatur, ventilů, druhu média, směru proudění, apod. " |  | 1
139 | 734 | 734999901 SPC | D+M Zařízení a vybavení nespecifikovaných | sada | 1 |  | 0 | CS ÚRS/TEO 2023 02
140 | 734 | 998734203 | Přesun hmot procentní pro armatury v objektech v přes 12 do 24 m | % | 0.3 |  | 0 | CS ÚRS 2023 02
141 | HZS | HZS2161 | Hodinová zúčtovací sazba izolatér | hod | 25 |  | 0 | CS ÚRS 2023 02
" Stavební práce a dodávky spojené s provedením funkčního celku 734 "
|  |  | " Doplňkové práce, kompletace, zřízení prostupů, zapravení prostupů, příslušenství apod." |  | 25
|  | 735 | Ústřední vytápění - Otopná tělesa |  |  |  | 0
142 | 735 | 735128110 RTO | Zkoušky těsnosti otopných těles vodou | m2 | 126.096 |  | 0 | CS ÚRS/TEO 2023 02
143 | 735 | 735191903 RTO | Vyčištění otopných těles proplachem vodou | m2 | 126.096 |  | 0 | CS ÚRS/TEO 2023 02
144 | 735 | 735191905 | Odvzdušnění otopných těles | kus | 212 |  | 0 | CS ÚRS 2023 02
145 | 735 | 735191910 | Napuštění vody do otopných těles | m2 | 126.096 |  | 0 | CS ÚRS 2023 02
146 | 735 | 735901101 SPC | Zkoušky provozní dilatační | kus | 212 |  | 0 | CS ÚRS/TEO 2023 02
147 | 735 | 735901102 SPC | Zkoušky provozní topná | hod | 72 |  | 0 | CS ÚRS/TEO 2023 02
148 | 735 | 735901103 SPC | Zaregulování, vyvážení, seřízení a vyregulování otopného systému | sada | 1 |  | 0 | CS ÚRS/TEO 2023 02
149 | 735 | 735999101 SPC | D+M Otopné těleso trubkové KLMM výška/délka 1215/600 mm - Specifikace dle PD | kus | 8 |  | 0 | CS ÚRS/TEO 2023 02
|  |  | " Trubkové otopné těleso které umožňuje spodní středové připojení na otopnou soustavu s nuceným i samotížným oběhem. " |  | 8
" Součástí dodávky: Konzoly pro uchycení na stěnu, kotvící prvky, odvzdušňovací ventil, přímé šroubení regulační, termoregulační ventil, zaslepovací zátky,termostatická hlavice a ostatní prvky pro zajištění funkčnosti celku "
" V ceně kotvící prvky, vruty, hmoždinky, rozpěrky a veškeré příslušenství "
150 | 735 | 735999102 SPC | D+M Otopné těleso trubkové KLMM výška/délka 1495/600 mm - Specifikace dle PD | kus | 7 |  | 0 | CS ÚRS/TEO 2023 02
|  |  | " Trubkové otopné těleso které umožňuje spodní středové připojení na otopnou soustavu s nuceným i samotížným oběhem. " |  | 7
" Součástí dodávky: Konzoly pro uchycení na stěnu, kotvící prvky, odvzdušňovací ventil, přímé šroubení regulační, termoregulační ventil, zaslepovací zátky,termostatická hlavice a ostatní prvky pro zajištění funkčnosti celku "
" V ceně kotvící prvky, vruty, hmoždinky, rozpěrky a veškeré příslušenství "
151 | 735 | 735999103 SPC | D+M Otopné těleso trubkové KLMM výška/délka 1495/750 mm - Specifikace dle PD | kus | 12 |  | 0 | CS ÚRS/TEO 2023 02
|  |  | " Trubkové otopné těleso které umožňuje spodní středové připojení na otopnou soustavu s nuceným i samotížným oběhem. " |  | 12
" Součástí dodávky: Konzoly pro uchycení na stěnu, kotvící prvky, odvzdušňovací ventil, přímé šroubení regulační, termoregulační ventil, zaslepovací zátky,termostatická hlavice a ostatní prvky pro zajištění funkčnosti celku "
" V ceně kotvící prvky, vruty, hmoždinky, rozpěrky a veškeré příslušenství "
152 | 735 | 735999201 SPC | D+M Otopné těleso deskové, typ 22 výška/délka 300/600 mm - Specifikace dle PD | kus | 12 |  | 0 | CS ÚRS/TEO 2023 02
|  |  | " Deskové otopné těleso které umožňuje spodní pravé připojení na otopnou soustavu s nuceným oběhem. " |  | 12
" Součástí dodávky: Konzoly pro uchycení na stěnu, kotvící prvky, odvzdušňovací ventil, přímé šroubení regulační, rohové uzavírací šroubení, termoregulační ventil, zaslepovací zátky,termostatická hlavice a ostatní prvky pro zajištění funkčnosti celku "
" V ceně kotvící prvky, vruty, hmoždinky, rozpěrky a veškeré příslušenství "
153 | 735 | 735999202 SPC | D+M Otopné těleso deskové, typ 22 výška/délka 300/800 mm - Specifikace dle PD | kus | 14 |  | 0 | CS ÚRS/TEO 2023 02
|  |  | " Deskové otopné těleso které umožňuje spodní pravé připojení na otopnou soustavu s nuceným oběhem. " |  | 14
" Součástí dodávky: Konzoly pro uchycení na stěnu, kotvící prvky, odvzdušňovací ventil, přímé šroubení regulační, rohové uzavírací šroubení, termoregulační ventil, zaslepovací zátky,termostatická hlavice a ostatní prvky pro zajištění funkčnosti celku "
" V ceně kotvící prvky, vruty, hmoždinky, rozpěrky a veškeré příslušenství "
154 | 735 | 735999203 SPC | D+M Otopné těleso deskové, typ 22 výška/délka 300/900 mm - Specifikace dle PD | kus | 7 |  | 0 | CS ÚRS/TEO 2023 02
|  |  | " Deskové otopné těleso které umožňuje spodní pravé připojení na otopnou soustavu s nuceným oběhem. " |  | 7
" Součástí dodávky: Konzoly pro uchycení na stěnu, kotvící prvky, odvzdušňovací ventil, přímé šroubení regulační, rohové uzavírací šroubení, termoregulační ventil, zaslepovací zátky,termostatická hlavice a ostatní prvky pro zajištění funkčnosti celku "
" V ceně kotvící prvky, vruty, hmoždinky, rozpěrky a veškeré příslušenství "
155 | 735 | 735999204 SPC | D+M Otopné těleso deskové, typ 22 výška/délka 300/1000 mm - Specifikace dle PD | kus | 8 |  | 0 | CS ÚRS/TEO 2023 02
|  |  | " Deskové otopné těleso které umožňuje spodní pravé připojení na otopnou soustavu s nuceným oběhem. " |  | 8
" Součástí dodávky: Konzoly pro uchycení na stěnu, kotvící prvky, odvzdušňovací ventil, přímé šroubení regulační, rohové uzavírací šroubení, termoregulační ventil, zaslepovací zátky,termostatická hlavice a ostatní prvky pro zajištění funkčnosti celku "
" V ceně kotvící prvky, vruty, hmoždinky, rozpěrky a veškeré příslušenství "
156 | 735 | 735999205 SPC | D+M Otopné těleso deskové, typ 22 výška/délka 300/1200 mm - Specifikace dle PD | kus | 8 |  | 0 | CS ÚRS/TEO 2023 02
|  |  | " Deskové otopné těleso které umožňuje spodní pravé připojení na otopnou soustavu s nuceným oběhem. " |  | 8
" Součástí dodávky: Konzoly pro uchycení na stěnu, kotvící prvky, odvzdušňovací ventil, přímé šroubení regulační, rohové uzavírací šroubení, termoregulační ventil, zaslepovací zátky,termostatická hlavice a ostatní prvky pro zajištění funkčnosti celku "
" V ceně kotvící prvky, vruty, hmoždinky, rozpěrky a veškeré příslušenství "
157 | 735 | 735999301 SPC | D+M Otopné těleso deskové, typ 22 výška/délka 600/700 mm - Specifikace dle PD | kus | 2 |  | 0 | CS ÚRS/TEO 2023 02
|  |  | " Deskové otopné těleso které umožňuje spodní pravé připojení na otopnou soustavu s nuceným oběhem. " |  | 2
" Součástí dodávky: Konzoly pro uchycení na stěnu, kotvící prvky, odvzdušňovací ventil, přímé šroubení regulační, rohové uzavírací šroubení, termoregulační ventil, zaslepovací zátky,termostatická hlavice a ostatní prvky pro zajištění funkčnosti celku "
" V ceně kotvící prvky, vruty, hmoždinky, rozpěrky a veškeré příslušenství "
158 | 735 | 735999302 SPC | D+M Otopné těleso deskové, typ 22 výška/délka 600/800 mm - Specifikace dle PD | kus | 15 |  | 0 | CS ÚRS/TEO 2023 02
|  |  | " Deskové otopné těleso které umožňuje spodní pravé připojení na otopnou soustavu s nuceným oběhem. " |  | 15
" Součástí dodávky: Konzoly pro uchycení na stěnu, kotvící prvky, odvzdušňovací ventil, přímé šroubení regulační, rohové uzavírací šroubení, termoregulační ventil, zaslepovací zátky,termostatická hlavice a ostatní prvky pro zajištění funkčnosti celku "
" V ceně kotvící prvky, vruty, hmoždinky, rozpěrky a veškeré příslušenství "
159 | 735 | 735999303 SPC | D+M Otopné těleso deskové, typ 22 výška/délka 600/900 mm - Specifikace dle PD | kus | 16 |  | 0 | CS ÚRS/TEO 2023 02
|  |  | " Deskové otopné těleso které umožňuje spodní pravé připojení na otopnou soustavu s nuceným oběhem. " |  | 16
" Součástí dodávky: Konzoly pro uchycení na stěnu, kotvící prvky, odvzdušňovací ventil, přímé šroubení regulační, rohové uzavírací šroubení, termoregulační ventil, zaslepovací zátky,termostatická hlavice a ostatní prvky pro zajištění funkčnosti celku "
" V ceně kotvící prvky, vruty, hmoždinky, rozpěrky a veškeré příslušenství "
160 | 735 | 735999304 SPC | D+M Otopné těleso deskové, typ 22 výška/délka 600/1000 mm - Specifikace dle PD | kus | 25 |  | 0 | CS ÚRS/TEO 2023 02
|  |  | " Deskové otopné těleso které umožňuje spodní pravé připojení na otopnou soustavu s nuceným oběhem. " |  | 25
" Součástí dodávky: Konzoly pro uchycení na stěnu, kotvící prvky, odvzdušňovací ventil, přímé šroubení regulační, rohové uzavírací šroubení, termoregulační ventil, zaslepovací zátky,termostatická hlavice a ostatní prvky pro zajištění funkčnosti celku "
" V ceně kotvící prvky, vruty, hmoždinky, rozpěrky a veškeré příslušenství "
161 | 735 | 735999305 SPC | D+M Otopné těleso deskové, typ 22 výška/délka 600/1200 mm - Specifikace dle PD | kus | 8 |  | 0 | CS ÚRS/TEO 2023 02
|  |  | " Deskové otopné těleso které umožňuje spodní pravé připojení na otopnou soustavu s nuceným oběhem. " |  | 8
" Součástí dodávky: Konzoly pro uchycení na stěnu, kotvící prvky, odvzdušňovací ventil, přímé šroubení regulační, rohové uzavírací šroubení, termoregulační ventil, zaslepovací zátky,termostatická hlavice a ostatní prvky pro zajištění funkčnosti celku "
" V ceně kotvící prvky, vruty, hmoždinky, rozpěrky a veškeré příslušenství "
162 | 735 | 735999306 SPC | D+M Otopné těleso deskové, typ 22 výška/délka 600/1400 mm - Specifikace dle PD | kus | 1 |  | 0 | CS ÚRS/TEO 2023 02
|  |  | " Deskové otopné těleso které umožňuje spodní pravé připojení na otopnou soustavu s nuceným oběhem. " |  | 1
" Součástí dodávky: Konzoly pro uchycení na stěnu, kotvící prvky, odvzdušňovací ventil, přímé šroubení regulační, rohové uzavírací šroubení, termoregulační ventil, zaslepovací zátky,termostatická hlavice a ostatní prvky pro zajištění funkčnosti celku "
" V ceně kotvící prvky, vruty, hmoždinky, rozpěrky a veškeré příslušenství "
163 | 735 | 735999307 SPC | D+M Otopné těleso deskové, typ 33 výška/délka 600/1000 mm - Specifikace dle PD | kus | 34 |  | 0 | CS ÚRS/TEO 2023 02
|  |  | " Deskové otopné těleso které umožňuje spodní pravé připojení na otopnou soustavu s nuceným oběhem. " |  | 34
" Součástí dodávky: Konzoly pro uchycení na stěnu, kotvící prvky, odvzdušňovací ventil, přímé šroubení regulační, rohové uzavírací šroubení, termoregulační ventil, zaslepovací zátky,termostatická hlavice a ostatní prvky pro zajištění funkčnosti celku "
" V ceně kotvící prvky, vruty, hmoždinky, rozpěrky a veškeré příslušenství "
164 | 735 | 735999308 SPC | D+M Otopné těleso deskové, typ 33 výška/délka 600/1200 mm - Specifikace dle PD | kus | 24 |  | 0 | CS ÚRS/TEO 2023 02
|  |  | " Deskové otopné těleso které umožňuje spodní pravé připojení na otopnou soustavu s nuceným oběhem. " |  | 24
" Součástí dodávky: Konzoly pro uchycení na stěnu, kotvící prvky, odvzdušňovací ventil, přímé šroubení regulační, rohové uzavírací šroubení, termoregulační ventil, zaslepovací zátky,termostatická hlavice a ostatní prvky pro zajištění funkčnosti celku "
" V ceně kotvící prvky, vruty, hmoždinky, rozpěrky a veškeré příslušenství "
165 | 735 | 735999309 SPC | D+M Otopné těleso deskové, typ 33 výška/délka 600/1200 mm - opatřeno černým nátěrem, nátěr připojovacího potrubí - Specifikace dle PD | kus | 2 |  | 0 | CS ÚRS/TEO 2023 02
|  |  | " Deskové otopné těleso které umožňuje spodní pravé připojení na otopnou soustavu s nuceným oběhem. " |  | 2
" Součástí dodávky: Konzoly pro uchycení na stěnu, kotvící prvky, odvzdušňovací ventil, přímé šroubení regulační, rohové uzavírací šroubení, termoregulační ventil, zaslepovací zátky,termostatická hlavice v černém provedení a ostatní prvky pro zajištění funkčnosti celku "
" V ceně kotvící prvky, vruty, hmoždinky, rozpěrky a veškeré příslušenství "
166 | 735 | 735999310 SPC | D+M Otopné těleso deskové, typ 33 výška/délka 600/1400 mm - Specifikace dle PD | kus | 9 |  | 0 | CS ÚRS/TEO 2023 02
|  |  | " Deskové otopné těleso které umožňuje spodní pravé připojení na otopnou soustavu s nuceným oběhem. " |  | 9
" Součástí dodávky: Konzoly pro uchycení na stěnu, kotvící prvky, odvzdušňovací ventil, přímé šroubení regulační, rohové uzavírací šroubení, termoregulační ventil, zaslepovací zátky,termostatická hlavice a ostatní prvky pro zajištění funkčnosti celku "
" V ceně kotvící prvky, vruty, hmoždinky, rozpěrky a veškeré příslušenství "
167 | 735 | 735999311 SPC | D+M Otopné těleso deskové, typ 33 výška/délka 600/1400 mm - opatřeno černým nátěrem, nátěr připojovacího potrubí - Specifikace dle PD | kus | 1 |  | 0 | CS ÚRS/TEO 2023 02
|  |  | " Deskové otopné těleso které umožňuje spodní pravé připojení na otopnou soustavu s nuceným oběhem. " |  | 1
" Součástí dodávky: Konzoly pro uchycení na stěnu, kotvící prvky, odvzdušňovací ventil, přímé šroubení regulační, rohové uzavírací šroubení, termoregulační ventil, zaslepovací zátky,termostatická hlavice v černém provedení a ostatní prvky pro zajištění funkčnosti celku "
" V ceně kotvící prvky, vruty, hmoždinky, rozpěrky a veškeré příslušenství "
168 | 735 | 735999312 SPC | D+M Otopné těleso deskové, typ 33 výška/délka 600/1600 mm - Specifikace dle PD | kus | 1 |  | 0 | CS ÚRS/TEO 2023 02
|  |  | " Deskové otopné těleso které umožňuje spodní pravé připojení na otopnou soustavu s nuceným oběhem. " |  | 1
" Součástí dodávky: Konzoly pro uchycení na stěnu, kotvící prvky, odvzdušňovací ventil, přímé šroubení regulační, rohové uzavírací šroubení, termoregulační ventil, zaslepovací zátky,termostatická hlavice a ostatní prvky pro zajištění funkčnosti celku "
" V ceně kotvící prvky, vruty, hmoždinky, rozpěrky a veškeré příslušenství "
169 | 735 | 735999313 SPC | D+M Otopné těleso deskové, typ 33 výška/délka 600/1800 mm - Specifikace dle PD | kus | 1 |  | 0 | CS ÚRS/TEO 2023 02
|  |  | " Deskové otopné těleso které umožňuje spodní pravé připojení na otopnou soustavu s nuceným oběhem. " |  | 1
" Součástí dodávky: Konzoly pro uchycení na stěnu, kotvící prvky, odvzdušňovací ventil, přímé šroubení regulační, rohové uzavírací šroubení, termoregulační ventil, zaslepovací zátky,termostatická hlavice a ostatní prvky pro zajištění funkčnosti celku "
" V ceně kotvící prvky, vruty, hmoždinky, rozpěrky a veškeré příslušenství "
170 | 731 | 998735202 | Přesun hmot procentní pro otopná tělesa v objektech v přes 6 do 12 m | % | 2.39 |  | 0 | CS ÚRS 2023 02
171 | HZS | HZS2492 | Hodinová zúčtovací sazba pomocný dělník PSV | hod | 15 |  | 0 | CS ÚRS 2023 02
|  |  | " Stavební práce a dodávky spojené s provedením funkčního celku 735 " |  | 15
" Doplňkové práce, kompletace, zřízení prostupů, zapravení prostupů, příslušenství apod."
|  |  | Celkem |  |  |  | 0
CELKEM |  |  | D.1.4.4. VYTÁPĚNÍ - CHODSKÉ NÁMĚSTÍ 1 |  |  |  | 0
Poznámka:
Jednotkové položky zahrnují vedlejší rozpočtové náklady, náklady na montáž, dopravu, apod. a předepsané zkoušky, revize, manipulační řády, zaškolení obsluhy, není-li uvedeno jinak.
Způsob ocenění vlastních položek: Jednotková cena u položek s cenovou soustavou CS ÚRS/TEO se tvoří spojováním položek jednotlivých stavebních prací a dodávek. Základním předpokladem pro kalkulaci je volba kalkulačního vzorce a jeho jednotlivých složek, jejichž počet závisí na charakteru stavební výroby a organizace firmy. Kalkulační vzorec reprezentuje stanovená struktura výpočtu (odhadu ceny), kterou tvoří kalkulační složky s jednoznačně určeným obsahem. Kalkulační vzorec slouží ke stanovení vlastních nákladů kalkulačních jednotek (stavebního konstrukčního prvku, objektu, stavby apod.). Ve stavebních firmách se nejčastěji používá následující vzorec. Kalkulační vzorec: Jednotková cena = Materiál + Přímé náklady + Nepřímé náklady + Zisk Přímé náklady = Mzdy + Stroje + Ostatní přímé náklady Nepřímé náklady = Režie výrobní + Režie správní
Kalkulační vzorec vychází ze standardu "Rozpočtování a oceňování stavebních prací " ÚRS Praha, a.s.
Výkazy množství u jednotlivých položek vychází z projektové dokumentace a jsou automaticky generovány grafickým a rozpočtovacím programem.
POZNÁMKA: Jednotkové ceny se vepisují do řádku k položce. Výjimku tvoří položky rozagregované na více podpoložek pro lepší nacenění. Tam se cena vepisuje k jednotlivým podpoložkám (žluté podbarvení). Celková jednotková cena je pak vypočtena na základě jednotlivých cen podpoložek.

## D.1.4.6. MaR
SOUPIS PRACÍ
Stavba: ZU - rekonstrukce objektu Klatovská 51 / Chodské náměstí 1 - Budova Chodské nám. 1
Objekt: D.1.4.6. MĚŘENÍ A REGULACE
Část: CHODSKÉ NÁMĚSTÍ 1
P.Č. | KCN | Kód položky |  | MJ | Množství celkem | Cena jednotková | Cena celkem | Cenová soustava
1 | 2 | 3 | 4 | 5 | 6 | 7 | 8 | 9
|  | PSV | Práce a dodávky PSV |  |  |  | 0
|  | 743 | Měření a regulace - Komponenty řídícího systému |  |  |  | 0
1 | 743 | 743999101 SPC | D+M Rozvaděč RA01.2 včetne elektrovýbavy 600x800x300 | kus | 1 |  | 0 | CS ÚRS/TEO 2023 02
2 | 743 | 743999102 SPC | D+M Rozvaděč RA4 .2 včetne elektrovýbavy 600x800x300 | kus | 1 |  | 0 | CS ÚRS/TEO 2023 02
|  |  | " Rozvaděč k dané řídící stanici " |  | 1
3 | 743 | 743999103 SPC | D+M Úprava rozvaděč RA4.2 pro půdni prostor | kus | 1 |  | 0 | CS ÚRS/TEO 2023 02
" Skříň k dané řídící stanici "
4 | 743 | 743999104 SPC | D+M Analogová vstupní expanze | kus | 1 |  | 0 | CS ÚRS/TEO 2023 02
" Analogová vstupní expanze "
" Referenční výrobek: T2032EX - 6xAI, R 0-2500Ohm, U 0-10V, I 0-20mA. "
5 | 743 | 743999105 SPC | D+M Dvouhodnotová vstupní expanze | kus | 1 |  | 0 | CS ÚRS/TEO 2023 02
" Dvouhodnotová vstupní expanze "
" Referenční výrobek: T2032EX - 8x DI, 12-30V DC. "
6 | 743 | 743999106 SPC | D+M Dvouhodnotová výstupní expanze | kus | 1 |  | 0 | CS ÚRS/TEO 2023 02
|  |  | " Dvouhodnotová výstupní expanze " |  | 1
" Referenční výrobek: T2032EX - 4xDO, 1x přepínací + 3x spínací kontakt relé. "
7 | 743 | 743999107 SPC | D+M Komunikační konvertor | kus | 1 |  | 0 | CS ÚRS/TEO 2023 02
|  |  | " Komunikační konvertor" |  | 1
" Referenční výrobek: Enterprise - ETH,M-Bus 10node,ExtRAM drive,CAN2a+2b,UniCom,12V. "
8 | 743 | 743999108 SPC | D+M Zdroj 12VDC/1,25A stab., 24VDC/0,25A | kus | 2 |  | 0 | CS ÚRS/TEO 2023 02
" Zdroj napájení systému T2032EX + periferie (DI, AI) "
9 | 743 | 743999109 SPC | D+M Kompaktní regulátor - sestava | kus | 3 |  | 0 | CS ÚRS/TEO 2023 02
" Kompaktní regulátor - sestava "
" Pro referenční výrobek T2032EX - 6xAI, 8xDI, 8xDO, 4xAO, Uni COM, ETH, nap.12VDC. "
10 | 743 | 743999110 SPC | D+M Komunikační modul RS485 s GO zakončený | kus | 4 |  | 0 | CS ÚRS/TEO 2023 02
" Komunikační modul "
" Pro referenční výrobek T2032EX - pro T2032EX, KOMCNV10 - rev 1.1. "
|  | 743 | Měření a regulace - Polní instrumentace |  |  |  | 0
11 | 743 | 743999201 SPC | Odporový teploměr prostorový | kus | 2 |  | 0 | CS ÚRS/TEO 2023 02
" Odporový teploměr prostorový "
12 | 743 | 743999202 SPC | Proudový teploměr venkovní 4-20mA | kus | 2 |  | 0 | CS ÚRS/TEO 2023 02
" Proudový teploměr venkovní "
13 | 743 | 743999203 SPC | Odporový teploměr do jímky | kus | 13 |  | 0 | CS ÚRS/TEO 2023 02
" Odporový teploměr do jímky "
14 | 743 | 743999204 SPC | Odporový teploměr kabelový TG 8-40 - 5m | kus | 1 |  | 0 | CS ÚRS/TEO 2023 02
" Odporový teploměr kabelový "
15 | 743 | 743999205 SPC | Jímka teploměru nerez G1/2" | kus | 5 |  | 0 | CS ÚRS/TEO 2023 02
" Jímka teploměru "
16 | 743 | 743999206 SPC | Snímač tlaku H 501 s odběrem a uz.kohoutem | kus | 1 |  | 0 | CS ÚRS/TEO 2023 02
" Snímač tlaku "
17 | 743 | 743999207 SPC | Termostat kapilárový-2,5m s jímkou 61126 | kus | 1 |  | 0 | CS ÚRS/TEO 2023 02
" Kapilárový termostat s jímkou "
18 | 743 | 743999208 SPC | Termostat příložný | kus | 1 |  | 0 | CS ÚRS/TEO 2023 02
" Příložná termostat "
19 | 743 | 743999209 SPC | Houkačka se světlem | kus | 1 |  | 0 | CS ÚRS/TEO 2023 02
" Houkačka se světlem "
20 | 743 | 743999210 SPC | Převodník pro snímač zaplavení | kus | 1 |  | 0 | CS ÚRS/TEO 2023 02
" Převodník pro snímač zaplavení "
21 | 743 | 743999211 SPC | Servopohon pro směšovací ventil 0-10V 24VAC | kus | 3 |  | 0 | CS ÚRS/TEO 2023 02
" Servopohon pro směšovací ventil 0-10V 24VACí "
|  | 743 | Měření a regulace - Silová elektrovýbava |  |  |  | 0
22 | 743 | 743999301 SPC | D+M Vypínač 1f, 40A / AC22 | kus | 1 |  | 0 | CS ÚRS/TEO 2023 02
" Modulový vypínač 1 pólový "
" Referenční výrobek: Moeller "
23 | 743 | 743999302 SPC | D+M Vypínač 3f, 40A / AC22 | kus | 1 |  | 0 | CS ÚRS/TEO 2023 02
" Modulový vypínač 3 pólový "
" Referenční výrobek: Moeller "
24 | 743 | 743999303 SPC | D+M Jistič 2 A, char. B | kus | 1 |  | 0 | CS ÚRS/TEO 2023 02
" Jistič 1 pólový "
" Referenční výrobek: Moeller "
25 | 743 | 743999304 SPC | D+M Jistič 4 A, char. B | kus | 1 |  | 0 | CS ÚRS/TEO 2023 02
" Jistič 1 pólový "
" Referenční výrobek: Moeller "
26 | 743 | 743999305 SPC | D+M Jistič 6 A, char. B | kus | 1 |  | 0 | CS ÚRS/TEO 2023 02
" Jistič 1 pólový "
" Referenční výrobek: Moeller "
27 | 743 | 743999306 SPC | D+M Jistič 6 A, char. C | kus | 8 |  | 0 | CS ÚRS/TEO 2023 02
" Jistič 1 pólový "
" Referenční výrobek: Moeller "
28 | 743 | 743999307 SPC | D+M Jistič 10 A, char. C | kus | 2 |  | 0 | CS ÚRS/TEO 2023 02
" Jistič 3 pólový "
" Referenční výrobek: Moeller "
29 | 743 | 743999308 SPC | D+M Pomocný kontakt | kus | 7 |  | 0 | CS ÚRS/TEO 2023 02
" Pomocný kontakt "
" Referenční výrobek: Moeller - PK pro PL7, Z-MS, ZP-A"
30 | 743 | 743999309 SPC | D+M Relé 2P, 230 VAC | kus | 7 |  | 0 | CS ÚRS/TEO 2023 02
" Relé "
" Referenční výrobek: Finder "
31 | 743 | 743999310 SPC | D+M Patice pro relé 40.52 | kus | 7 |  | 0 | CS ÚRS/TEO 2023 02
" Patice na DIN lištu "
" Referenční výrobek: Finder "
32 | 743 | 743999311 SPC | D+M Stykač 3f, 3+1NO, 230 VAC | kus | 7 |  | 0 | CS ÚRS/TEO 2023 02
" Stykač do 2,2 kW / AC3 "
" Referenční výrobek: Schneider "
33 | 743 | 743999312 SPC | D+M Stykač 3+1NO1NC, 230VAC | kus | 2 |  | 0 | CS ÚRS/TEO 2023 02
" Stykač do 4 kW / AC3 "
" Referenční výrobek: Schneider "
34 | 743 | 743999313 SPC | D+M Pomocný kontakt pro stykač 1NO,1NC | kus | 7 |  | 0 | CS ÚRS/TEO 2023 02
" Pomocný kontakt LC1-K"
" Referenční výrobek: Schneider "
35 | 743 | 743999314 SPC | D+M Objímka s LED, bílá, 24 VAC/DC - signálka | kus | 2 |  | 0 | CS ÚRS/TEO 2023 02
" Signálka "
36 | 743 | 743999315 SPC | D+M Objímka s LED, žlutá 24 VAC/DC - signálka | kus | 1 |  | 0 | CS ÚRS/TEO 2023 02
" Signálka "
37 | 743 | 743999316 SPC | D+M Panelový ovladač AUT/VYP/ZAP | kus | 7 |  | 0 | CS ÚRS/TEO 2023 02
" Panelový ovladač - 2 kontakty NO "
38 | 743 | 743999317 SPC | D+M Panelové tlačítko | kus | 1 |  | 0 | CS ÚRS/TEO 2023 02
" Panelové tlačítko 1 kontakt NO "
39 | 743 | 743999318 SPC | D+M Panelové tlačítko STOP, uvolnění pootočením | kus | 2 |  | 0 | CS ÚRS/TEO 2023 02
" Panelové tlačítko STOP - 1 kontakt NC, rudá hlavice "
40 | 743 | 743999319 SPC | D+M Nástěnné tlačítko STOP, uvolnění pootočením | kus | 1 |  | 0 | CS ÚRS/TEO 2023 02
" Nástěnné tlačítko STOP - 1 kontakt NC, rudá hlavice "
41 | 743 | 743999320 SPC | D+M SVED - Transformátor 230/24 V, 40 VA | kus | 1 |  | 0 | CS ÚRS/TEO 2023 02
" Transformátor "
" Referenční výrobek: SVED "
42 | 743 | 743999321 SPC | D+M SVED - Transformátor 230/24 V, 100 VA | kus | 1 |  | 0 | CS ÚRS/TEO 2023 02
" Transformátor "
" Referenční výrobek: SVED "
43 | 743 | 743999322 SPC | D+M Svorka 2,5 mm2, šedá | kus | 10 |  | 0 | CS ÚRS/TEO 2023 02
" Svorka "
" Referenční výrobek: Wieland "
44 | 743 | 743999323 SPC | D+M Svorka 2,5 mm2, modrá | kus | 10 |  | 0 | CS ÚRS/TEO 2023 02
" Svorka "
" Referenční výrobek: Wieland "
45 | 743 | 743999324 SPC | D+M Propojovací můstek modrý | kus | 2 |  | 0 | CS ÚRS/TEO 2023 02
" Propojovací můstek N, 7 pólů "
46 | 743 | 743999325 SPC | D+M Propojovací můstek zelený | kus | 2 |  | 0 | CS ÚRS/TEO 2023 02
" Propojovací můstek PE, 7 pólů "
|  | 743 | Měření a regulace - Inženýrské práce |  |  |  | 0
47 | 743 | 743999401 SPC | Programové vybavení řídicí(ch) stanic(e) | sada | 1 |  | 0 | CS ÚRS/TEO 2023 02
48 | 743 | 743999402 SPC | Programové vybavení operátorské/ých stanic(e) | sada | 1 |  | 0 | CS ÚRS/TEO 2023 02
49 | 743 | 743999403 SPC | Seřízení, uvedení do provozu | sada | 1 |  | 0 | CS ÚRS/TEO 2023 02
50 | 743 | 743999404 SPC | Zaškolení | sada | 1 |  | 0 | CS ÚRS/TEO 2023 02
51 | 743 | 743999405 SPC | projektová dokumenta e dokumentace | sada | 1 |  | 0 | CS ÚRS/TEO 2023 02
52 | 743 | 743999406 SPC | Dokumentace skutečného stavu | sada | 1 |  | 0 | CS ÚRS/TEO 2023 02
53 | 743 | 743999407 SPC | Inženýrská činnost | sada | 1 |  | 0 | CS ÚRS/TEO 2023 02
54 | 743 | 743999408 SPC | Revize | sada | 1 |  | 0 | CS ÚRS/TEO 2023 02
55 | 743 | 743999409 SPC | Doprava | sada | 1 |  | 0 | CS ÚRS/TEO 2023 02
|  | 743 | Měření a regulace - Montáže |  |  |  | 0
56 | 743 | 743999501 SPC | CYKY 3x1,5 včetně montáže | m | 120 |  | 0 | CS ÚRS/TEO 2023 02
" Kabel "
57 | 743 | 743999502 SPC | Kabel J-Y(St)Y 1x2x0,8 | m | 165 |  | 0 | CS ÚRS/TEO 2023 02
" Kabel "
58 | 743 | 743999503 SPC | Kabel J-Y(St)Y 2x2x0,8 | m | 45 |  | 0 | CS ÚRS/TEO 2023 02
" Kabel "
59 | 743 | 743999504 SPC | D+M LAM TWIN FTP 4x2x0,5 včetně montáže | m | 700 |  | 0 | CS ÚRS/TEO 2023 02
60 | 743 | 743999505 SPC | D+M Žlab KABLOFIL 60x50 /m vč. montáže | m | 25 |  | 0 | CS ÚRS/TEO 2023 02
61 | 743 | 743999506 SPC | D+M Žlab KABLOFIL 120x50 /m vč. montáže | m | 20 |  | 0 | CS ÚRS/TEO 2023 02
62 | 743 | 743999507 SPC | D+M Trubka plast D16 včetně montáže | m | 20 |  | 0 | CS ÚRS/TEO 2023 02
63 | 743 | 743999508 SPC | D+M Trubka ohebná D16 včetně montáže | m | 30 |  | 0 | CS ÚRS/TEO 2023 02
64 | 743 | 743999509 SPC | D+M Pomocný montážní materiál | sada | 1 |  | 0 | CS ÚRS/TEO 2023 02
65 | 743 | 743999510 SPC | Montáž rozvaděče plech. na zeď | kus | 2 |  | 0 | CS ÚRS/TEO 2023 02
66 | 743 | 743999511 SPC | Montáž malého přístroje ( teploměr,termostat..) | kus | 18 |  | 0 | CS ÚRS/TEO 2023 02
67 | 743 | 743999512 SPC | Montáž směš.armatury s elektropohonem | kus | 3 |  | 0 | CS ÚRS/TEO 2023 03
68 | 743 | 743999513 SPC | Montáž vysílače tlaku | kus | 1 |  | 0 | CS ÚRS/TEO 2023 02
69 | 743 | 743999514 SPC | Připojení a odzkoušení motoru | kus | 7 |  | 0 | CS ÚRS/TEO 2023 02
70 | 743 | 743999515 SPC | Komunikační připojení VZT+chlazení | sada | 1 |  | 0 | CS ÚRS/TEO 2023 02
|  |  | " Komunikační připojení " |  | 1
71 | 743 | 743999616 SPC | Stavební přípomoce, přesun hmot, ekologická likvidace, doprava | sada | 1 |  | 0 | CS ÚRS/TEO 2023 02
|  |  | " Pomocné práce vč. přesunu hmot, dopravy, apod. " |  | 1
72 | 743 | 743999617 SPC | D+M Zakončení kabelů, zapojní, popsání | sada | 1 |  | 0 | CS ÚRS/TEO 2023 02
|  |  | " Zajištění zakončení bapejů, jejich zapojení, popis, apod. " |  | 1
|  |  | Celkem |  |  |  | 0
CELKEM |  |  | D.1.4.6. MĚŘENÍ A REGULACE - CHODSKÉ NÁMĚSTÍ 1 |  |  |  | 0
POZN: Rozvaděčové skříně (pokud jsou součástí nabídky) obsahují montážní chassis, kabelové úchyty, síťové přepěťové ochrany, jištěnou zásuvku, jištění systému, jištění ovládací fáze, nulovací a zemnící můstky. V ceně je dále zahrnuto sestavení skříně podle zakázkové dokumentace, oživení a komplexní vyzkoušení sestavy.
Poznámka:
Jednotkové položky zahrnují vedlejší rozpočtové náklady, náklady na montáž, dopravu, apod. a předepsané zkoušky, revize, manipulační řády, zaškolení obsluhy, zednickou výpomoc, doplňkové práce, kompletace apod. není-li uvedeno jinak.
Způsob ocenění vlastních položek: Jednotková cena u položek s cenovou soustavou CS ÚRS/TEO se tvoří spojováním položek jednotlivých stavebních prací a dodávek. Základním předpokladem pro kalkulaci je volba kalkulačního vzorce a jeho jednotlivých složek, jejichž počet závisí na charakteru stavební výroby a organizace firmy. Kalkulační vzorec reprezentuje stanovená struktura výpočtu (odhadu ceny), kterou tvoří kalkulační složky s jednoznačně určeným obsahem. Kalkulační vzorec slouží ke stanovení vlastních nákladů kalkulačních jednotek (stavebního konstrukčního prvku, objektu, stavby apod.). Ve stavebních firmách se nejčastěji používá následující vzorec. Kalkulační vzorec: Jednotková cena = Materiál + Přímé náklady + Nepřímé náklady + Zisk Přímé náklady = Mzdy + Stroje + Ostatní přímé náklady Nepřímé náklady = Režie výrobní + Režie správní
Kalkulační vzorec vychází ze standardu "Rozpočtování a oceňování stavebních prací " ÚRS Praha, a.s.
Výkazy množství u jednotlivých položek vychází z projektové dokumentace a jsou automaticky generovány grafickým a rozpočtovacím programem.
POZNÁMKA: Jednotkové ceny se vepisují do řádku k položce. Výjimku tvoří položky rozagregované na více podpoložek pro lepší nacenění. Tam se cena vepisuje k jednotlivým podpoložkám (žluté podbarvení). Celková jednotková cena je pak vypočtena na základě jednotlivých cen podpoložek.

## D.1.4.7. SILNOPROUD
SOUPIS PRACÍ
Stavba: ZU - rekonstrukce objektu Klatovská 51 / Chodské náměstí 1 - Budova Chodské nám. 1
Objekt: D.1.4.7. SILNOPROUD
Část: CHODSKÉ NÁMĚSTÍ 1
P.Č. | KCN | Kód položky |  | MJ | Množství celkem | Cena jednotková | Cena celkem | Cenová soustava
1 | 2 | 3 | 4 | 5 | 6 | 7 | 8 | 9
|  | PSV | Práce a dodávky PSV |  |  |  | 0
|  | 741 | Elektromontážní práce - Svítidla |  |  |  | 0
1 | 741 | 741999101 SPC | D+M LED svítidlo - Specifikace dle PD - A1 | kus | 152 |  | 0 | CS ÚRS/TEO 2023 02
|  |  | " Včetně montáže a zapojení. " |  | 152
2 | 741 | 741999102 SPC | D+M LED svítidlo - Specifikace dle PD - A2 | kus | 63 |  | 0 | CS ÚRS/TEO 2023 02
|  |  | " Včetně montáže a zapojení. " |  | 63
3 | 741 | 741999103 SPC | D+M LED svítidlo v černém provedení - Specifikace dle PD - A2 | kus | 10 |  | 0 | CS ÚRS/TEO 2023 02
|  |  | " Včetně montáže a zapojení. " |  | 10
4 | 741 | 741999104 SPC | D+M LED svítidlo - Specifikace dle PD - B1 | kus | 98 |  | 0 | CS ÚRS/TEO 2023 02
|  |  | " Včetně montáže a zapojení. " |  | 98
5 | 741 | 741999105 SPC | D+M LED svítidlo - Specifikace dle PD - B2 | kus | 34 |  | 0 | CS ÚRS/TEO 2023 02
|  |  | " Včetně montáže a zapojení. " |  | 34
6 | 741 | 741999106 SPC | D+M LED svítidlo - Specifikace dle PD - C1 | kus | 259 |  | 0 | CS ÚRS/TEO 2023 02
|  |  | " Včetně montáže a zapojení. " |  | 259
7 | 741 | 741999107 SPC | D+M LED svítidlo v černém provedení - Specifikace dle PD - C1 | kus | 2 |  | 0 | CS ÚRS/TEO 2023 02
|  |  | " Včetně montáže a zapojení. " |  | 2
8 | 741 | 741999108 SPC | D+M LED svítidlo - Specifikace dle PD - D | kus | 76 |  | 0 | CS ÚRS/TEO 2023 02
|  |  | " Včetně montáže a zapojení " |  | 76
9 | 741 | 741999109 SPC | D+M LED svítidlo - Specifikace dle PD - E | kus | 5 |  | 0 | CS ÚRS/TEO 2023 02
|  |  | " Včetně montáže a zapojení. " |  | 5
10 | 741 | 741999110 SPC | D+M LED svítidlo - Specifikace dle PD - G1 | kus | 57 |  | 0 | CS ÚRS/TEO 2023 02
|  |  | " Včetně montáže a zapojení. " |  | 57
11 | 741 | 741999111 SPC | D+M LED svítidlo - Specifikace dle PD - G2 | kus | 1 |  | 0 | CS ÚRS/TEO 2023 02
|  |  | " Včetně montáže a zapojení. " |  | 1
12 | 741 | 741999112 SPC | D+M LED svítidlo - Specifikace dle PD - H1 | kus | 18 |  | 0 | CS ÚRS/TEO 2023 02
|  |  | " Včetně montáže a zapojení. " |  | 18
13 | 741 | 741999113 SPC | D+M LED svítidlo - Specifikace dle PD - J1 | kus | 67 |  | 0 | CS ÚRS/TEO 2023 02
|  |  | " Včetně montáže a zapojení. " |  | 67
14 | 741 | 741999114 SPC | D+M LED svítidlo - Specifikace dle PD - J2 | kus | 15 |  | 0 | CS ÚRS/TEO 2023 02
|  |  | " Včetně montáže a zapojení. " |  | 15
15 | 741 | 741999115 SPC | D+M LED svítidlo - Specifikace dle PD - K1 | kus | 37 |  | 0 | CS ÚRS/TEO 2023 02
|  |  | " Včetně montáže a zapojení. " |  | 37
16 | 741 | 741999116 SPC | D+M Rampové osvětlení vč. konstrukce a svítidel R1/R2, černé provedení - Specifikace dle PD | sada | 1 |  | 0 | CS ÚRS/TEO 2023 02
|  |  | " Rampová konstrukce vč. svítidel, zapojení zprovoznění, a dalších nutných prací. " |  | 1
17 | 741 | 741999121 SPC | D+M Nouzové osvětlení nástěnné s piktogramem - Specifikace dle PD - N1 | kus | 6 |  | 0 | CS ÚRS/TEO 2023 02
" Nouzové nástěnné LED svítidlo s piktogramem IP 65. "
|  |  | " 1. PP " |  | 1
|  |  | " 1. NP " |  | 3
|  |  | " 2. NP " |  | 1
|  |  | " 3. NP " |  | 1
" Včetně montáže, zapojení a veškerého případného příslušenství. "
18 | 741 | 741999122 SPC | D+M Nouzové osvětlení stropní s piktogramem - Specifikace dle PD - N2 | kus | 87 |  | 0 | CS ÚRS/TEO 2023 02
" Nouzové stropní LED svítidlo s piktogramem IP 40. "
|  |  | " 1. PP " |  | 7
|  |  | " 1. NP " |  | 36
|  |  | " 2. NP " |  | 22
|  |  | " 3. NP " |  | 21
|  |  | " 4. NP " |  | 1
" Včetně montáže, zapojení a veškerého případného příslušenství. "
19 | 741 | 741999123 SPC | D+M Nouzové svítidlo - panikové osvětlení - Specifikace dle PD - NA | kus | 3 |  | 0 | CS ÚRS/TEO 2023 02
" Panikové osvětlení IP 42. "
|  |  | " 1. NP " |  | 2
|  |  | " 3. NP " |  | 1
" Včetně montáže, zapojení a veškerého případného příslušenství. "
20 | 741 | 741999124 SPC | D+M Nouzové svítidlo - panikové osvětlení - Specifikace dle PD - NB | kus | 20 |  | 0 | CS ÚRS/TEO 2023 02
" Panikové osvětlení IP 42. "
|  |  | " 1. PP " |  | 4
|  |  | " 1. NP " |  | 9
|  |  | " 3. NP " |  | 7
" Včetně montáže, zapojení a veškerého případného příslušenství. "
21 | 741 | 741999125 SPC | D+M Nouzové svítidlo - panikové osvětlení - Specifikace dle PD - NC | kus | 37 |  | 0 | CS ÚRS/TEO 2023 02
" Panikové osvětlení IP 42. "
|  |  | " 1. PP " |  | 3
|  |  | " 1. NP " |  | 17
|  |  | " 3. NP " |  | 15
|  |  | " 4. NP " |  | 2
" Včetně montáže, zapojení a veškerého případného příslušenství. "
22 | 741 | 741999126 SPC | D+M Nouzové svítidlo - panikové osvětlení - Specifikace dle PD - NE | kus | 9 |  | 0 | CS ÚRS/TEO 2023 02
" Panikové osvětlení IP 65. "
|  |  | " 1. NP " |  | 7
|  |  | " 3. NP " |  | 2
" Včetně montáže, zapojení a veškerého případného příslušenství. "
23 | 741 | 741999127 SPC | D+M Nouzové osvětlení - Specifikace dle PD - NF | kus | 9 |  | 0 | CS ÚRS/TEO 2023 02
" Nouzové LED svítidlo IP 65. "
|  |  | " 1. PP " |  | 2
|  |  | " 1. NP " |  | 4
|  |  | " 2. NP " |  | 2
|  |  | " 3. NP " |  | 1
" Včetně montáže, zapojení a veškerého případného příslušenství. "
24 | 741 | 741999128 SPC | D+M Nouzové osvětlení - Specifikace dle PD - NF | kus | 13 |  | 0 | CS ÚRS/TEO 2023 02
" Nouzové LED svítidlo IP 65. "
|  |  | " 1. PP " 1+1 |  | 2
|  |  | " 1. NP " 7 |  | 7
|  |  | " 2. NP " 2 |  | 2
|  |  | " 3. NP " 2 |  | 2
" Včetně montáže, zapojení a veškerého případného příslušenství. "
|  | 741 | Elektromontážní práce - Přístroje |  |  |  | 0
25 | 741 | 741999201 SPC | D+M Vypínač řaz. 1 - Specfikace dle PD | kus | 56 |  | 0 | CS ÚRS/TEO 2023 02
|  |  | " Jednopólový vypínač. " |  | 56
" Včetně instalace, napojení, rámečku, krytu a instalačních krabic. "
26 | 741 | 741999202 SPC | D+M Vypínač řaz. 1 se stupněm krytí IP 44 - specifikace dle PD | kus | 24 |  | 0 | CS ÚRS/TEO 2023 02
|  |  | " Jednopólový vypínač. " |  | 24
" Včetně instalace, napojení, rámečku, krytu a instalačních krabic. "
27 | 741 | 741999203 SPC | D+M Vypínač řaz. 5 - Specfikace dle PD | kus | 43 |  | 0 | CS ÚRS/TEO 2023 02
|  |  | " Sériový přepínač. " |  | 43
" Včetně instalace, napojení, rámečku, krytu a instalačních krabic. "
28 | 741 | 741999204 SPC | D+M Vypínač řaz. 5 v černém provedení - Specfikace dle PD | kus | 2 |  | 0 | CS ÚRS/TEO 2023 02
|  |  | " Sériový přepínač. " |  | 2
" Včetně instalace, napojení, rámečku, krytu a instalačních krabic. "
29 | 741 | 741999205 SPC | D+M Vypínač řaz. 5 se stupněm krytí IP 44 - Specifikace dle PD | kus | 4 |  | 0 | CS ÚRS/TEO 2023 02
|  |  | " Sériový přepínač. " |  | 4
" Včetně instalace, napojení, rámečku, krytu a instalačních krabic. "
30 | 741 | 741999206 SPC | D+M Vypínač řaz. 6 - Specfikace dle PD | kus | 61 |  | 0 | CS ÚRS/TEO 2023 02
|  |  | " Střídavý přepínač. " |  | 61
" Včetně instalace, napojení, rámečku, krytu a instalačních krabic. "
31 | 741 | 741999207 SPC | D+M Vypínač řaz. 6 se stupněm krytí IP 44 - Specfikace dle PD | kus | 4 |  | 0 | CS ÚRS/TEO 2023 02
|  |  | " Střídavý přepínač, stupeň krytí - IP 44. " |  | 4
" Včetně instalace, napojení, rámečku, krytu a instalačních krabic. "
32 | 741 | 741999208 SPC | D+M Tlačítko - Specfikace dle PD | kus | 102 |  | 0 | CS ÚRS/TEO 2023 02
|  |  | " Včetně instalace, napojení, rámečku, krytu a instalačních krabic. " |  | 102
33 | 741 | 741999209 SPC | D+M Tlačítko se stupněm krytí IP 44 - Specifikace dle PD | kus | 15 |  | 0 | CS ÚRS/TEO 2023 02
|  |  | " Včetně instalace, napojení, rámečku, krytu a instalačních krabic. " |  | 15
34 | 741 | 741999210 SPC | D+M Zásuvka 230 V/16 A - Specifikace dle PD | kus | 639 |  | 0 | CS ÚRS/TEO 2023 02
|  |  | " Včetně instalace, napojení, rámečku, instalační krabice. " |  | 639
35 | 741 | 741999211 SPC | D+M Zásuvka 230 V/16 A v černém provedení - Specifikace dle PD | kus | 9 |  | 0 | CS ÚRS/TEO 2023 02
|  |  | " Včetně instalace, napojení, rámečku, instalační krabice. " |  | 9
36 | 741 | 741999212 SPC | D+M Přepětová ochrana pro dodatečnou montáž SPD typ 3 - Specifikace dle PD | kus | 395 |  | 0 | CS ÚRS/TEO 2023 02
|  |  | " Včetně akustické signalizace, instalace, napojení. " |  | 395
37 | 741 | 741999213 SPC | D+M Zásuvka 230 V/16 A se stupněm krytí IP 44 - Specifikace dle PD | kus | 20 |  | 0 | CS ÚRS/TEO 2023 02
|  |  | " Včetně instalace, napojení, rámečku, instalační krabice. " |  | 20
38 | 741 | 741999214 SPC | D+M Zásuvka 230 V/16 A dvojzásuvka - Specifikace dle PD | kus | 139 |  | 0 | CS ÚRS/TEO 2023 02
|  |  | " Včetně instalace, napojení, rámečku, instalační krabice. " |  | 139
39 | 741 | 741999215 SPC | D+M Stropní zásuvka 230 V - Specifikace dle PD | kus | 43 |  | 0 | CS ÚRS/TEO 2023 02
|  |  | " Včetně instalace, napojení, rámečku, instalační krabice. " |  | 43
40 | 741 | 741999216 SPC | D+M Stropní zásuvka 230 V v černém provedení - Specifikace dle PD | kus | 1 |  | 0 | CS ÚRS/TEO 2023 02
|  |  | " Včetně instalace, napojení, rámečku, instalační krabice. " |  | 1
41 | 741 | 741999217 SPC | D+M Zásuvka 400 V/32 A - Specifikace dle PD | kus | 6 |  | 0 | CS ÚRS/TEO 2023 02
|  |  | " Včetně instalace, napojení, rámečku, instalační krabice. " |  | 6
42 | 741 | 741999218 SPC | D+M Podlahová krabice se zásuvkami a svorkami - pro datové i silařské zásuvky - Specifikace dle PD | kus | 38 |  | 0 | CS ÚRS/TEO 2023 02
|  |  | " Podklahová krabice . " |  | 38
" Včetně veškerého příslušenství pro instalaci, montáže a zapojení. "
43 | 741 | 741999219 SPC | D+M Zásuvka 230 V/16 A modulová do podlahové krabice - Specifikace dle PD | kus | 152 |  | 0 | CS ÚRS/TEO 2023 02
|  |  | " Včetně instalace, napojení, rámečku, instalační krabice. " |  | 152
44 | 741 | 741999220 SPC | D+M Vývod 400 V zálohovaný - Specifikace dle PD | kus | 12 |  | 0 | CS ÚRS/TEO 2023 02
|  |  | " Včetně krabice s příslušenstvím, uchycení a zapojení. " |  | 12
45 | 741 | 741999221 SPC | D+M Vývod 400V - Specifikace dle PD | kus | 22 |  | 0 | CS ÚRS/TEO 2023 02
|  |  | " Včetně krabice s příslušenstvím, uchycení a zapojení. " |  | 22
46 | 741 | 741999222 SPC | D+M Vývod zálohovaný - Specifikace dle PD | kus | 4 |  | 0 | CS ÚRS/TEO 2023 02
|  |  | " Včetně krabice s příslušenstvím, uchycení a zapojení. " |  | 4
47 | 741 | 741999223 SPC | D+M Vývod ukončen v krabici v omítce - Specifikace dle PD | kus | 176 |  | 0 | CS ÚRS/TEO 2023 02
|  |  | " Včetně krabice s příslušenstvím, uchycení a zapojení. " |  | 176
48 | 741 | 741999224 SPC | D+M Vývod ukončen v krabici v omítce v černém provedení - Specifikace dle PD | kus | 3 |  | 0 | CS ÚRS/TEO 2023 02
|  |  | " Včetně krabice s příslušenstvím, uchycení a zapojení. " |  | 3
49 | 741 | 741999225 SPC | D+M Tlačítko "Central STOP" - Specifikace dle PD | kus | 1 |  | 0 | CS ÚRS/TEO 2023 02
|  |  | " Včetně uchycení a zapojení. " |  | 1
50 | 741 | 741999226 SPC | D+M Tlačítko "Total STOP" - Specifikace dle PD | kus | 1 |  | 0 | CS ÚRS/TEO 2023 02
|  |  | " Včetně uchycení a zapojení. " |  | 1
51 | 741 | 741999227 SPC | D+M Spínač / ovladač žaluziový / okení kolebkový - Specifikace dle PD | kus | 16 |  | 0 | CS ÚRS/TEO 2023 02
|  |  | " Včetně instalace, napojení, rámečku, instalační krabice. " |  | 16
52 | 741 | 741999228 SPC | D+M Spínač / ovladač žaluziový / okení kolebkový v černém provedení - Specifikace dle PD | kus | 1 |  | 0 | CS ÚRS/TEO 2023 02
|  |  | " Včetně instalace, napojení, rámečku, instalační krabice. " |  | 1
53 | 741 | 741999229 SPC | D+M Tlačítko "Central STOP" pro dilny - Specifikace dle PD | kus | 5 |  | 0 | CS ÚRS/TEO 2023 02
|  |  | " Včetně uchycení a zapojení. " |  | 5
54 | 741 | 741999230 SPC | D+M Přítomnostní čidlo - Specifikace dle PD | kus | 28 |  | 0 | CS ÚRS/TEO 2023 02
|  |  | " Včetně uchycení a zapojení. " |  | 28
55 | 741 | 741999231 SPC | D+M PIR čidlo - Specifikace dle PD | kus | 5 |  | 0 | CS ÚRS/TEO 2023 02
|  |  | " Včetně uchycení a zapojení. " |  | 5
|  | 741 | Elektromontážní práce - Kabely a vodiče |  |  |  | 0
56 | 741 | 741999301 SPC | D+M CHKE-R J 3×1,5 - Specifikace dle PD | m | 65125 |  | 0 | CS ÚRS/TEO 2023 02
|  |  | " Včetně uložení a zapojení " |  | 65125
57 | 741 | 741999302 SPC | D+M CHKE-R J 3×2,5 - Specifikace dle PD | m | 62050 |  | 0 | CS ÚRS/TEO 2023 02
|  |  | " Včetně uložení a zapojení " |  | 62050
58 | 741 | 741999303 SPC | D+M CHKE-R J 3×4 - Specifikace dle PD | m | 10025 |  | 0 | CS ÚRS/TEO 2023 02
|  |  | " Včetně uložení a zapojení " |  | 10025
59 | 741 | 741999304 SPC | D+M CHKE-R J 5×1,5 - Specifikace dle PD | m | 7900 |  | 0 | CS ÚRS/TEO 2023 02
|  |  | " Včetně uložení a zapojení " |  | 7900
60 | 741 | 741999305 SPC | D+M CHKE-R J 5×2,5 - Specifikace dle PD | m | 14850 |  | 0 | CS ÚRS/TEO 2023 02
|  |  | " Včetně uložení a zapojení " |  | 14850
61 | 741 | 741999306 SPC | D+M CHKE-R J 5×4 - Specifikace dle PD | m | 9175 |  | 0 | CS ÚRS/TEO 2023 02
|  |  | " Včetně uložení a zapojení " |  | 9175
62 | 741 | 741999307 SPC | D+M CHKE-R J 5×6 - Specifikace dle PD | m | 10375 |  | 0 | CS ÚRS/TEO 2023 02
|  |  | " Včetně uložení a zapojení " |  | 10375
63 | 741 | 741999308 SPC | D+M CHKE-R J 5×10 - Specifikace dle PD | m | 9875 |  | 0 | CS ÚRS/TEO 2023 02
|  |  | " Včetně uložení a zapojení " |  | 9875
64 | 741 | 741999309 SPC | D+M H07Z-K 1x4 - Specifikace dle PD | m | 10950 |  | 0 | CS ÚRS/TEO 2023 02
|  |  | " Včetně uložení a zapojení " |  | 10950
65 | 741 | 741999310 SPC | D+M H07Z-K 1x6 - Specifikace dle PD | m | 5125 |  | 0 | CS ÚRS/TEO 2023 02
|  |  | " Včetně uložení a zapojení " |  | 5125
66 | 741 | 741999311 SPC | D+M H07Z-K 1x16 - Specifikace dle PD | m | 2975 |  | 0 | CS ÚRS/TEO 2023 02
|  |  | " Včetně uložení a zapojení " |  | 2975
67 | 741 | 741999312 SPC | D+M H07Z-K 1x25 - Specifikace dle PD | m | 1525 |  | 0 | CS ÚRS/TEO 2023 02
|  |  | " Včetně uložení a zapojení " |  | 1525
68 | 741 | 741999313 SPC | D+M CHKE-V 3x1,5 - Specifikace dle PD | m | 860 |  | 0 | CS ÚRS/TEO 2023 02
|  |  | " Včetně uložení a zapojení " |  | 860
69 | 741 | 741999314 SPC | D+M CHKE-V 5x1,5 - Specifikace dle PD | m | 250 |  | 0 | CS ÚRS/TEO 2023 02
|  |  | " Včetně uložení a zapojení " |  | 250
70 | 741 | 741999315 SPC | D+M CHKE-R 4x70 - Specifikace dle PD | m | 80 |  | 0 | CS ÚRS/TEO 2023 02
|  |  | " Včetně uložení a zapojení " |  | 80
71 | 741 | 741999316 SPC | D+M CHKE-R 4x25 - Specifikace dle PD | m | 650 |  | 0 | CS ÚRS/TEO 2023 02
|  |  | " Včetně uložení a zapojení " |  | 650
72 | 741 | 741999317 SPC | D+M CHKE-R 4x35 - Specifikace dle PD | m | 50 |  | 0 | CS ÚRS/TEO 2023 02
|  |  | " Včetně uložení a zapojení " |  | 50
|  | 741 | Elektromontážní práce - Rozvaděče |  |  |  | 0
73 | 741 | 741999401 SPC | D+M Rozváděč R0.3 - Specifikace dle PD | kus | 1 |  | 0 | CS ÚRS/TEO 2023 02
|  |  | " Včetně vystrojení, skříně, montážního materiálu, montáže a zapojení. " |  | 1
73a | 741 | 741999400 SPC | D+M Rozváděč RPO - Specifikace dle PD | kus | 1 |  | 0 | CS ÚRS/TEO 2023 02
|  |  | " Včetně vystrojení, skříně, montážního materiálu, montáže a zapojení. " |  | 1
74 | 741 | 741999402 SPC | D+M Rozváděč RUPS - Specifikace dle PD | kus | 1 |  | 0 | CS ÚRS/TEO 2023 02
|  |  | " Včetně vystrojení, skříně, montážního materiálu, montáže a zapojení. " |  | 1
75 | 741 | 741999403 SPC | D+M Rozváděč RELM - Specifikace dle PD | kus | 1 |  | 0 | CS ÚRS/TEO 2023 02
|  |  | " Včetně vystrojení, skříně, montážního materiálu, montáže a zapojení. " |  | 1
76 | 741 | 741999404 SPC | D+M Rozváděč RH2 - Specifikace dle PD | kus | 1 |  | 0 | CS ÚRS/TEO 2023 02
|  |  | " Včetně vystrojení, skříně, montážního materiálu, montáže a zapojení. " |  | 1
77 | 741 | 741999405 SPC | D+M Rozváděč R1.5 - Specifikace dle PD | kus | 1 |  | 0 | CS ÚRS/TEO 2023 02
|  |  | " Včetně vystrojení, skříně, montážního materiálu, montáže a zapojení. " |  | 1
78 | 741 | 741999406 SPC | D+M Rozváděč R1.5.2 - Specifikace dle PD | kus | 1 |  | 0 | CS ÚRS/TEO 2023 02
|  |  | " Včetně vystrojení, skříně, montážního materiálu, montáže a zapojení. " |  | 1
79 | 741 | 741999407 SPC | D+M Rozváděč R1.6 - Specifikace dle PD | kus | 1 |  | 0 | CS ÚRS/TEO 2023 02
|  |  | " Včetně vystrojení, skříně, montážního materiálu, montáže a zapojení. " |  | 1
80 | 741 | 741999408 SPC | D+M Rozváděč R1.6.1 - Specifikace dle PD | kus | 1 |  | 0 | CS ÚRS/TEO 2023 02
|  |  | " Včetně vystrojení, skříně, montážního materiálu, montáže a zapojení. " |  | 1
81 | 741 | 741999409 SPC | D+M Rozváděč R1.6.2 - Specifikace dle PD | kus | 1 |  | 0 | CS ÚRS/TEO 2023 02
|  |  | " Včetně vystrojení, skříně, montážního materiálu, montáže a zapojení. " |  | 1
82 | 741 | 741999410 SPC | D+M Rozváděč R2.3 - Specifikace dle PD | kus | 1 |  | 0 | CS ÚRS/TEO 2023 02
|  |  | " Včetně vystrojení, skříně, montážního materiálu, montáže a zapojení. " |  | 1
83 | 741 | 741999411 SPC | D+M Rozváděč R2.3.1, skříň v černém provedení - Specifikace dle PD | kus | 1 |  | 0 | CS ÚRS/TEO 2023 02
|  |  | " Včetně vystrojení, skříně, montážního materiálu, montáže a zapojení. " |  | 1
84 | 741 | 741999412 SPC | D+M Rozváděč R2.3.2 - Specifikace dle PD | kus | 1 |  | 0 | CS ÚRS/TEO 2023 02
|  |  | " Včetně vystrojení, skříně, montážního materiálu, montáže a zapojení. " |  | 1
85 | 741 | 741999413 SPC | D+M Rozváděč R2.3.3 - Specifikace dle PD | kus | 1 |  | 0 | CS ÚRS/TEO 2023 02
|  |  | " Včetně vystrojení, skříně, montážního materiálu, montáže a zapojení. " |  | 1
86 | 741 | 741999414 SPC | D+M Rozváděč R2.3.4 - Specifikace dle PD | kus | 1 |  | 0 | CS ÚRS/TEO 2023 02
|  |  | " Včetně vystrojení, skříně, montážního materiálu, montáže a zapojení. " |  | 1
87 | 741 | 741999415 SPC | D+M Rozváděč R2.4 - Specifikace dle PD | kus | 1 |  | 0 | CS ÚRS/TEO 2023 02
|  |  | " Včetně vystrojení, skříně, montážního materiálu, montáže a zapojení. " |  | 1
88 | 741 | 741999416 SPC | D+M Rozváděč R2.4.1 - Specifikace dle PD | kus | 1 |  | 0 | CS ÚRS/TEO 2023 02
|  |  | " Včetně vystrojení, skříně, montážního materiálu, montáže a zapojení. " |  | 1
89 | 741 | 741999417 SPC | D+M Rozváděč R2.4.2 - Specifikace dle PD | kus | 1 |  | 0 | CS ÚRS/TEO 2023 02
|  |  | " Včetně vystrojení, skříně, montážního materiálu, montáže a zapojení. " |  | 1
90 | 741 | 741999418 SPC | D+M Rozváděč R2.4.3 - Specifikace dle PD | kus | 1 |  | 0 | CS ÚRS/TEO 2023 02
|  |  | " Včetně vystrojení, skříně, montážního materiálu, montáže a zapojení. " |  | 1
91 | 741 | 741999419 SPC | D+M Rozváděč R3.3 - Specifikace dle PD | kus | 1 |  | 0 | CS ÚRS/TEO 2023 02
|  |  | " Včetně vystrojení, skříně, montážního materiálu, montáže a zapojení. " |  | 1
92 | 741 | 741999420 SPC | D+M Rozváděč R3.3.1 - Specifikace dle PD | kus | 1 |  | 0 | CS ÚRS/TEO 2023 02
|  |  | " Včetně vystrojení, skříně, montážního materiálu, montáže a zapojení. " |  | 1
93 | 741 | 741999421 SPC | D+M Rozváděč R3.3.2 - Specifikace dle PD | kus | 1 |  | 0 | CS ÚRS/TEO 2023 02
|  |  | " Včetně vystrojení, skříně, montážního materiálu, montáže a zapojení. " |  | 1
94 | 741 | 741999422 SPC | D+M Rozváděč R3.3.3 - Specifikace dle PD | kus | 1 |  | 0 | CS ÚRS/TEO 2023 02
|  |  | " Včetně vystrojení, skříně, montážního materiálu, montáže a zapojení. " |  | 1
95 | 741 | 741999423 SPC | D+M Rozváděč R3.3.4 - Specifikace dle PD | kus | 1 |  | 0 | CS ÚRS/TEO 2023 02
|  |  | " Včetně vystrojení, skříně, montážního materiálu, montáže a zapojení. " |  | 1
96 | 741 | 741999424 SPC | D+M Rozváděč R3.3.5 - Specifikace dle PD | kus | 1 |  | 0 | CS ÚRS/TEO 2023 02
|  |  | " Včetně vystrojení, skříně, montážního materiálu, montáže a zapojení. " |  | 1
97 | 741 | 741999425 SPC | D+M Rozváděč R3.3.6 - Specifikace dle PD | kus | 1 |  | 0 | CS ÚRS/TEO 2023 02
|  |  | " Včetně vystrojení, skříně, montážního materiálu, montáže a zapojení. " |  | 1
97a | 741 | 7419994255 SPC | D+M Rozváděč R3.3.7 - Specifikace dle PD | kus | 1 |  | 0 | CS ÚRS/TEO 2023 02
|  |  | " Včetně vystrojení, skříně, montážního materiálu, montáže a zapojení. " |  | 1
98 | 741 | 741999426 SPC | D+M Rozváděč R3.4 - Specifikace dle PD | kus | 1 |  | 0 | CS ÚRS/TEO 2023 02
|  |  | " Včetně vystrojení, skříně, montážního materiálu, montáže a zapojení. " |  | 1
99 | 741 | 741999427 SPC | D+M Rozváděč R3.4.1 - Specifikace dle PD | kus | 1 |  | 0 | CS ÚRS/TEO 2023 02
|  |  | " Včetně vystrojení, skříně, montážního materiálu, montáže a zapojení. " |  | 1
100 | 741 | 741999428 SPC | D+M Rozváděč R3.4.2 - Specifikace dle PD | kus | 1 |  | 0 | CS ÚRS/TEO 2023 02
|  |  | " Včetně vystrojení, skříně, montážního materiálu, montáže a zapojení. " |  | 1
101 | 741 | 741999429 SPC | D+M Rozváděč R3.4.3 - Specifikace dle PD | kus | 1 |  | 0 | CS ÚRS/TEO 2023 02
|  |  | " Včetně vystrojení, skříně, montážního materiálu, montáže a zapojení. " |  | 1
102 | 741 | 741999430 SPC | D+M Rozváděč R3.4.4 - Specifikace dle PD | kus | 1 |  | 0 | CS ÚRS/TEO 2023 02
|  |  | " Včetně vystrojení, skříně, montážního materiálu, montáže a zapojení. " |  | 1
103 | 741 | 741999431 SPC | D+M Rozváděč RVZT.1 - Specifikace dle PD | kus | 1 |  | 0 | CS ÚRS/TEO 2023 02
|  |  | " Včetně vystrojení, skříně, montážního materiálu, montáže a zapojení. " |  | 1
104 | 741 | 741999432 SPC | D+M Rozváděč RVZT.2 - Specifikace dle PD | kus | 1 |  | 0 | CS ÚRS/TEO 2023 02
|  |  | " Včetně vystrojení, skříně, montážního materiálu, montáže a zapojení. " |  | 1
|  | 741 | Elektromontážní práce - Hromosvod |  |  |  | 0
105 | 741 | 741999601 SPC | D+M Drát AlMgSi 8mm - Specifikace dle PD | m | 756 |  | 0 | CS ÚRS/TEO 2023 02
|  |  | "Včetně podpěr vedení, vrutů, ss, sk svorek" |  | 756
106 | 741 | 741999602 SPC | D+M Svod s vysokonapěťovou izolací - Specifikace dle PD | kus | 17 |  | 0 | CS ÚRS/TEO 2023 02
|  |  | " Včetně napojení, uchycení, skušebních svorek, podpěr a přípojovací hlavice" |  | 17
107 | 741 | 741999603 SPC | D+M Jímací tyč 3m - Specifikace dle PD | kus | 2 |  | 0 | CS ÚRS/TEO 2023 02
|  |  | " Včetně držáku tyče na krov, ochranné stříšky, svorky, napojení a uchycení " |  | 2
108 | 741 | 741999604 SPC | D+M Jímací tyč 3,5m - Specifikace dle PD | kus | 14 |  | 0 | CS ÚRS/TEO 2023 02
|  |  | " Včetně držáku tyče na krov, ochranné stříšky, svorky, napojení a uchycení " |  | 14
109 | 741 | 741999605 SPC | Poměření + revizní zpráva | sada | 1 |  | 0 | CS ÚRS/TEO 2023 02
|  | 741 | Elektromontážní práce - Uzemnění |  |  |  | 0
110 | 741 | 741999701 SPC | D+M Pásek FeZn 30/4mm- Specifikace dle PD | m | 315 |  | 0 | CS ÚRS/TEO 2023 02
|  |  | " Včetně uložení a napojení " |  | 315
111 | 741 | 741999702 SPC | D+M Drát FeZn Ø 10 - Specifikace dle PD | m | 100 |  | 0 | CS ÚRS/TEO 2023 02
|  |  | " Včetně uložení a napojení " |  | 100
112 | 741 | 741999703 SPC | D+M Svorky SK, SS, SR - Specifikace dle PD | kus | 420 |  | 0 | CS ÚRS/TEO 2023 02
|  |  | " Včetně uložení a napojení " |  | 420
113 | 741 | 741999704 SPC | D+M Hlavní ochranné pospojení - HOP - Specifikace dle PD | kus | 1 |  | 0 | CS ÚRS/TEO 2023 02
|  |  | " Včetně uložení a napojení " |  | 1
114 | 741 | 741999705 SPC | D+M Antikorozní ochrana spojů - Specifikace dle PD | sada | 1 |  | 0 | CS ÚRS/TEO 2023 02
115 | 741 | 741999706 SPC | D+M Podružný materiál pro uložení zemnění - Specifikace dle PD | sada | 1 |  | 0 | CS ÚRS/TEO 2023 02
116 | 741 | 741999707 SPC | D+M Proměření + revizní zpráva - Specifikace dle PD | kus | 1 |  | 0 | CS ÚRS/TEO 2023 02
|  | 741 | Elektromontážní práce - Ostatní |  |  |  | 0
117 | 741 | 741999801 SPC | D+M Zařízení UPS - Specifikace dle PD | sada | 1 |  | 0 | CS ÚRS/TEO 2023 02
|  |  | " Včetně montáže, zprovoznění, odzkoušení." |  | 1
118 | 741 | 741999802 SPC | D+M Bateriový box s AKU 40x100 Ah 10-leté - Specifikace dle PD | kus | 1 |  | 0 | CS ÚRS/TEO 2023 02
|  |  | " Včetně montáže, zprovoznění, odzkoušení. " |  | 1
119 | 741 | 741999803 SPC | D+M UPS 20 kVA- Specifikace dle PD | sada | 1 |  | 0 | CS ÚRS/TEO 2023 02
" UPS 20 kVA + 1 bateriové skříně po dobu zálohy 60 minut. "
|  |  | " Chodské náměstí " |  | 1
" Včetně baterií, skříně, montážního materiálu, montáže, zapojení a veškerého nutného příslušenství a prací nutných pro správnou funkci. "
120 | 741 | 741999804 SPC | D+M UPS 100 kVA- Specifikace dle PD | sada | 1 |  | 0 | CS ÚRS/TEO 2023 02
" UPS 100 kVA + 3 bateriové skříně po dobu zálohy 60 minut. "
|  |  | " Chodské náměstí " |  | 1
" Včetně baterií, skříně, montážního materiálu, montáže, zapojení a veškerého nutného příslušenství a prací nutných pro správnou funkci. "
121 | 741 | 741999805 SPC | D+M Oceloplechový Kabelový žlab 150/60 - Specifikace dle PD | m | 315 |  | 0 | CS ÚRS/TEO 2023 02
|  |  | " Včetně montáže, spojovacího materiálu, podpěr a závěsů. " |  | 315
122 | 741 | 741999806 SPC | D+M Oceloplechový Kabelový žlab 300/60 - Specifikace dle PD | m | 420 |  | 0 | CS ÚRS/TEO 2023 02
|  |  | " Včetně montáže, spojovacího materiálu, podpěr a závěsů. " |  | 420
123 | 741 | 741999807 SPC | D+M Oceloplechový Kabelový žlab 400/60 - Specifikace dle PD | m | 225 |  | 0 | CS ÚRS/TEO 2023 02
|  |  | " Včetně montáže, spojovacího materiálu, podpěr a závěsů. " |  | 225
124 | 741 | 741999808 SPC | D+M Úložný materiál - Specifikace dle PD | sada | 1 |  | 0 | CS ÚRS/TEO 2023 02
|  |  | " V ceně ochranné trubky, ocelové žárově zinkované trubky, lišty. " |  | 1
" Včetně montáže a uložení. "
125 | 741 | 741999809 SPC | D+M Ekvipotenciální svorkovnice - Specifikace dle PD | kus | 30 |  | 0 | CS ÚRS/TEO 2023 02
|  |  | " Včetně uchycení a zapojení. " |  | 30
126 | 741 | 741999810 SPC | D+M Pomocný materiál - Specifikace dle PD | sada | 1 |  | 0 | CS ÚRS/TEO 2023 02
|  |  | " Spojovací a připevňovací materiál, hmoždinky, vruty, sádra. " |  | 1
127 | 741 | 741999811 SPC | D+M Proměření + výchozí revizní zpráva elektroinstalace - Specifikace dle PD. | sada | 1 |  | 0 | CS ÚRS/TEO 2023 02
128 | 741 | 741999812 SPC | D+M Zařízení a vybavení nespecifikovanýchči ve větším mnosžtví | sada | 1 |  | 0 | CS ÚRS/TEO 2023 02
129 | 741 | 741999899 SPC | D+M Požární ucpávky, uzávěry, manžety - Specifikace dle PBŘ | sada | 1 |  | 0 | CS ÚRS/TEO 2023 02
|  |  | " Zajištění prostupů kabeláže mezi jednotlivými požárními úseky protipožárními prvky - ucpávkami, tmely, pěny, disky, apod. - požadované požární odolnosti. " |  | 1
" Protipožární ucpávky,, manžety, tmely, apod. pro potrubí do chrániček, prostupů. "
129a | 742 | 742999604 SPC | D+M Provedení drážkování | m | 169675 |  | 0 | CS ÚRS/TEO 2023 02
|  |  | " Provedení drážkování " (169 675,00) |  | 169675
" V ceně drážkování vč. zpětného zapravení, záhozu, provedení omítek, malba, apod. "
130 | 741 | 998741203 | Přesun hmot procentní pro silnoproud v objektech v přes 12 do 24 m | % | 0.77 |  | 0 | CS ÚRS 2023 02
131 | HZS | HZS2221 | Hodinová zúčtovací sazba elektrikář | hod | 60 |  | 0 | CS ÚRS 2023 02
|  |  | " Stavební práce a dodávky spojené s provedením funkčního celku 741." |  | 60
" Zednická výpomoc,doplňkové práce,kompletace apod. "
132 | HZS | HZS4231 | Hodinová zúčtovací sazba technik | hod | 40 |  | 0 | CS ÚRS 2023 02
|  |  | " Koordinace s ostatními profesemi " |  | 40
|  |  | Celkem |  |  |  | 0
CELKEM |  |  | D.1.4.7. SILNOPROUD - CHODSKÉ NÁMĚSTÍ 1 |  |  |  | 0
Poznámka:
Jednotkové položky zahrnují vedlejší rozpočtové náklady, náklady na montáž, dopravu, apod. a předepsané zkoušky, revize, manipulační řády, zaškolení obsluhy, zednickou výpomoc, doplňkové práce, kompletace apod. není-li uvedeno jinak.
Způsob ocenění vlastních položek: Jednotková cena u položek s cenovou soustavou CS ÚRS/TEO se tvoří spojováním položek jednotlivých stavebních prací a dodávek. Základním předpokladem pro kalkulaci je volba kalkulačního vzorce a jeho jednotlivých složek, jejichž počet závisí na charakteru stavební výroby a organizace firmy. Kalkulační vzorec reprezentuje stanovená struktura výpočtu (odhadu ceny), kterou tvoří kalkulační složky s jednoznačně určeným obsahem. Kalkulační vzorec slouží ke stanovení vlastních nákladů kalkulačních jednotek (stavebního konstrukčního prvku, objektu, stavby apod.). Ve stavebních firmách se nejčastěji používá následující vzorec. Kalkulační vzorec: Jednotková cena = Materiál + Přímé náklady + Nepřímé náklady + Zisk Přímé náklady = Mzdy + Stroje + Ostatní přímé náklady Nepřímé náklady = Režie výrobní + Režie správní
Kalkulační vzorec vychází ze standardu "Rozpočtování a oceňování stavebních prací " ÚRS Praha, a.s.
Výkazy množství u jednotlivých položek vychází z projektové dokumentace a jsou automaticky generovány grafickým a rozpočtovacím programem.
POZNÁMKA: Jednotkové ceny se vepisují do řádku k položce. Výjimku tvoří položky rozagregované na více podpoložek pro lepší nacenění. Tam se cena vepisuje k jednotlivým podpoložkám (žluté podbarvení). Celková jednotková cena je pak vypočtena na základě jednotlivých cen podpoložek.

## D.1.4.8. EL. KOMUNIKACE
SOUPIS PRACÍ
Stavba: ZU - rekonstrukce objektu Klatovská 51 / Chodské náměstí 1 - Budova Chodské nám. 1
Objekt: D.1.4.8. ELEKTRONICKÉ KOMUNIKACE
Část: CHODSKÉ NÁMĚSTÍ 1
P.Č | KCN | Kód položky | Popis | MJ | Množství celkem | Cena jednotková | Cena celkem | Cenová soustava
1 | 2 | 3 | 4 | 5 | 6 | 7 | 8 | 9
|  | PSV | Práce a dodávky PSV |  |  |  | 0
|  | 742 | Elektromontážní práce - Elektronické komunikace |  |  |  | 0
1 | 742 | 742999101 SPC | D+M Datový rozvaděč RACK 42U- Specifikace dle PD | kus | 10 |  | 0 | CS ÚRS/TEO 2023 02
|  |  | " Včetně pasivních prvků, patch panelů, optické vany, převodníků " |  | 10
2 | 742 | 742999102 SPC | D+M Datový rozvaděč RACK 20U- Specifikace dle PD | kus | 1 |  | 0 | CS ÚRS/TEO 2023 02
|  |  | " Včetně pasivních prvků, patch panelů, optické vany, převodníků " |  | 1
3 | 742 | 742999103 SPC | D+M Záložní zdroj UPS pro rack 2kVA - Specifikace dle PD | kus | 10 |  | 0 | CS ÚRS/TEO 2023 02
|  |  | " Včetně montáže, zapojení " |  | 10
4 | 742 | 742999104 SPC | D+M Vybavení hlavního RACKu - Specifikace dle PD | kus | 1 |  | 0 | CS ÚRS/TEO 2023 02
|  |  | " Včetně pasivních prvků, patch panelů, optické vany, převodníků " |  | 1
5 | 742 | 742999105 SPC | D+M Datová zásuvka 2×RJ45 Cat 6a na stěně - Specfikace dle PD | kus | 339 |  | 0 | CS ÚRS/TEO 2023 02
|  |  | " Včetně montáže, krabice, rámečku. " |  | 339
6 | 742 | 742999106 SPC | D+M Datová zásuvka 2×RJ45 Cat 6a na stěně v černém provedení - Specfikace dle PD | kus | 6 |  | 0 | CS ÚRS/TEO 2023 02
|  |  | " Včetně montáže, krabice, rámečku. " |  | 6
7 | 742 | 742999107 SPC | D+M Datová zásuvka 2×RJ45 Cat 6a na stropě - Specfikace dle PD | kus | 57 |  | 0 | CS ÚRS/TEO 2023 02
|  |  | " Včetně montáže, krabice, rámečku. " |  | 57
8 | 742 | 742999108 SPC | D+M Datová zásuvka 2×RJ45 Cat 6a na stropě v černém provedení - Specfikace dle PD | kus | 1 |  | 0 | CS ÚRS/TEO 2023 02
|  |  | " Včetně montáže, krabice, rámečku. " |  | 1
9 | 742 | 742999109 SPC | D+M Datová zásuvka 2×RJ45 Cat 6a v podlahové krabici - Specfikace dle PD | kus | 13 |  | 0 | CS ÚRS/TEO 2023 02
|  |  | " Včetně montáže, krabice, rámečku. " |  | 13
10 | 742 | 742999110 SPC | D+M 2x Datová zásuvka 2×RJ45 Cat 6a v podlahové krabici - Specfikace dle PD | kus | 21 |  | 0 | CS ÚRS/TEO 2023 02
|  |  | " Včetně montáže, krabice, rámečku. " |  | 21
11 | 742 | 742999111 SPC | D+M Wi-Fi Access Pointy vč. jednoduché datové zásuvky - Specfikace dle PD | sada | 59 |  | 0 | CS ÚRS/TEO 2023 02
|  |  | " Přístupové body vč. datové zásuvky 1× RJ45. " |  | 59
" V ceně Access Pointy (přístupové body pro bezdrátové připojení k sítí Wi-Fi), vč. montáže, kotvících a veškerých prvků a příslušenstvi + jednoduchá datová zásuvka pro zapojení AP vč. rámečku, krytky, popisku, veškerého příslušenství. V ceně veškeré další nutné práce, příslušenství a materiáů. "
12 | 742 | 742999112 SPC | D+M Wi-Fi Access Pointy vč. jednoduché datové zásuvky - v černém provedení - Specfikace dle PD | sada | 1 |  | 0 | CS ÚRS/TEO 2023 02
|  |  | " Přístupové body vč. datové zásuvky 1× RJ45. " |  | 1
" V ceně Access Pointy (přístupové body pro bezdrátové připojení k sítí Wi-Fi), vč. montáže, kotvících a veškerých prvků a příslušenstvi + jednoduchá datová zásuvka pro zapojení AP vč. rámečku, krytky, popisku, veškerého příslušenství. V ceně veškeré další nutné práce, příslušenství a materiáů. "
13 | 742 | 742999113 SPC | D+M Kabel UTP Cat 6a - Specifikace dle PD | m | 100000 |  | 0 | CS ÚRS/TEO 2023 02
|  |  | " Včetně montáže, uložení, zapojení. " |  | 100000
14 | 742 | 742999114 SPC | Zprovoznění systému | kus | 1 |  | 0 | CS ÚRS/TEO 2023 02
|  |  | " Měření datových kabelů včetně protokolu o měření. " |  | 1
15 | 742 | 742999115 SPC | D+M Domovní telefon - Specifikace dle PD | kus | 3 |  | 0 | CS ÚRS/TEO 2023 02
|  |  | " Měření datových kabelů včetně protokolu o měření. " |  | 3
16 | 742 | 742999116 SPC | D+M Reproduktor R2 - Specifikace dle PD | kus | 28 |  | 0 | CS ÚRS/TEO 2023 02
|  |  | " Včetně držáku, kabeláže, montáže, zapojení a vyzkoušení. " |  | 28
" POZN: Reproduktory musí splňovat reprodukci hudby pro cvičení v kvalitě poslechu přes celou cvičební místnost - např, pro cvičení aerobiku, bosu, apod. "
17 | 742 | 742999117 SPC | D+M Reproduktor R3 - Specifikace dle PD | kus | 8 |  | 0 | CS ÚRS/TEO 2023 02
|  |  | " Včetně držáku, kabeláže, montáže, zapojení a vyzkoušení. " |  | 8
" POZN: Reproduktory musí splňovat reprodukci hudby pro cvičení v kvalitě poslechu přes celou cvičební místnost - např, pro cvičení aerobiku, bosu, apod. "
18 | 742 | 742999118 SPC | D+M Ozvučovací skříň, sestava vč veškerého vybavení, vystrojení - Specifikace dle PD | sada | 2 |  | 0 | CS ÚRS/TEO 2023 02
|  |  | " Ozvučovací skříň vč. veškerého vybavení ( mixážní konzola s přehrávačem ), napojení, odzkoušení, zajištění zprovoznění, případné revize pro reproduktory a veškeré příslušenství. " |  | 2
19 | 742 | 742999119 SPC | D+M Reproduktorový kabel 2×2,5 mm2 - Specifikace dle PD | m | 200 |  | 0 | CS ÚRS/TEO 2023 02
|  |  | " Včetně montáže, uložení, zapojení. " |  | 200
20 | 742 | 742999120 SPC | D+M Kabel UTP cat. 5e - Specifikace dle PD | m | 200 |  | 0 | CS ÚRS/TEO 2023 02
|  |  | " Včetně montáže, uložení, zapojení. " |  | 200
21 | 742 | 742999121 SPC | D+M Příprava pro napojení interaktivní tabule - přípojné místo interaktivní tabule - Specifikace dle PD | kus | 2 |  | 0 | CS ÚRS/TEO 2023 02
|  |  | " Příprava pro napojení interaktivní tabule - přípojné místo. " |  | 2
" V ceně veškeré práce a příslušenství pro provedení přípravy pro napojení - např. krabice s příslušenstvím, uchycení a zapojení, ukončení kabeláže, HDMI kabel pro napojení apod. "
22 | 742 | 742999122 SPC | D+M Příprava pro napojení projektoru - přípojné místo projektoru - Specifikace dle PD | kus | 12 |  | 0 | CS ÚRS/TEO 2023 02
|  |  | " Příprava pro napojení projektoru - přípojné místo. " |  | 12
" V ceně veškeré práce a příslušenství pro provedení přípravy pro napojení - např. krabice s příslušenstvím, uchycení a zapojení, ukončení kabeláže, HDMI kabel pro napojení apod. "
22a | 742 | 742999603 SPC | Instalace systému | sada | 1 |  | 0 | CS ÚRS/TEO 2023 02
|  |  | " Instalace, integrace do stávajícího systému, zprovoznění " |  | 1
|  | 742 | Elektromontážní práce - PZTS |  |  |  | 0
23 | 742 | 742999201 SPC | D+M Ústředna PZTS - Specifikace dle PD | kus | 1 |  | 0 | CS ÚRS/TEO 2023 02
|  |  | 16 zón ústředny max. 520 zón max 63 expandérů, |  | 1
" Včetně skříně, GSM modulu, tel modulu, zdroje, aku. instalace, zapojení "
24 | 742 | 742999202 SPC | D+M PIR čidlo dosah 15m - Specifikace dle PD | kus | 79 |  | 0 | CS ÚRS/TEO 2023 02
|  |  | " Materiál včetně instalace napojení a naprogramování " |  | 79
25 | 742 | 742999203 SPC | D+M Detektor tříštění skla - Specifikace dle PD | kus | 40 |  | 0 | CS ÚRS/TEO 2023 02
|  |  | " Materiál včetně instalace napojení a naprogramování " |  | 40
26 | 742 | 742999204 SPC | D+M Ovládací klávesnice LCD - Specifikace dle PD | kus | 6 |  | 0 | CS ÚRS/TEO 2023 02
|  |  | " Materiál včetně instalace napojení a naprogramování " |  | 6
27 | 742 | 742999205 SPC | D+M Koncentrátor PZTS 8 vstupů - Specifikace dle PD | kus | 16 |  | 0 | CS ÚRS/TEO 2023 02
|  |  | " Materiál včetně instalace napojení a naprogramování " |  | 16
28 | 742 | 742999206 SPC | D+M Kabel SYKFY 2x2x0,5 - Specifikace dle PD | m | 7950 |  | 0 | CS ÚRS/TEO 2023 02
|  |  | " Včetně montáže, uložení, zapojení. " |  | 7950
29 | 742 | 742999207 SPC | D+M Superbus 2x2x0,5+2x1 - Specifikace dle PD | m | 3750 |  | 0 | CS ÚRS/TEO 2023 02
|  |  | " Včetně montáže, uložení, zapojení. " |  | 3750
30 | 742 | 742999208 SPC | D+M Naprogramování ústředny - Specifikace dle PD | kus | 1 |  | 0 | CS ÚRS/TEO 2023 02
|  |  | " Naprogramování nových prvků k ústředně, zprovoznění " |  | 1
30a | 742 | 742999603 SPC | Instalace systému | sada | 1 |  | 0 | CS ÚRS/TEO 2023 02
|  |  | " Instalace, integrace do stávajícího systému, zprovoznění " |  | 1
|  | 742 | Elektromontážní práce - EPS |  |  |  | 0
31 | 742 | 742999301 SPC | D+M Ústředna EPS - Specifikace dle PD | sada | 1 |  | 0 | CS ÚRS/TEO 2023 02
|  |  | " Aku, napájecí zdroj, komunikační modul, prvky externí signalizace, atd. " |  | 1
" Včetně montáže, zapojení, nastavení, zprovoznění, odzkoušení, vystrojení. "
32 | 742 | 742999302 SPC | D+M Zařízení dálkového přenosu - Specifikace dle PD | sada | 1 |  | 0 | CS ÚRS/TEO 2023 02
|  |  | " Včetně antény, zapojení a zprovoznění a projektu. " |  | 1
33 | 742 | 742999303 SPC | D+M Klíčový trezor požární ochrany - Specifikace dle PD | kus | 2 |  | 0 | CS ÚRS/TEO 2023 02
|  |  | " Včetně montáže, příslušenství. " |  | 2
34 | 742 | 742999304 SPC | D+M Obslužné pole požární ochrany - Specifikace dle PD | kus | 2 |  | 0 | CS ÚRS/TEO 2023 02
|  |  | " Včetně montáže, příslušenství. " |  | 2
35 | 742 | 742999305 SPC | D+M Ovládací a zobrazovací tablo - Specifikace dle PD | kus | 2 |  | 0 | CS ÚRS/TEO 2023 02
|  |  | " Ovládací a zobrazovací tablo. " |  | 2
" Včetně montáže a veškerého nutného příslušenství. "
36 | 742 | 742999306 SPC | D+M Opticko kouřový požární hlásič - Specifikace dle PD | kus | 143 |  | 0 | CS ÚRS/TEO 2023 02
|  |  | " Včetně patice, ukončení a zapojení kabelů. " |  | 143
37 | 742 | 742999307 SPC | D+M Opticko kouřový požární hlásič v černém provedení - Specifikace dle PD | kus | 1 |  | 0 | CS ÚRS/TEO 2023 02
|  |  | " Včetně patice, ukončení a zapojení kabelů. " |  | 1
38 | 742 | 742999308 SPC | D+M Opticko kouřový požární hlásič s podhledovou signalizací - Specifikace dle PD | kus | 84 |  | 0 | CS ÚRS/TEO 2023 02
|  |  | " Včetně patice, ukončení a zapojení kabelů. " |  | 84
39 | 742 | 742999309 SPC | D+M Opticko kouřový požární hlásič s podhledovou signalizací v černém provedení - Specifikace dle PD | kus | 1 |  | 0 | CS ÚRS/TEO 2023 02
|  |  | " Včetně patice, ukončení a zapojení kabelů. " |  | 1
40 | 742 | 742999310 SPC | D+M Tlačítkový hlásič - Specifikace dle PD | kus | 16 |  | 0 | CS ÚRS/TEO 2023 02
|  |  | " Včetně montáže, zapojení a vyzkoušení. " |  | 16
41 | 742 | 742999311 SPC | D+M Vstupně výstupní moduly - Specifikace dle PD | sada | 1 |  | 0 | CS ÚRS/TEO 2023 02
|  |  | " Hlídaný releový výstup. včetně boxu, zapojení, zprovoznění. " |  | 1
42 | 742 | 742999312 SPC | D+M Výstup EPS - Specifikace dle PD | kus | 23 |  | 0 | CS ÚRS/TEO 2023 02
|  |  | " Včetně montáže, zapojení a vyzkoušení. " |  | 23
43 | 742 | 742999313 SPC | D+M Kabel JY(St) Y 2x2x0,8 - Specifikace dle PD | m | 4800 |  | 0 | CS ÚRS/TEO 2023 02
|  |  | " Včetně montáže, uložení, zapojení. " |  | 4800
44 | 742 | 742999314 SPC | D+M Kabel JE-H(St) H 2x2x0,8 - Specifikace dle PD | m | 4200 |  | 0 | CS ÚRS/TEO 2023 02
|  |  | " Včetně montáže, uložení, zapojení. " |  | 4200
45 | 742 | 742999315 SPC | D+M Kabel JE-H(St) H 5x2x0,8 - Specifikace dle PD | m | 450 |  | 0 | CS ÚRS/TEO 2023 02
|  |  | " Včetně montáže, uložení, zapojení. " |  | 450
46 | 742 | 742999316 SPC | D+M Úložný materiál - Specifikace dle PD | sada | 1 |  | 0 | CS ÚRS/TEO 2023 02
|  |  | " Žlaby, trubky, vkládací lišty apod. " |  | 1
" Včetně spojovacího materiálu, příslušenství "
47 | 742 | 742999317 SPC | D+M Případná podružná ústředna EPS - Specifikace dle PD | sada | 1 |  | 0 | CS ÚRS/TEO 2023 02
|  |  | " Aku, napájecí zdroj, komunikační modul, atd. " |  | 1
" Včetně montáže, zapojení, nastavení, zprovoznění, odzkoušení, vystrojení. "
48 | 742 | 742999318 SPC | D+M Maják - Specifikace dle PD | sada | 2 |  | 0 | CS ÚRS/TEO 2023 02
|  |  | " Včetně montáže, zapojení a vyzkoušení. " |  | 2
48a | 742 | 742999603 SPC | Instalace systému | sada | 1 |  | 0 | CS ÚRS/TEO 2023 02
|  |  | " Instalace, integrace do stávajícího systému, zprovoznění " |  | 1
|  | 742 | Elektromontážní práce - ERO |  |  |  | 0
49 | 742 | 742999401 SPC | D+M Ústředna ERO - Specifikace dle PD | sada | 1 |  | 0 | CS ÚRS/TEO 2023 02
|  |  | " Včetně montáže, zapojení, nastavení, zprovoznění, odzkoušení, vystrojení. " |  | 1
50 | 742 | 742999402 SPC | D+M Stanice hlasatele - Specifikace dle PD | kus | 1 |  | 0 | CS ÚRS/TEO 2023 02
|  |  | " Včetně ovládacího tlačítka " |  | 1
51 | 742 | 742999403 SPC | D+M Kontrolér - Specifikace dle PD | sada | 1 |  | 0 | CS ÚRS/TEO 2023 02
|  |  | " Včetně instalace a zapojení. " |  | 1
52 | 742 | 742999404 SPC | D+M Reproduktor nástěnný - Specifikace dle PD | kus | 56 |  | 0 | CS ÚRS/TEO 2023 02
|  |  | " Včetně montáže, zapojení a vyzkoušení. " |  | 56
53 | 742 | 742999405 SPC | D+M Rozhlasová ústředna - Specifikace dle PD | kus | 1 |  | 0 | CS ÚRS/TEO 2023 02
|  |  | " Včetně montáže, zapojení, zprovoznění, odzkoušení, vystrojení. " |  | 1
54 | 742 | 742999406 SPC | D+M Mixážní konzola s přehrávačem - Specifikace dle PD | kus | 1 |  | 0 | CS ÚRS/TEO 2023 02
|  |  | " Včetně montáže, zapojení, zprovoznění, odzkoušení, vystrojení. " |  | 1
55 | 742 | 742999407 SPC | D+M Bezdrátový mikrofon diverzní, ruční - Specifikace dle PD | kus | 1 |  | 0 | CS ÚRS/TEO 2023 02
|  |  | " Včetně montáže, zapojení, odzkoušení. " |  | 1
56 | 742 | 742999408 SPC | D+M Nastavení ústředny a příslušenství vč. naprogramování - Specifikace dle PD | kus | 1 |  | 0 | CS ÚRS/TEO 2023 02
|  |  | " V ceně veškeré práce související s odzkoušením. " |  | 1
57 | 742 | 742999409 SPC | D+M Datový rozvaděč RACK / vnitřní rám - Specifikace dle PD | kus | 1 |  | 0 | CS ÚRS/TEO 2023 02
|  |  | " Včetně montáže, zapojení, nastavení, zprovoznění, odzkoušení." |  | 1
58 | 742 | 742999410 SPC | D+M Reproduktorový kabel 2×2,5 mm2 - Specifikace dle PD | m | 700 |  | 0 | CS ÚRS/TEO 2023 02
|  |  | " Včetně montáže, uložení, zapojení. " |  | 700
59 | 742 | 742999411 SPC | D+M Kabel CHKE-V 2×2,5 - Specifikace dle PD | m | 9750 |  | 0 | CS ÚRS/TEO 2023 02
|  |  | " Včetně montáže, uložení, zapojení, vč. uložného materiálu. " |  | 9750
59a | 742 | 742999603 SPC | Instalace systému | sada | 1 |  | 0 | CS ÚRS/TEO 2023 02
|  |  | " Instalace, integrace do stávajícího systému, zprovoznění " |  | 1
|  | 742 | Elektromontážní práce - Kamerový systém CCTV |  |  |  | 0
60 | 742 | 742999501 SPC | D+M Kamera - Specifikace dle PD | kus | 29 |  | 0 | CS ÚRS/TEO 2023 02
|  |  | " min. 2MPx, PoE, IR přísvit 15m, WDR " |  | 29
" Včetně držáku, montáže zapojení"
61 | 742 | 742999502 SPC | D+M Video server - Specifikace dle PD | kus | 1 |  | 0 | CS ÚRS/TEO 2023 02
|  |  | " Včetně diskového pole, SW, licence, vzdáleného přístupu " |  | 1
62 | 742 | 742999503 SPC | D+M Náhledový počítač - Specifikace dle PD | kus | 1 |  | 0 | CS ÚRS/TEO 2023 02
|  |  | "Včetně instalace a zapojení, klvesnice a myš, LCD monitor." |  | 1
62a | 742 | 742999603 SPC | Instalace systému | sada | 1 |  | 0 | CS ÚRS/TEO 2023 02
|  |  | " Instalace, integrace do stávajícího systému, zprovoznění " |  | 1
|  | 742 | Elektromontážní práce - Přístupový systém |  |  |  | 0
63 | 742 | 742999601 SPC | D+M Čtečka karet/čipů - Specifikace dle PD | kus | 109 |  | 0 | CS ÚRS/TEO 2023 02
|  |  | " čtečka - Včetně montáže, zapojení. " |  | 109
Musí být kompatibilní se stávajícím systémem JIS
64 | 742 | 742999602 SPC | D+M Napájecí zdroj - Specifikace dle PD | kus | 104 |  | 0 | CS ÚRS/TEO 2023 02
|  |  | " Včetně montáže, zapojení. " |  | 104
65 | 742 | 742999603 SPC | Instalace systému | sada | 1 |  | 0 | CS ÚRS/TEO 2023 02
|  |  | " Instalace, integrace do stávajícího systému, zprovoznění " |  | 1
|  | 742 | Elektromontážní práce - Systém jednotného času |  |  |  | 0
66 | 742 | 742999701 SPC | D+M Hodiny jednotného času - Specifikace dle PD | kus | 26 |  | 0 | CS ÚRS/TEO 2023 02
|  |  | " Vč. řídícího modulu." |  | 26
|  |  | "napájení přes PoE čitelnost 20m " |  | 26
67 | 742 | 742999702 SPC | Instalace systému, SW | kus | 1 |  | 0 | CS ÚRS/TEO 2023 02
|  |  | Napojení, zprovoznění |  | 1
67a | 742 | 742999603 SPC | Instalace systému | sada | 1 |  | 0 | CS ÚRS/TEO 2023 02
|  |  | " Instalace, integrace do stávajícího systému, zprovoznění " |  | 1
|  | 742 | Elektromontážní práce - Signalizační systém |  |  |  | 0
68 | 742 | 742999801 SPC | D+M Nouzové tlačítko s tahovým prvkem - Specifikace dle PD | kus | 4 |  | 0 | CS ÚRS/TEO 2023 02
|  |  | " Včetně montáže, zapojení. " |  | 4
69 | 742 | 742999802 SPC | D+M Signalizační modul - Specifikace dle PD | kus | 5 |  | 0 | CS ÚRS/TEO 2023 02
|  |  | " Včetně montáže, zapojení. " |  | 5
69a | 742 | 742999603 SPC | Instalace systému | sada | 1 |  | 0 | CS ÚRS/TEO 2023 02
|  |  | " Instalace, integrace do stávajícího systému, zprovoznění " |  | 1
|  | 742 | Elektromontážní práce - Ostatní |  |  |  | 0
70 | 742 | 742999901 SPC | D+M Oceloplechový Kabelový žlab 150/150 - Specifikace dle PD | m | 90 |  | 0 | CS ÚRS/TEO 2023 02
|  |  | " Včetně montáže, spojovacího materiálu, podpěr a závěsů " |  | 90
71 | 742 | 742999902 SPC | D+M Oceloplechový Kabelový žlab 300/150 - Specifikace dle PD | m | 338 |  | 0 | CS ÚRS/TEO 2023 02
|  |  | " Včetně montáže, spojovacího materiálu, podpěr a závěsů " |  | 338
72 | 742 | 742999903 SPC | D+M Oceloplechový Kabelový žlab 400/150 - Specifikace dle PD | m | 165 |  | 0 | CS ÚRS/TEO 2023 02
|  |  | " Včetně montáže, spojovacího materiálu, podpěr a závěsů " |  | 165
73 | 742 | 742999904 SPC | D+M Úložný materiál - Specifikace dle PD | sada | 1 |  | 0 | CS ÚRS/TEO 2023 02
|  |  | " Trubky, vkládací lišty, chráničky apod. " |  | 1
" Včetně spojovacího materiálu, příslušenství "
74 | 742 | 742999905 SPC | D+M Podružný materiál - Specifikace dle PD | sada | 1 |  | 0 | CS ÚRS/TEO 2023 02
|  |  | " Spojovací a připevňovací materiál, hmoždinky, vruty, sádra. " |  | 1
75 | 742 | 742999906 SPC | D+M Podlahová krabice 24 modulů - Specifikace dle PD | kus | 38 |  | 0 | CS ÚRS/TEO 2023 02
|  |  | " Včetně montáže, zapojení a krytiny víka. " |  | 38
76 | 742 | 742999907 SPC | Demontáž stávajích zařízení - Specifikace dle PD | hod | 120 |  | 0 | CS ÚRS/TEO 2023 02
|  |  | " Demontáže zařízení v demolované části objektu " |  | 120
77 | 742 | 742999908 SPC | D+M Práce souvisejicí s dopojení do stávajících systémů - Specifikace dle PD | sada | 1 |  | 0 | CS ÚRS/TEO 2023 02
|  |  | " Dopojení, programování, koordinace, potřebný materiál a prvky." |  | 1
78 | 742 | 742999909 SPC | Pronájem plošiny, lešení | sada | 1 |  | 0 | CS ÚRS/TEO 2023 02
|  |  | " Pronájem zařízení pro provedení stavby" |  | 1
79 | 742 | 742999910 SPC | D+M Zařízení a vybavení nespecifikovaných | sada | 1 |  | 0 | CS ÚRS/TEO 2023 02
80 | 742 | 742999911 SPC | D+M Požární ucpávky, uzávěry, manžety - Specifikace dle PBŘ | sada | 1 |  | 0 | CS ÚRS/TEO 2023 02
|  |  | " Zajištění prostupů kabeláže mezi jednotlivými požárními úseky protipožárními prvky - ucpávkami, tmely, pěny, disky, apod. - požadované požární odolnosti. " |  | 1
" Protipožární ucpávky,, manžety, tmely, apod. pro potrubí do chrániček, prostupů. "
81 | 742 | 742999999 SPC | D+M Datové propojení nové a staré serverovny v budově Klatovské třídy - Specifikace dle PD | sada | 1 |  | 0 | CS ÚRS/TEO 2023 02
|  |  | " Datové propojení staré serverovny v m. KL223 a novou serverovnou KL330 - vybudování nové optické trasy. " |  | 1
" V ceně vybudování nové optické trasy s minimálně 12 multimode vláken s konektory SC/LC, vybudování nové trasy UTP - minimálně 4 UTP Cat 6 kabely, veškeré nutné příslušenství pro jednotlivé trasdy a kabeláž (pomocné a úložné prvky a materiál, apod.), v ceně také veškeré stavařské práce, doplnění a přepojení v rozvaděších a RACKcích, případné úpravy a zajištění napojení do rozvaděčů silnoproudu, stavařské práce a veškeré nutné práce a materiál související s přepojením původní serverovny na stávající vč. odzkoušení, přerušení prací, zajištění funkceschopnosti, naspojkování, apod. "
" V ceně stavebních prací např.: - nové provedení otvorů jako prostupů skrze stávající konstrukce vč. zpětného zapravení a uvedení do původního stavu (vč. maleb, omítek, apod.); - případné vysekání rýh a drážek pro vedení kabeláže ve stěnách vč. zpětného zapravení, záhozu, provedení omnítek, malby, zajištění napojení, apod.; - demontáž, uskladnění a zpětná montáž podhledů vč. případné výměny poškozených částí; - pomocné lešení; - úklid po provedených pracích; - stěhování a zpěné nastěhování pro přístup k místům vedení; - ochrana konstrukcí a podlah OSB deskami,geotextílií, apod.; - další veškeré nutné práce a materiál stavařiny související s provedení kabeláže mimo řešený objekt. "
" V ceně také přesun hmot, odvoz a likvidace suti. "
" Včetně naložení, svislého a vodorovného přesunu suti, odvoz stavební suti. Likvidace v souladu se zákonem č. 541/2020 Sb. O odpadech vč. správného začleněné dle přílohy č. 1 vyhlášky č. 8/2021 o Katalogu odpadů a posuzování vlastností odpadů (Katalog odpadů). Likvidace dle technologie na místa určené zhotovitelem, včetně poplatků za uložení odpadu. "
81a | 742 | 742999603 SPC | Instalace systému | sada | 1 |  | 0 | CS ÚRS/TEO 2023 02
|  |  | " Instalace, integrace do stávajícího systému, zprovoznění " |  | 1
81b | 742 | 742999604 SPC | D+M Provedení drážkování | m | 131100 |  | 0 | CS ÚRS/TEO 2023 02
|  |  | " Provedení drážkování " (131 100,00) |  | 131100
" V ceně drážkování vč. zpětného zapravení, záhozu, provedení omítek, malba, apod. "
82 | 742 | 998742203 | Přesun hmot procentní pro slaboproud v objektech v do 24 m | % | 0.81 |  | 0 | CS ÚRS/TEO 2023 02
83 | HZS | HZS2221 | Hodinová zúčtovací sazba elektrikář | hod | 80 |  | 0 | CS ÚRS 2023 02
|  |  | " Zednická výpomoc,doplňkové práce,kompletace apod." |  | 80
84 | HZS | HZS4231 | Hodinová zúčtovací sazba technik | hod | 20 |  | 0 | CS ÚRS 2023 02
|  |  | " Koordinace s ostatními profesemi " |  | 20
|  |  | Celkem |  |  |  | 0
CELKEM |  |  | D.1.4.8. ELEKTRONICKÉ KOMUNIKACE - CHODSKÉ NÁMĚSTÍ 1 |  |  |  | 0
Poznámka:
Jednotkové položky zahrnují vedlejší rozpočtové náklady, náklady montáž, dopravu, apod. a předepsané zkoušky, revize, manipulační řády, zaškolení obsluhy, není-li uvedeno jinak.
Způsob ocenění vlastních položek: Jednotková cena u položek s cenovou soustavou CS ÚRS/TEO se tvoří spojováním položek jednotlivých stavebních prací a dodávek. Základním předpokladem pro kalkulaci je volba kalkulačního vzorce a jeho jednotlivých složek, jejichž počet závisí na charakteru stavební výroby a organizace firmy. Kalkulační vzorec reprezentuje stanovená struktura výpočtu (odhadu ceny), kterou tvoří kalkulační složky s jednoznačně určeným obsahem. Kalkulační vzorec slouží ke stanovení vlastních nákladů kalkulačních jednotek (stavebního konstrukčního prvku, objektu, stavby apod.). Ve stavebních firmách se nejčastěji používá následující vzorec. Kalkulační vzorec: Jednotková cena = Materiál + Přímé náklady + Nepřímé náklady + Zisk Přímé náklady = Mzdy + Stroje + Ostatní přímé náklady Nepřímé náklady = Režie výrobní + Režie správní
Kalkulační vzorec vychází ze standardu "Rozpočtování a oceňování stavebních prací " ÚRS Praha, a.s.
Výkazy množství u jednotlivých položek vychází z projektové dokumentace a jsou automaticky generovány grafickým a rozpočtovacím programem.
POZNÁMKA: Jednotkové ceny se vepisují do řádku k položce. Výjimku tvoří položky rozagregované na více podpoložek pro lepší nacenění. Tam se cena vepisuje k jednotlivým podpoložkám (žluté podbarvení). Celková jednotková cena je pak vypočtena na základě jednotlivých cen podpoložek.

## D.1.4.8. EL. KOMCE - AKTIVNÍ PR
SOUPIS PRACÍ
Stavba: ZU - rekonstrukce objektu Klatovská 51 / Chodské náměstí 1 - Budova Chodské nám. 1
Objekt: D.1.4.8. ELEKTRONICKÉ KOMUNIKACE - AKTIVNÍ PRVKY
Část: CHODSKÉ NÁMĚSTÍ 1
P.Č | KCN | Kód položky | Popis | MJ | Množství celkem | Cena jednotková | Cena celkem | Cenová soustava
1 | 2 | 3 | 4 | 5 | 6 | 7 | 8 | 9
|  | PSV | Práce a dodávky PSV |  |  |  | 0
|  | 742 | Elektromontážní práce - Elektronické komunikace - Aktivní prvky |  |  |  | 0
1 | 742 | 742990101 SPC | D+M 48 portový PoE + přepínač s 10 GB uplink porty s podporou mGig | kus | 6 |  | 0 | CS ÚRS/TEO 2023 02
" Aktivní prvky pro slaboproud "
|  |  | " 48 portový PoE + přepínač s 10 GB uplink porty s podporou mGig " |  | 6
" Včetně veškerých kotvících, spojovaích, těsnících, úložných prvků, napojení a veškeré nutné práce a příslušenství související s provedením, montáží aktivních prvků slaboproudu. "
" POZN: Zařízení musí být kompatibilní s již použivanými zařízeními. "
2 | 742 | 742990102 SPC | D+M 48 portový PoE + přepínač s 1 GB uplink porty | kus | 6 |  | 0 | CS ÚRS/TEO 2023 02
" Aktivní prvky pro slaboproud "
|  |  | " 48 portový PoE + přepínač s 1 GB uplink porty " |  | 6
" Včetně veškerých kotvících, spojovaích, těsnících, úložných prvků, napojení a veškeré nutné práce a příslušenství související s provedením, montáží aktivních prvků slaboproudu. "
" POZN: Zařízení musí být kompatibilní s již použivanými zařízeními. "
3 | 742 | 742990103 SPC | D+M 48 portový přepínač s 1 GB uplink porty | kus | 3 |  | 0 | CS ÚRS/TEO 2023 02
" Aktivní prvky pro slaboproud "
|  |  | " 48 portový přepínač s 1 GB uplink porty " |  | 3
" Včetně veškerých kotvících, spojovaích, těsnících, úložných prvků, napojení a veškeré nutné práce a příslušenství související s provedením, montáží aktivních prvků slaboproudu. "
" POZN: Zařízení musí být kompatibilní s již použivanými zařízeními. "
4 | 742 | 742990104 SPC | D+M 24 portový přepínač s 1 GB uplink porty | kus | 3 |  | 0 | CS ÚRS/TEO 2023 02
" Aktivní prvky pro slaboproud "
|  |  | " 24 portový přepínač s 1 GB uplink porty |  | 3
" Včetně veškerých kotvících, spojovaích, těsnících, úložných prvků, napojení a veškeré nutné práce a příslušenství související s provedením, montáží aktivních prvků slaboproudu. "
" POZN: Zařízení musí být kompatibilní s již použivanými zařízeními. "
5 | 742 | 998742203 | Přesun hmot procentní pro slaboproud v objektech v do 24 m | % | 0.81 |  | 0 | CS ÚRS/TEO 2023 02
6 | HZS | HZS2221 | Hodinová zúčtovací sazba elektrikář | hod | 10 |  | 0 | CS ÚRS 2023 02
|  |  | " Zednická výpomoc,doplňkové práce,kompletace apod." |  | 10
|  |  | Celkem |  |  |  | 0
CELKEM |  |  | D.1.4.8. ELEKTRONICKÉ KOMUNIKACE - AKTIVNÍ PRVKY - CHODSKÉ NÁMĚSTÍ 1 |  |  |  | 0
Poznámka:
Jednotkové položky zahrnují vedlejší rozpočtové náklady, náklady montáž, dopravu, apod. a předepsané zkoušky, revize, manipulační řády, zaškolení obsluhy, není-li uvedeno jinak.
Způsob ocenění vlastních položek: Jednotková cena u položek s cenovou soustavou CS ÚRS/TEO se tvoří spojováním položek jednotlivých stavebních prací a dodávek. Základním předpokladem pro kalkulaci je volba kalkulačního vzorce a jeho jednotlivých složek, jejichž počet závisí na charakteru stavební výroby a organizace firmy. Kalkulační vzorec reprezentuje stanovená struktura výpočtu (odhadu ceny), kterou tvoří kalkulační složky s jednoznačně určeným obsahem. Kalkulační vzorec slouží ke stanovení vlastních nákladů kalkulačních jednotek (stavebního konstrukčního prvku, objektu, stavby apod.). Ve stavebních firmách se nejčastěji používá následující vzorec. Kalkulační vzorec: Jednotková cena = Materiál + Přímé náklady + Nepřímé náklady + Zisk Přímé náklady = Mzdy + Stroje + Ostatní přímé náklady Nepřímé náklady = Režie výrobní + Režie správní
Kalkulační vzorec vychází ze standardu "Rozpočtování a oceňování stavebních prací " ÚRS Praha, a.s.
Výkazy množství u jednotlivých položek vychází z projektové dokumentace a jsou automaticky generovány grafickým a rozpočtovacím programem.
POZNÁMKA: Jednotkové ceny se vepisují do řádku k položce. Výjimku tvoří položky rozagregované na více podpoložek pro lepší nacenění. Tam se cena vepisuje k jednotlivým podpoložkám (žluté podbarvení). Celková jednotková cena je pak vypočtena na základě jednotlivých cen podpoložek.

## D.1.4.1.b.06. AREALOVÝ VODOVOD
SOUPIS PRACÍ
Stavba: ZU - rekonstrukce objektu Klatovská 51 / Chodské náměstí 1 - Budova Chodské nám. 1
Objekt: D.1.4.1.b.06. AREALOVÝ VODOVOD
Část: CHODSKÉ NÁMĚSTÍ 1
JKSO: 827.11.A1.1.1
P.Č. | KCN | Kód položky | Popis | MJ | Množství celkem | Cena jednotková | Cena celkem | Cenová soustava
1 | 2 | 3 | 4 | 5 | 6 | 7 | 8 | 9
|  | HSV | Práce a dodávky HSV |  |  |  | 0
|  | 1 | Zemní práce |  |  |  | 0
1 | 001 | 115101201 | Čerpání vody na dopravní výšku do 10 m průměrný přítok do 500 l/min | hod | 16 |  | 0 | CS ÚRS 2023 02
2 | 001 | 115101301 | Pohotovost čerpací soupravy pro dopravní výšku do 10 m přítok do 500 l/min | den | 2 |  | 0 | CS ÚRS 2023 02
3 | 001 | 119001402 | Dočasné zajištění potrubí ocelového nebo litinového DN do 500 mm | m | 3 |  | 0 | CS ÚRS 2023 02
4 | 001 | 119001406 | Dočasné zajištění potrubí z PE DN do 500 mm | m | 3 |  | 0 | CS ÚRS 2023 02
5 | 001 | 119001412 | Dočasné zajištění potrubí betonového, ŽB nebo kameninového DN do 500 mm | m | 3 |  | 0 | CS ÚRS 2023 02
6 | 001 | 119001422 | Dočasné zajištění kabelů a kabelových tratí z 6 volně ložených kabelů | m | 15 |  | 0 | CS ÚRS 2023 02
7 | 001 | 132254201 | Hloubení zapažených rýh š do 2000 mm v hornině třídy těžitelnosti I skupiny 3 objem do 20 m3 | m3 | 16.459 |  | 0 | CS ÚRS 2023 02
" 50% v hornině tř. 3. "
|  |  | " Hloubení rýhy pro vodovod úsek N2-ZS1 " ((2,1)*1,1*1,15)*0,50 |  | 1.3283
|  |  | " Hloubení rýhy pro vodovod úsek N1-V1 " ((3,7+0,5+7,3+13,8+0,9)*1,1*1,05)*0,50 |  | 15.1305
" V cenách jsou započteny i náklady na přehození výkopku na přilehlém terénu na vzdálenost do 3 m od podélné osy rýhy. "
8 | 001 | 132354201 | Hloubení zapažených rýh š do 2000 mm v hornině třídy těžitelnosti II skupiny 4 objem do 20 m3 | m3 | 16.459 |  | 0 | CS ÚRS 2023 02
" 50% v hornině tř. 4. "
|  |  | " Hloubení rýhy pro vodovod úsek N2-ZS1 " ((2,1)*1,1*1,15)*0,50 |  | 1.3283
|  |  | " Hloubení rýhy pro vodovod úsek N1-V1 " ((3,7+0,5+7,3+13,8+0,9)*1,1*1,05)*0,50 |  | 15.1305
" V cenách jsou započteny i náklady na přehození výkopku na přilehlém terénu na vzdálenost do 3 m od podélné osy rýhy "
9 | 001 | 151101101 | Zřízení příložného pažení a rozepření stěn rýh hl do 2 m | m2 | 17.955 |  | 0 | CS ÚRS 2023 02
|  |  | " Pažení rýhy pro vodovod úsek N2-ZS1, 30% " (((2,1)*1,15)*2)*0,30 |  | 1.449
|  |  | " Pažení rýhy pro vodovod úsek N1-V1, 30% " (((3,7+0,5+7,3+13,8+0,9)*1,05)*2)*0,30 |  | 16.506
10 | 001 | 151101111 | Odstranění příložného pažení a rozepření stěn rýh hl do 2 m | m2 | 17.955 |  | 0 | CS ÚRS 2023 02
11 | 001 | 174151101 | Zásyp jam, šachet rýh nebo kolem objektů sypaninou se zhutněním | m3 | 20.466 |  | 0 | CS ÚRS 2023 02
|  |  | " Zpětný zásyp potrubí úsek N2-ZS1 " ((2,1)*1,1)*(1,15-0,15-0,25) |  | 1.7325
|  |  | " Zpětný zásyp potrubí úsek N1-V1 " ((3,7+0,5+7,3+13,8+0,9)*1,1)*(1,05-0,15-0,25) |  | 18.733
12 | 583 | 58343930 | kamenivo drcené hrubé frakce 16-32 | t | 35.91 |  | 0 | CS ÚRS 2023 02
|  |  | " Zpětný zásyp potrubí štěrkem " (1,449+16,506)*2,0 |  | 35.91
13 | 001 | 175111101 | Obsypání potrubí ručně sypaninou bez prohození, uloženou do 3 m | m3 | 7.7825 |  | 0 | CS ÚRS 2023 02
|  |  | " Obsyp potrubí úsek N2-ZS1, tl. 250mm " (2,1*1,1)*0,250 |  | 0.5775
|  |  | " Obsyp potrubí úsek N1-V1, tl. 250mm " ((3,7+0,5+7,3+13,8+0,9)*1,1)*0,250 |  | 7.205
14 | 583 | 58343872 | kamenivo drcené hrubé frakce 8/16 | t | 15.566 |  | 0 | CS ÚRS 2023 02
|  |  | " Obsyp potrubí vodovod tl. 200 mm " (0,578+7,205)*2,0 |  | 15.566
|  | 4 | Vodorovné konstrukce |  |  |  | 0
15 | 271 | 451572111 | Lože pod potrubí otevřený výkop z kameniva drobného těženého | m3 | 4.67 |  | 0 | CS ÚRS 2023 02
|  |  | " Lože z písku pod potrubí úsek N2-ZS1 " (2,1*1,1)*0,150 |  | 0.3465
|  |  | " Lože z písku pod potrubí úsek N1-V1 " ((3,7+0,5+7,3+13,8+0,9)*1,1)*0,150 |  | 4.323
|  | 8 | Trubní vedení |  |  |  | 0
16 | 271 | 871161141 RTO | D+M Potrubí z trubek z tlakového polyetylénu otevřený výkop svařovaných 25x3,0 mm - Specifikace dle PD | m | 33.33 |  | 0 | CS ÚRS/TEO 2023 02
" Potrubí PE 100 RC SDR11/17,6 25x3,0 mm "
|  |  | " Potrubí úsek N2-ZS1 " (2,1+2,0)*1,1 |  | 4.51
|  |  | " Potrubí úsek N1-V1 " (3,7+0,5+7,3+13,8+0,9)*1,1 |  | 28.82
" V ceně veškeré potřebné tvarovky a příslušenství "
17 | 271 | 871271141 RTO | D+M Ochranné potrubí z trubek z PP - HM D150 - Specifikace dle PD | m | 28.82 |  | 0 | CS ÚRS/TEO 2023 02
|  |  | " Ochranné potrubí úsek N1-V1 " (3,7+0,5+7,3+13,8+0,9)*1,1 |  | 28.82
" V ceně veškeré potřebné tvarovky a příslušenství. "
18 | 871 | 871999602 SPC | D+M Zahradní sloupek, imitace kamene - Specifikace dle PD - ZS1 | kus | 1 |  | 0 | CS ÚRS/TEO 2023 02
|  |  | " V ceně zemní práce, betonová patka 400x400x200mm C20/25, přípojné místo, armatury a tvarovky pro zajištění napojení na vodovod, vypouštěcí ventil s připojením hadice, zpětný zásyp zeminou. " |  | 1
" Včetně naložení, svislého a vodorovného přesunu zeminy / sypaniny / výkopku. Likvidace v souladu se zákonem č. 541/2020 Sb. O odpadech vč. správného začleněné dle přílohy č. 1 vyhlášky č. 8/2021 o Katalogu odpadů a posuzování vlastností odpadů (Katalog odpadů). Likvidace dle technologie na místa určené zhotovitelem, včetně poplatků za uložení zeminy / sypaniny / výkopku. "
19 | 271 | 892233122 RTO | Proplach a dezinfekce vodovodního potrubí DN do 40 | m | 33.33 |  | 0 | CS ÚRS/TEO 2023 02
|  |  | " Proplach a desinfekce vodovodního potrubí " |  | 33.33
20 | 271 | 892241111 | Tlaková zkouška vodou potrubí do 80 | m | 66.66 |  | 0 | CS ÚRS 2023 02
|  |  | " Tlaková zkouška předběžná a konečná vodovodního potrubí " 33,33*2 |  | 66.66
21 | 271 | 892372111 RTO | Zabezpečení konců potrubí DN do 50 při tlakových zkouškách vodou | kus | 2 |  | 0 | CS ÚRS/TEO 2023 02
|  |  | " Včetně technické prohlídky a utěsnění zkoušeného úseku " |  | 2
22 | 271 | 899721111 | Signalizační vodič DN do 150 mm na potrubí | m | 33.33 |  | 0 | CS ÚRS 2023 02
|  |  | " Signalizační vodič pro potrubí vodovodu " |  | 33.33
23 | 271 | 899722114 | Krytí potrubí z plastů výstražnou fólií z PVC 40 cm | m | 33.33 |  | 0 | CS ÚRS 2023 02
|  |  | " Výstražná fólie pro potrubí vodovodu " |  | 33.33
24 | 271 | 899999603 SPC | D+M Prostup potrubí budovou - Specifikace dle PD | kus | 2 |  | 0 | CS ÚRS/TEO 2023 02
|  |  | " V ceně systémová chránička, kotvení chráničky, vytvoření a zapravení prostupu, systémové utěsnění prostupu, napojení na svislou / vodorovnou hydroizolaci. " |  | 2
25 | 871 | 871999604 SPC | D+M Napojení potrubí vodovodu na akumulační nádrž - Specifikace dle PD | kus | 1 |  | 0 | CS ÚRS/TEO 2023 02
|  |  | " V ceně vytvoření a zapravení prostupu, tvarovky, armatury pro zajištění napojení a veškeré příslušenství. " |  | 1
26 | 871 | 722232063 | Kohout kulový přímý G 1 PN 42 do 185°C vnitřní závit s vypouštěním | kus | 1 |  | 0 | CS ÚRS 2023 02
|  |  | " Kulový kohout pro napojení na rozvod vody v objektu. " |  | 1
|  | 9 | Ostatní konstrukce a práce-bourání |  |  |  | 0
27 | 997 | 98599901 SPC | Náklady spojené s odvozem a uložením sypaniny / výkopku / navážky na skládku - do 12 km | m3 | 32.918 | 0 | 0 | CS ÚRS/TEO 2023 02
|  |  | " Odvoz zeminy z výkopových prací " 16,459+16,459 |  | 32.918
27a |  |  | " - Nakládání výkopku z hornin třídy těžitelnosti I, skupiny 1 až 3 do 100 m3 " | m3 | 16.459 |  | 0
27b |  |  | " - Nakládání výkopku z hornin třídy těžitelnosti II, skupiny 4 a 5 do 100 m3 " | m3 | 16.459 |  | 0
27c |  |  | " - Vodorovné přemístění do 10000 m výkopku/sypaniny z horniny třídy těžitelnosti I, skupiny 1 až 3 " | m3 | 16.459 |  | 0
27d |  |  | " - Vodorovné přemístění do 10000 m výkopku/sypaniny z horniny třídy těžitelnosti II, skupiny 4 a 5 " | m3 | 16.459 |  | 0
27e |  |  | " - Příplatek k vodorovnému přemístění výkopku/sypaniny z horniny třídy těžitelnosti I, skupiny 1 až 3 ZKD 1000 m přes 10000 m " | m3 | 32.918 |  | 0
27f |  |  | " - Příplatek k vodorovnému přemístění výkopku/sypaniny z horniny třídy těžitelnosti II, skupiny 4 a 5 ZKD 1000 m přes 10000 m " | m3 | 32.918 |  | 0
27g |  |  | " - Uložení sypaniny na skládky nebo meziskládky " | m3 | 32.918 |  | 0
27h |  |  | " - Poplatek za uložení na skládce (skládkovné) zeminy a kamení kód odpadu 17 05 04 " | m3 | 32.918 |  | 0
" Včetně naložení, svislého a vodorovného přesunu zeminy / sypaniny / výkopku. Likvidace v souladu se zákonem č. 541/2020 Sb. O odpadech vč. správného začleněné dle přílohy č. 1 vyhlášky č. 8/2021 o Katalogu odpadů a posuzování vlastností odpadů (Katalog odpadů). Likvidace dle technologie na místa určené zhotovitelem, včetně poplatků za uložení zeminy / sypaniny / výkopku. "
|  | 99 | Přesun hmot |  |  |  | 0
30 | 271 | 998276101 | Přesun hmot pro trubní vedení z trub z plastických hmot otevřený výkop | t | 62.314 |  | 0 | CS ÚRS/TEO 2023 02
31 | HZS | HZS1291 | Hodinová zúčtovací sazba pomocný stavební dělník | hod | 10 |  | 0 | CS ÚRS 2023 02
|  |  | " Stavební práce a dodávky spojené s provedením funkčního celku HSV - výpomoce, doplňkové práce a dodávky,kompletace apod. " |  | 10
|  |  | Celkem |  |  |  | 0
CELKEM |  |  | D.1.4.1.b.06. AREALOVÝ VODOVOD - CHODSKÉ NÁMĚSTÍ 1 |  |  |  | 0
Poznámka:
Jednotkové položky zahrnují vedlejší rozpočtové náklady, náklady na montáž, dopravu, apod. a předepsané zkoušky, revize, manipulační řády, zaškolení obsluhy, není-li uvedeno jinak.
Způsob ocenění vlastních položek: Jednotková cena u položek s cenovou soustavou CS ÚRS/TEO se tvoří spojováním položek jednotlivých stavebních prací a dodávek. Základním předpokladem pro kalkulaci je volba kalkulačního vzorce a jeho jednotlivých složek, jejichž počet závisí na charakteru stavební výroby a organizace firmy. Kalkulační vzorec reprezentuje stanovená struktura výpočtu (odhadu ceny), kterou tvoří kalkulační složky s jednoznačně určeným obsahem. Kalkulační vzorec slouží ke stanovení vlastních nákladů kalkulačních jednotek (stavebního konstrukčního prvku, objektu, stavby apod.). Ve stavebních firmách se nejčastěji používá následující vzorec. Kalkulační vzorec: Jednotková cena = Materiál + Přímé náklady + Nepřímé náklady + Zisk Přímé náklady = Mzdy + Stroje + Ostatní přímé náklady Nepřímé náklady = Režie výrobní + Režie správní
Kalkulační vzorec vychází ze standardu "Rozpočtování a oceňování stavebních prací " ÚRS Praha, a.s.
Výkazy množství u jednotlivých položek vychází z projektové dokumentace a jsou automaticky generovány grafickým a rozpočtovacím programem.
POZNÁMKA: Jednotkové ceny se vepisují do řádku k položce. Výjimku tvoří položky rozagregované na více podpoložek pro lepší nacenění. Tam se cena vepisuje k jednotlivým podpoložkám (žluté podbarvení). Celková jednotková cena je pak vypočtena na základě jednotlivých cen podpoložek.

## D.1.4.1.b.08. ZÁVLAHOVÝ SYSTÉM
SOUPIS PRACÍ
Stavba: ZU - rekonstrukce objektu Klatovská 51 / Chodské náměstí 1 - Budova Chodské nám. 1
Objekt: D.1.4.1.b.08. ZÁVLAHOVÝ SYSTÉM
Část: CHODSKÉ NÁMĚSTÍ 1
JKSO: 827.11.A1.1.1
P.Č. | KCN | Kód položky | Popis | MJ | Množství celkem | Cena jednotková | Cena celkem | Cenová soustava
1 | 2 | 3 | 4 | 5 | 6 | 7 | 8 | 9
|  | HSV | Práce a dodávky HSV |  |  |  | 0
|  | 1 | Zemní práce |  |  |  | 0
1 | 001 | 115101201 | Čerpání vody na dopravní výšku do 10 m průměrný přítok do 500 l/min | hod | 16 |  | 0 | CS ÚRS 2023 02
2 | 001 | 115101301 | Pohotovost čerpací soupravy pro dopravní výšku do 10 m přítok do 500 l/min | den | 2 |  | 0 | CS ÚRS 2023 02
3 | 001 | 119001402 | Dočasné zajištění potrubí ocelového nebo litinového DN do 500 mm | m | 3 |  | 0 | CS ÚRS 2023 02
4 | 001 | 119001406 | Dočasné zajištění potrubí z PE DN do 500 mm | m | 3 |  | 0 | CS ÚRS 2023 02
5 | 001 | 119001412 | Dočasné zajištění potrubí betonového, ŽB nebo kameninového DN do 500 mm | m | 3 |  | 0 | CS ÚRS 2023 02
6 | 001 | 119001422 | Dočasné zajištění kabelů a kabelových tratí z 6 volně ložených kabelů | m | 15 |  | 0 | CS ÚRS 2023 02
7 | 001 | 132251101 | Hloubení rýh nezapažených š do 800 mm v hornině třídy těžitelnosti I, skupiny 3 objem do 20 m3 strojně | m3 | 17.805 |  | 0 | CS ÚRS 2023 02
|  |  | " Hloubení rýhy pro závlahový systém -jedno potrubí - š. rýhy 0,5 m " (7,5+1,0+16,5+0,5+0,5+7,7+2,8+2,0+4,0+1,0+1,0)*0,5*0,5 |  | 11.125
|  |  | " Hloubení rýhy pro závlahový systém -dvě potrubí vedle sebe - š. rýhy 0,8 m " (11,7+4,0+1,0)*0,8*0,5 |  | 6.68
" V cenách jsou započteny i náklady na přehození výkopku na přilehlém terénu na vzdálenost do 3 m od podélné osy rýhy. "
8 | 001 | 174151101 | Zásyp jam, šachet rýh nebo kolem objektů sypaninou se zhutněním | m3 | 17.805 |  | 0 | CS ÚRS 2023 02
|  |  | " Zásyp závlahového systému vykopanou zeminou - jedno potrubí - š. rýhy 0,5 m " (7,5+1,0+16,5+0,5+0,5+7,7+2,8+2,0+4,0+1,0+1,0)*0,5*0,5 |  | 11.125
|  |  | " Zásyp závlahového systému vykopanou zeminou - dvě potrubí vedle sebe - š. rýhy 0,8 m " (11,7+4,0+1,0)*0,8*0,5 |  | 6.68
|  | 8 | Trubní vedení |  |  |  | 0
9 | 271 | 871161141 RTO | D+M Potrubí z trubek z PE-LD DN 25x2,3 mm, PN6 - Specifikace dle PD | m | 85.69 |  | 0 | CS ÚRS/TEO 2023 02
" Potrubí závlahového systému. "
|  |  | (7,5+1,0+11,7+4,0+1,0+16,5+0,5+0,5+7,7+2,8+2,0+4,0+1,0+1,0+11,7+4,0+1,0)*1,1 |  | 85.69
" Vceně veškeré potřebné tvarovky a příslušenství "
10 | 271 | 871271141 RTO | D+M Ochranné potrubí z trubek DN 80 - Specifikace dle PD | m | 22.99 |  | 0 | CS ÚRS/TEO 2023 02
|  |  | " Ochranné potrubí závlahového systému " (2,2+1,2+1,0+7,5+1,1+2,3+2,2+2,2+1,2)*1,1 |  | 22.99
" V ceně veškeré potřebné tvarovky a příslušenství. "
11 | 271 | 871999501 SPC | D+M Kapénková hadice - Specifikace dle PD | m | 500 |  | 0 | CS ÚRS/TEO 2023 02
|  |  | " V ceně veškeré potřebné tvarovky, spojovací prvky, plastové bodce pro připevnění hadice k terénu a příslušenství. " |  | 500
12 | 271 | 871999502 SPC | D+M Kapénková hadice určená pro závlahu včetně výtokového místa - Specifikace dle PD | sada | 6 |  | 0 | CS ÚRS/TEO 2023 02
|  |  | " V ceně veškeré potřebné tvarovky, spojovací prvky, plastové bodce pro připevnění hadice k terénu, výtokové místo a příslušenství. " |  | 6
13 | 271 | 892241111 | Tlaková zkouška vodou potrubí do 80 | m | 171.38 |  | 0 | CS ÚRS 2023 02
|  |  | " Tlaková zkouška předběžná a konečná vodovodního potrubí " 85,69*2 |  | 171.38
14 | 271 | 899721111 | Signalizační vodič DN do 150 mm na potrubí | m | 85.69 |  | 0 | CS ÚRS 2023 02
|  |  | " Signalizační vodič pro potrubí vodovodu " |  | 85.69
15 | 271 | 899999603 SPC | D+M Prostup potrubí budovou - Specifikace dle PD | kus | 1 |  | 0 | CS ÚRS/TEO 2023 02
|  |  | " V ceně systémová chránička, kotvení chráničky, vytvoření a zapravení prostupu, systémové utěsnění prostupu, napojení na svislou / vodorovnou hydroizolaci. " |  | 1
|  | 99 | Přesun hmot |  |  |  | 0
16 | 998 | 998276101 RTO | Přesun hmot pro trubní vedení z trub z plastických hmot otevřený výkop | t | 1.086 |  | 0 | CS ÚRS/TEO 2023 02
17 | HZS | HZS1291 | Hodinová zúčtovací sazba pomocný stavební dělník | hod | 10 |  | 0 | CS ÚRS 2023 02
|  |  | " Stavební práce a dodávky spojené s provedením funkčního celku HSV - výpomoce, doplňkové práce a dodávky,kompletace apod. " |  | 10
|  | PSV | Práce a dodávky PSV |  |  |  | 0
|  | 722 | Zdravotně technické instalace budov - Vnitřní vodovod |  |  |  | 0
18 | 722 | 722232104 | Kohout kulový přímý G 3/4 PN 42 do 185°C s vnějším a vnitřním závitem | kus | 19 |  | 0 | CS ÚRS 2023 02
" Tělo : Mosaz-choromované, Koule : Mosaz-chromované, ocelová páčka potažená plastem. Profilované těsnění se sníženým třením. "
|  |  | " Užitková voda. " |  | 15
|  |  | " Pitná voda. " |  | 4
19 | 722 | 72299901 SPC | D+M Filtr hrubých nečistot - Specifikace dle PD | kus | 1 |  | 0 | CS ÚRS/TEO 2023 02
|  |  | " Užitková voda. " |  | 1
20 | 722 | 72299902 SPC | D+M Síťový jemný filtr - Specifikace dle PD | kus | 1 |  | 0 | CS ÚRS/TEO 2023 02
|  |  | " Užitková voda. " |  | 1
21 | 722 | 72299903 SPC | D+M Elektromagnetický uzavírací ventil - Specifikace dle PD | kus | 4 |  | 0 | CS ÚRS/TEO 2023 02
|  |  | " Užitková voda. " |  | 3
|  |  | " Pitná voda. " |  | 1
" Včetně prokabelování, napojení na elektro. "
22 | 722 | 72299904 SPC | D+M Automatická posilovací vodárna - Specifikace dle PD | sada | 1 |  | 0 | CS ÚRS/TEO 2023 02
|  |  | " Užitková voda. " |  | 1
" Včetně čerpadla, frekvenčního měniče, tvarovky, armatury, prokabelování, napojení na elektro. "
" V ceně zprovoznění, odzkoušení systému. "
23 | 722 | 72299905 SPC | D+M Zpětná klapka závitová DN 20 - Specifikace dle PD | kus | 1 |  | 0 | CS ÚRS/TEO 2023 02
|  |  | " Užitková voda. " |  | 1
" Tělo : mosaz, těsnění EPDM. "
24 | 722 | 72299906 SPC | D+M Nízkotlaká UV výbojka, Q= 2,2 m3/h - Specifikace dle PD | kus | 1 |  | 0 | CS ÚRS/TEO 2023 02
|  |  | " Užitková voda. " |  | 1
" V ceně zprovoznění, odzkoušení systému, napojení na elektro. "
25 | 722 | 72299907 SPC | D+M Vodoměr DN 20 - Specifikace dle PD | kus | 1 |  | 0 | CS ÚRS/TEO 2023 02
|  |  | " Pitná voda. " |  | 1
" Vodoměr - Q = 4,0 m3/h. "
26 | 722 | 72299908 SPC | D+M Řídící jednotka zavlažovacího systému - Specifikace dle PD | sada | 1 |  | 0 | CS ÚRS/TEO 2023 02
|  |  | " V ceně zprovoznění, odzkoušení systému, napojení na elektro. " |  | 1
27 | 722 | 72299909 SPC | D+M Tlakový snímač - Specifikace dle PD | kus | 1 |  | 0 | CS ÚRS/TEO 2023 02
|  |  | " Včetně prokabelování, napojení na elektro. " |  | 1
28 | 722 | 72299910 SPC | D+M Přerušovací nádrž s bezpečnostním nekruhovým přepadem - Specifikace dle PD | kus | 1 |  | 0 | CS ÚRS/TEO 2023 02
|  |  | " Nerezová nádrž o objemu 50l, samonosná, krytá. Osazena hladinoměrem s plovákem. V ceně prokabelování, napojení na elektro. " |  | 1
29 | 722 | 72299911 SPC | D+M Podružný vodoměr - Specifikace dle PD | kus | 1 |  | 0 | CS ÚRS/TEO 2023 02
30 | 722 | 722999301 SPC | D+M Armatury a prvky nespecifikované | sada | 1 |  | 0 | CS ÚRS/TEO 2023 02
31 | 722 | 998722203 | Přesun hmot procentní pro vnitřní vodovod v objektech v do 24 m | % | 1.12 |  | 0 | CS ÚRS 2023 02
32 | HZS | HZS2211 | Hodinová zúčtovací sazba instalatér | hod | 10 |  | 0 | CS ÚRS 2023 02
|  |  | " Stavební práce a dodávky spojené s provedením funkčního celku 722." |  | 10
" Zednická výpomoc, doplňkové práce, kompletace, zřízení a zapravení prostupů,vysekání a zapravení drážek, překlady nad prostupy apod."
|  |  | Celkem |  |  |  | 0
CELKEM |  |  | D.1.4.1.b.08. ZÁVLAHOVÝ SYSTÉM - CHODSKÉ NÁMĚSTÍ 1 |  |  |  | 0
Poznámka:
Jednotkové položky zahrnují vedlejší rozpočtové náklady, náklady na montáž, dopravu, apod. a předepsané zkoušky, revize, manipulační řády, zaškolení obsluhy, není-li uvedeno jinak.
Způsob ocenění vlastních položek: Jednotková cena u položek s cenovou soustavou CS ÚRS/TEO se tvoří spojováním položek jednotlivých stavebních prací a dodávek. Základním předpokladem pro kalkulaci je volba kalkulačního vzorce a jeho jednotlivých složek, jejichž počet závisí na charakteru stavební výroby a organizace firmy. Kalkulační vzorec reprezentuje stanovená struktura výpočtu (odhadu ceny), kterou tvoří kalkulační složky s jednoznačně určeným obsahem. Kalkulační vzorec slouží ke stanovení vlastních nákladů kalkulačních jednotek (stavebního konstrukčního prvku, objektu, stavby apod.). Ve stavebních firmách se nejčastěji používá následující vzorec. Kalkulační vzorec: Jednotková cena = Materiál + Přímé náklady + Nepřímé náklady + Zisk Přímé náklady = Mzdy + Stroje + Ostatní přímé náklady Nepřímé náklady = Režie výrobní + Režie správní
Kalkulační vzorec vychází ze standardu "Rozpočtování a oceňování stavebních prací " ÚRS Praha, a.s.
Výkazy množství u jednotlivých položek vychází z projektové dokumentace a jsou automaticky generovány grafickým a rozpočtovacím programem.
POZNÁMKA: Jednotkové ceny se vepisují do řádku k položce. Výjimku tvoří položky rozagregované na více podpoložek pro lepší nacenění. Tam se cena vepisuje k jednotlivým podpoložkám (žluté podbarvení). Celková jednotková cena je pak vypočtena na základě jednotlivých cen podpoložek.

## D.1.4.7.b.12. REKAPITULACE
REKAPITULACE CELKOVÁ
Stavba: ZU - rekonstrukce objektu Klatovská 51 / Chodské náměstí 1 - Budova Chodské nám. 1
Objekt: D.1.4.7.b.12. AREALOVÉ ELEKTRO
Část: CHODSKÉ NÁMĚSTÍ 1
Kód | Popis | Cena celkem
1 | 2 | 3
1 | D.1.4.7.b.12. AREALOVÉ ELEKTRO - AREÁLOVÝ ROZVOD NN - TRASA A1 | 0
2 | D.1.4.7.b.12. AREALOVÉ ELEKTRO - AREÁLOVÝ ROZVOD NN - TRASA A3 | 0
3 | D.1.4.7.b.12. AREALOVÉ ELEKTRO - AREÁLOVÝ ROZVOD NN - TRASA A7 | 0
4 | D.1.4.7.b.12. AREALOVÉ ELEKTRO - AREÁLOVÉ OSVĚTLENÍ - TRASA A6 | 0
| D.1.4.7.b.12. AREALOVÉ ELEKTRO - CHODSKÉ NÁMĚSTÍ 1 - CELKEM | 0

## D.1.4.7.b.12. AREÁL. EL.-NN-A1
SOUPIS PRACÍ
Stavba: ZU - rekonstrukce objektu Klatovská 51 / Chodské náměstí 1 - Budova Chodské nám. 1
Objekt: D.1.4.7.b.12. AREALOVÉ ELEKTRO - AREÁLOVÝ ROZVOD NN
Část: TRASA A1 - NAPOJENÍ POHONU VJEZDOVÉ BRÁNY - CHODSKÉ NÁMĚSTÍ 1
JKSO: 828.73
P.Č. | KCN | Kód položky | Popis | MJ | Množství celkem | Cena jednotková | Cena celkem | Cenová soustava
1 | 2 | 3 | 4 | 5 | 6 | 7 | 8 | 9
|  | M | Práce a dodávky M |  |  |  | 0
|  | 21-M | Elektromontážní práce - Silnoproud |  |  |  | 0
1 | 921 | 210220020 | Montáž uzemňovacího vedení vodičů FeZn pomocí svorek v zemi páskou do 120 mm2 ve městské zástavbě | m | 7.7 |  | 0 | CS ÚRS 2023 02
" Zemnící vedení pro areálové vedení NN. "
|  |  | " Zemnící vedení pro vedení v rýhách pro kabeláž - vedení trasy A1 " (7,7) |  | 7.7
" V ceně veškerné nutné spojovací prvky a veškeré nutné příslušenství jinde neuvedené. "
2 | 354 | 35442062 | pás zemnící 30x4mm FeZn | kg | 7.681 |  | 0 | CS ÚRS 2023 02
" Zemnící vedení pro areálové vedení NN. "
|  |  | " Zemnící pásek - vedení trasy A1. " ((7,7)*0,95)*1,05 |  | 7.6807
" POZN: Uvažována hmotnost 1 m = 0,95 kg. "
3 | 921 | 210220022 | Montáž uzemňovacího vedení vodičů FeZn pomocí svorek v zemi drátem do 10 mm ve městské zástavbě | m | 1.5 |  | 0 | CS ÚRS 2023 02
" Zemnící vedení pro areálové vedení NN.- svislé vedení pro napojení k pohonu brány./ bráně "
|  |  | " Zemnící vedení areálového vedení NN - svislé - vedení trasy A1. " (1,5) |  | 1.5
" V ceně veškerné nutné spojovací prvky a veškeré nutné příslušenství jinde neuvedené. "
4 | 354 | 35441073 | drát D 10mm FeZn | kg | 0.977 |  | 0 | CS ÚRS/TEO 2023 02
" Zemnící vedení pro areálové vedení NN.- svislé vedení pro napojení k pohonu brány./ bráně "
|  |  | " Drát - areálové vedení NN - svislé vedení trasy A1 " ((1,5)*0,62)*1,05 |  | 0.9765
" POZN: Uvažována hmotnost 1 m = 0,62 kg. "
5 | 921 | 210220901 SPC | D+M Svorky SK, SS, SR, SP - Specifikace dle PD | kus | 5 |  | 0 | CS ÚRS/TEO 2023 02
|  |  | " Svorky po spojení zemnících pásků a vodičů. " |  | 5
" Včetně uložení a napojení zemnících pásků a vodičů. "
6 | 921 | 210220902 SPC | D+M Antikorozní ochrana spojů - Specifikace dle PD | sada | 1 |  | 0 | CS ÚRS/TEO 2023 02
|  |  | " Antikorozní ochrana spojů - např. páskou. " |  | 1
" V ceně prvek pro ochranu spojů zemnícího pásku a drátů , vodičů - např. páskou a další veškeré příslušenství pro zajištění spoje. V ceně také přesun hmot. "
7 | 921 | 210819101 SPC | D+M Kabel CYKY-J 5×2,5 - Specifikace dle PD | m | 10.12 |  | 0 | CS ÚRS/TEO 2023 02
" Kabeláž pro trasu areálového vedení NN. "
|  |  | " Kabeláž pro trasu A1 - vedení v samostatné rýze " (7,7)*1,1 |  | 8.47
|  |  | " Kabeláž pro trasu A1 - svislé vedení pro napoejní na pohon brány " (1,5)*1,1 |  | 1.65
" V ceně veškerý spojovací a kotvící materiál, uložení kabeláže do chrániček (pro venkovní vedení) a veškeré další nutné práce a materiál. "
8 | 921 | 210819201 SPC | D+M Prostup kabeláže základy, objektem - Specifikace dle PD | kus | 1 |  | 0 | CS ÚRS/TEO 2023 02
" Prostup kabeláže základy, objektem. "
|  |  | " Prostup kabeláže do objektu - prostup N1 " |  | 1
" V ceně případné nutné vytvoření, těsnění a zapravení prostupu, chránička vč. kotvících a spojovacích prvků, veškeré příslušenství vč. přesunu hmot. "
9 | 921 | 210999801 SPC | D+M Napojení kabeláže na pohon brány - Specifikace dle PD | sada | 1 |  | 0 | CS ÚRS/TEO 2023 02
" Napojení kabeláže areálového vedení na pohon brány "
|  |  | " Napojení kabeláže areálového vedení NN - trasa A1 - na pohon venkovní brány (bod V1). " |  | 1
" V ceně ukončení a zapojení kabeláže na pohon vč. doplňkové a propojovací kabeláže, kotvících, spojovacích, těsnících prvků, zprovoznění, odzkoušení a veškerého dalšího nutného příslušenství pro zajištění napojení kabeláže k pohonu brány. V ceně také přesun hmot. "
10 | 921 | 210999811 SPC | D+M Napojení zemnícího drátu k vjezdové bráně / pohonu brány - Specifikace dle PD | sada | 1 |  | 0 | CS ÚRS/TEO 2023 02
" Napojení zemnícího drátu areálového vedení k pohonu brány / k vjezdové bráně. "
|  |  | " Napojení zemnícího drátu areálového vedení NN - trasa A1 - k pohonu brány / k vjezdové bráně (bod V1). " |  | 1
" V ceně veškeré nutné kotvící, spojovací upevňovací a jiné prvky / zajištění ukončení, případné přeskládání, úpravy, doplnění vystrojení ve stávající skříni a veškeré nutné práce a materiál související s provedením napojení svislého drátu do rozvaděče. V ceně také přesun hmot. "
11 | 921 | 210999901 SPC | D+M Napojení zemnícího pásku areálového vedení NN na zemnící soustavu objektu - Specifikace dle PD | sada | 1 |  | 0 | CS ÚRS/TEO 2023 02
" Napojení zemnícího pásku rýhy areálového vedení NN na zemnící soustavu objektu "
|  |  | " Napojení zemnícího pásku areálového vedení NN trasy A1 na zemnící soustavu objektu " |  | 1
" V ceně veškeré nutnéí kotvící, spojovací upevňovací a jiné prvky / zajištění navaření a veškeré nutné práce a materiál související s provedením napojení zemnícího pásku rýhy na zemnící soustavu objektu vč. případných výkopových prací, a dodávky potřebného materiálu - např. svislého drátu, apod. . V ceně také přesun hmot. "
12 | 921 | 210999901 SPC | D+M Podružný montážní materiál | sada | 1 |  | 0 | CS ÚRS/TEO 2023 02
|  |  | " Případný spojovací, připevňovací a jiný materiál jinde neuvedený pro přidružné práce - např. hmoždinky, vruty, sádra, drobné délky kabelových vodičů, apod. " |  | 1
" V ceně také přesun hmot. "
13 | 921 | 210999902 SPC | Revize | kus | 1 |  | 0 | CS ÚRS/TEO 2023 02
|  |  | " Včetně vypracování revizní zprávy " |  | 1
14 | 921 | 210999903 SPC | Dokumentace skutečného stavu | sada | 1 |  | 0 | CS ÚRS/TEO 2023 02
|  |  | " Vyhotovení dokumentace skutečného stavu vč. veškerých souvisejících prací " |  | 1
15 | HZS | HZS2231 | Hodinová zúčtovací sazba elektrikář | hod | 3 |  | 0 | CS ÚRS 2023 02
|  |  | " Stavební práce a dodávky spojené s provedením funkčního celku M - výpomoce, doplňkové práce a dodávky,kompletace apod. " |  | 3
|  | 46-M | Zemní práce při extr.mont.pracích |  |  |  | 0
16 | 946 | 460010024 | Vytyčení trasy vedení kabelového podzemního v zastavěném prostoru | km | 0.008 |  | 0 | CS ÚRS 2023 02
|  |  | " Případné vytyčení trasy. " (7,7)/1000 |  | 0.0077
17 | 946 | 460041111 | Čerpání vody na dopravní výšku do 10 m průměrný přítok do 400 litrů/min | hod | 1 |  | 0 | CS ÚRS 2023 02
|  |  | " Případné čerpání vody. " |  | 1
18 | 946 | 460171452 | Hloubení kabelových nezapažených rýh strojně š 65 cm hl 90 cm v hornině tř I skupiny 3 | m | 3.85 |  | 0 | CS ÚRS 2023 02
" Hloubení rýh pro areálové vedení NN - vedení trasy A1 - 50 % z celkové délky "
|  |  | " Hloubení rýh pro areálové vedení NN - vedení trasy A1 " (7,7)*0,5 |  | 3.85
" V ceně zohledněno svislé přemístění zeminy, naložení výkopku nebo uložení ve vzdálenosti do 3,0 m od rýhy, lepivost a případné urovnání dna. "
19 | 946 | 460171453 | Hloubení kabelových nezapažených rýh strojně š 65 cm hl 90 cm v hornině tř II skupiny 4 | m | 3.85 |  | 0 | CS ÚRS 2023 02
" Hloubení rýh pro areálové vedení NN - vedení trasy A1 - 50 % z celkové délky "
|  |  | " Hloubení rýh pro areálové vedení NN - vedení trasy A1 " (7,7)*0,5 |  | 3.85
" V ceně zohledněno svislé přemístění zeminy, naložení výkopku nebo uložení ve vzdálenosti do 3,0 m od rýhy, lepivost a případné urovnání dna. "
20 | 946 | 460241111 | Příplatek za ztížení vykopávky při elektromontážích v blízkosti podzemního vedení | m3 | 0.135 |  | 0 | CS ÚRS 2023 02
|  |  | " Příplatek - 3 % " (7,7*0,65*0,9)*0,03 |  | 0.13514
21 | 946 | 460242111 | Provizorní zajištění potrubí ve výkopech při křížení s kabelem | kus | 2 |  | 0 | CS ÚRS 2023 02
|  |  | " Případné zajištění potrubí. " |  | 2
22 | 946 | 460242121 | Provizorní zajištění potrubí ve výkopech při souběhu s kabelem | m | 2 |  | 0 | CS ÚRS 2023 02
|  |  | " Případné zajištění potrubí. " |  | 2
23 | 946 | 460242211 | Provizorní zajištění kabelů ve výkopech při jejich křížení | kus | 3 |  | 0 | CS ÚRS 2023 02
|  |  | " Případné zajištění kabeláže. " |  | 3
24 | 946 | 460242221 | Provizorní zajištění kabelů ve výkopech při jejich souběhu | m | 7.7 |  | 0 | CS ÚRS 2023 02
|  |  | " Případné zajištění kabeláže. " |  | 7.7
25 | 946 | 460451432 | Zásyp kabelových rýh strojně se zhutněním š 65 cm hl 50 cm z horniny tř I skupiny 3 | m | 3.85 |  | 0 | CS ÚRS 2023 02
" Zpětný zásyp rýh areálového vedení NN - vedení trasy A1 "
|  |  | " Zpětný zásyp zeminou z výkopů " (7,7)*(0,5) |  | 3.85
" POZN: Původní hloubka byla 0,9 m, ale 0,4 m písek. Z tohoto důvodu uvažován zásyp do hloubky 50 cm. - hloubka od horní hrany písku po terén. "
26 | 946 | 460451433 | Zásyp kabelových rýh strojně se zhutněním š 65 cm hl 50 cm z horniny tř II skupiny 4 | m | 3.85 |  | 0 | CS ÚRS 2023 02
" Zpětný zásyp rýh areálového vedení NN - vedení trasy A1 "
|  |  | " Zpětný zásyp zeminou z výkopů " (7,7)*(0,5) |  | 3.85
" POZN: Původní hloubka byla 0,9 m, ale 0,4 m písek. Z tohoto důvodu uvažován zásyp do hloubky 50 cm. - hloubka od horní hrany písku po terén. "
27 | 946 | 460661113 | Kabelové lože z písku pro kabely nn bez zakrytí š lože přes 50 do 65 cm | m | 15.4 |  | 0 | CS ÚRS 2023 02
" Kabelové lože areálového vedení NN - vedení trasy A1 "
|  |  | " Kabelové lože z písku - celková tl. 400 mm " (7,7)*2 |  | 15.4
" Kabelové lože z písku vč. podsypu a obsypu, zhutnění a urovnání dna. "
" POZN: V položce uvažováno lože tl. 200 mm, celkové lože (i jako obsyp) nutné pro položení 400 mm → množství násobeno 2×. "
28 | 946 | 460671113 | Výstražná fólie pro krytí kabelů šířky 34 cm | m | 15.4 |  | 0 | CS ÚRS 2023 02
" Výstražná fólie areálového vedení NN - vedení trasy A1 "
|  |  | " Výstražná fólie pro kabeláž.- uvažovány 2 fólie vedle sebe s překrytím " (7,7)*2 |  | 15.4
29 | 946 | 460791901 SPC | D+M Chránička tuhá kogurovaná, dvouplášťová do DN 75 - Specifikace dle PD | m | 1.65 |  | 0 | CS ÚRS/TEO 2023 02
" Chránička HDPE do D75/90 mm - pro vedení svislé kabeláže k pohonu brány. "
|  |  | " Chránička pro svislé vedení areálového vedení NN - trasa A1 " (1,5)*1,1 |  | 1.65
" V ceně kotvící a spojovací materiál, uložení a veškeré dalšní nutné práce a materiál. "
" POZN: Nasutnutí / uložení kabelu do chrániček je součástí ceny montáže kabeláže. "
30 | 946 | 460791902 SPC | D+M Chránička ohebná kogurovaná, dvouplášťová do DN 136 - Specifikace dle PD | m | 8.47 |  | 0 | CS ÚRS/TEO 2023 02
" Chránička HDPE-LDPE do D136/160 mm - do výkopů. "
|  |  | " Chránička do výkopů pro areálové vedení NN - trasa A1 " (7,7)*1,1 |  | 8.47
" V ceně kotvící a spojovací materiál, uložení a veškeré dalšní nutné práce a materiál. "
" POZN: Nasutnutí / uložení kabelu do chrániček je součástí ceny montáže kabeláže. "
31 | 946 | 469999101 SPC | Náklady spojené s odovozem sypaniny na meziskládku při elektromontážních pracích - vzdálenost do 500 m | m3 | 2.503 | 0 | 0 | CS ÚRS/TEO 2023 02
" Odvoz zeminy na meziskládku pro zpětné použití - zpětný zásyp "
|  |  | " Odvoz zeminy celkem z výkopových prací - Třída těžitelnosti I " |  | 1.2512
|  |  | " Odvoz zeminy na meziskládku před zpětným přemístěním při elektromontážních pracích. " (7,7*0,65*0,5)*(0,5) |  | 1.2512
|  |  | " Odvoz zeminy celkem z výkopových prací - Třída těžitelnosti II " |  | 1.2512
|  |  | " Odvoz zeminy na meziskládku před zpětným přemístěním při elektromontážních pracích. " (7,7*0,65*0,5)*(0,5) |  | 1.2512
31a |  |  | " - Naložení výkopku při elektromontážích strojně z hornin třídy I skupiny 1 až 3 " | m3 | 1.2512 |  | 0
31b |  |  | " - Naložení výkopku při elektromontážích strojně z hornin třídy II skupiny 4 a 5 " | m3 | 1.2512 |  | 0
31c |  |  | " - Vodorovné přemístění horniny jakékoliv třídy dopravními prostředky při elektromontážích přes 50 do 500 m " | m3 | 2.503 |  | 0
31d |  |  | " Uložení sypaniny na skládky nebo meziskládky " | m3 | 2.503 |  | 0
" V položce zahrnuto naložení, odvoz zeminy na meziskládku a její složení "
32 | 946 | 469999102 SPC | Náklady spojené s odovozem sypaniny z meziskládky pro zpětné použití při elektromontážních pracích - vzdálenost do 500 m | m3 | 2.503 | 0 | 0 | CS ÚRS/TEO 2023 02
" Odvoz zeminy z meziskládky pro zpětné použití - zpětný zásyp "
|  |  | " Odvoz zeminy celkem z meziskládky pro zpětné použití - Třída těžitelnosti I " |  | 1.2512
|  |  | " Odvoz zeminy z meziskládky pro zpětný zásyp rýhy při elektromontážních pracích " (7,7*0,65*0,5)*(0,5) |  | 1.2512
|  |  | " Odvoz zeminy celkem z meziskládky pro zpětné použití - Třída těžitelnosti II " |  | 1.2512
|  |  | " Odvoz zeminy z meziskládky pro zpětný zásyp rýhy při elektromontážních pracích " (7,7*0,65*0,5)*(0,5) |  | 1.2512
32a |  |  | " - Naložení výkopku při elektromontážích strojně z hornin třídy I skupiny 1 až 3 " | m3 | 1.2512 |  | 0
32b |  |  | " - Naložení výkopku při elektromontážích strojně z hornin třídy II skupiny 4 a 5 " | m3 | 1.2512 |  | 0
32c |  |  | " - Vodorovné přemístění horniny jakékoliv třídy dopravními prostředky při elektromontážích přes 50 do 500 m " | m3 | 2.503 |  | 0
" V položce zahrnuto naložení, odvoz zeminy z meziskládky a její složení Složení součást ceny vodorovného přemíéstění. "
33 | 946 | 469999103 SPC | Náklady spojené s odvozem a uložením sypaniny / výkopku / navážky na skládku při elektromontážních pracích - vzdálenost skládky do 12 km | m3 | 2.002 | 0 | 0 | CS ÚRS/TEO 2023 02
" Odvoz zeminy z hloubení rýh při elektromontážních prací - přesuny strojně. "
|  |  | " Odvoz zeminy celkem z výkopových prací - Třída těžitelnosti I " |  | 1.001
|  |  | " Odvoz zeminy z výkopových prací pro elektromontáže - rýhy " (7,7*0,65*(0,9-0,5))*(0,5) |  | 1.001
|  |  | " Odvoz zeminy celkem z výkopových prací - Třída těžitelnosti II " |  | 1.001
|  |  | " Odvoz zeminy z výkopových prací pro elektromontáže - rýhy " (7,7*0,65*(0,9-0,5))*(0,5) |  | 1.001
33a |  |  | " - Naložení výkopku při elektromontážích strojně z hornin třídy I skupiny 1 až 3 " | m3 | 1.001 |  | 0
33b |  |  | " - Naložení výkopku při elektromontážích strojně z hornin třídy II skupiny 4 a 5 " | m3 | 1.001 |  | 0
33c |  |  | " - Vodorovné přemístění horniny jakékoliv třídy dopravními prostředky při elektromontážích přes 500 do 1000 m " | m3 | 2.002 |  | 0
33d |  |  | " - Příplatek k vodorovnému přemístění horniny dopravními prostředky při elektromontážích za každých dalších i započatých 1000 m - uvažována skládka ve vzdálenosti do 12 km " | m3 | 22.022 |  | 0
33e |  |  | " - Uložení sypaniny na skládky nebo meziskládky " | m3 | 2.002 |  | 0
33f |  |  | " - Poplatek za uložení zeminy na skládce (skládkovné) kód odpadu 17 05 04 " | m3 | 2.002 |  | 0
" Včetně naložení, svislého a vodorovného přesunu zeminy / sypaniny / výkopku. Likvidace v souladu se zákonem č. 541/2020 Sb. O odpadech vč. správného začleněné dle přílohy č. 1 vyhlášky č. 8/2021 o Katalogu odpadů a posuzování vlastností odpadů (Katalog odpadů). Likvidace dle technologie na místa určené zhotovitelem, včetně poplatků za uložení zeminy / sypaniny / výkopku. "
34 | 946 | 469981111 | Přesun hmot pro pomocné stavební práce při elektromotážích | t | 4.074 |  | 0 | CS ÚRS 2023 02
|  |  | " Přesun hmot pro elektromontážní práce - oddíl 21-M. " 0,012 |  | 0.012
|  |  | " Přesun hmot pro elektromontážní práce - oddíl 46-M. " 4,062 |  | 4.062
35 | HZS | HZS2231 | Hodinová zúčtovací sazba elektrikář | hod | 3 |  | 0 | CS ÚRS 2023 02
|  |  | " Stavební práce a dodávky spojené s provedením funkčního celku M - výpomoce, doplňkové práce a dodávky,kompletace apod. " |  | 3
|  |  | Celkem |  |  |  | 0
CELKEM |  |  | D.1.4.7.b.12. AREALOVÉ ELEKTRO - AREÁLOVÝ ROZVOD NN - TRASA A1 - CHODSKÉ NÁMĚSTÍ 1 |  |  |  | 0
Poznámka:
Jednotkové položky zahrnují vedlejší rozpočtové náklady, náklady na montáž, dopravu, apod. a předepsané zkoušky, revize, manipulační řády, zaškolení obsluhy, není-li uvedeno jinak.
Způsob ocenění vlastních položek: Jednotková cena u položek s cenovou soustavou CS ÚRS/TEO se tvoří spojováním položek jednotlivých stavebních prací a dodávek. Základním předpokladem pro kalkulaci je volba kalkulačního vzorce a jeho jednotlivých složek, jejichž počet závisí na charakteru stavební výroby a organizace firmy. Kalkulační vzorec reprezentuje stanovená struktura výpočtu (odhadu ceny), kterou tvoří kalkulační složky s jednoznačně určeným obsahem. Kalkulační vzorec slouží ke stanovení vlastních nákladů kalkulačních jednotek (stavebního konstrukčního prvku, objektu, stavby apod.). Ve stavebních firmách se nejčastěji používá následující vzorec. Kalkulační vzorec: Jednotková cena = Materiál + Přímé náklady + Nepřímé náklady + Zisk Přímé náklady = Mzdy + Stroje + Ostatní přímé náklady Nepřímé náklady = Režie výrobní + Režie správní
Kalkulační vzorec vychází ze standardu "Rozpočtování a oceňování stavebních prací " ÚRS Praha, a.s.
Výkazy množství u jednotlivých položek vychází z projektové dokumentace a jsou automaticky generovány grafickým a rozpočtovacím programem.
POZNÁMKA: Jednotkové ceny se vepisují do řádku k položce. Výjimku tvoří položky rozagregované na více podpoložek pro lepší nacenění. Tam se cena vepisuje k jednotlivým podpoložkám (žluté podbarvení). Celková jednotková cena je pak vypočtena na základě jednotlivých cen podpoložek.

## D.1.4.7.b.12. AREÁL. EL.-NN-A3
SOUPIS PRACÍ
Stavba: ZU - rekonstrukce objektu Klatovská 51 / Chodské náměstí 1 - Budova Chodské nám. 1
Objekt: D.1.4.7.b.12. AREALOVÉ ELEKTRO - AREÁLOVÝ ROZVOD NN
Část: TRASA A3 - NAPOJENÍ AKUMUNAČNÍ NÁDRŽE - CHODSKÉ NÁMĚSTÍ 1
JKSO: 828.73
P.Č. | KCN | Kód položky | Popis | MJ | Množství celkem | Cena jednotková | Cena celkem | Cenová soustava
1 | 2 | 3 | 4 | 5 | 6 | 7 | 8 | 9
|  | M | Práce a dodávky M |  |  |  | 0
|  | 21-M | Elektromontážní práce - Silnoproud |  |  |  | 0
1 | 921 | 210220020 | Montáž uzemňovacího vedení vodičů FeZn pomocí svorek v zemi páskou do 120 mm2 ve městské zástavbě | m | 5 |  | 0 | CS ÚRS 2023 02
" Zemnící vedení pro areálové vedení NN. "
|  |  | " Zemnící vedení pro vedení v rýhách pro kabeláž - vedení trasy A3 " (5,0) |  | 5
" V ceně veškerné nutné spojovací prvky a veškeré nutné příslušenství jinde neuvedené. "
2 | 354 | 35442062 | pás zemnící 30x4mm FeZn | kg | 4.988 |  | 0 | CS ÚRS 2023 02
" Zemnící vedení pro areálové vedení NN. "
|  |  | " Zemnící pásek - vedení trasy A1. " ((5,0)*0,95)*1,05 |  | 4.9875
" POZN: Uvažována hmotnost 1 m = 0,95 kg. "
3 | 921 | 210220022 | Montáž uzemňovacího vedení vodičů FeZn pomocí svorek v zemi drátem do 10 mm ve městské zástavbě | m | 2.5 |  | 0 | CS ÚRS 2023 02
" Zemnící vedení pro areálové vedení NN.- svislé vedení pro napojení k případnému rozvaděči čarpadla AN / do AN. "
|  |  | " Zemnící vedení areálového vedení NN - svislé - vedení trasy A3. " (2,5) |  | 2.5
" V ceně veškerné nutné spojovací prvky a veškeré nutné příslušenství jinde neuvedené. "
4 | 354 | 35441073 | drát D 10mm FeZn | kg | 1.628 |  | 0 | CS ÚRS/TEO 2023 02
" Zemnící vedení pro areálové vedení NN.- svislé vedení pro napojení k případnému rozvaděči čarpadla AN / do AN. "
|  |  | " Drát - areálové vedení NN - svislé vedení trasy A3 " ((2,5)*0,62)*1,05 |  | 1.6275
" POZN: Uvažována hmotnost 1 m = 0,62 kg. "
5 | 921 | 210220901 SPC | D+M Svorky SK, SS, SR, SP - Specifikace dle PD | kus | 4 |  | 0 | CS ÚRS/TEO 2023 02
|  |  | " Svorky po spojení zemnících pásků a vodičů. " |  | 4
" Včetně uložení a napojení zemnících pásků a vodičů. "
6 | 921 | 210220902 SPC | D+M Antikorozní ochrana spojů - Specifikace dle PD | sada | 1 |  | 0 | CS ÚRS/TEO 2023 02
|  |  | " Antikorozní ochrana spojů - např. páskou. " |  | 1
" V ceně prvek pro ochranu spojů zemnícího pásku a drátů , vodičů - např. páskou a další veškeré příslušenství pro zajištění spoje. V ceně také přesun hmot. "
7 | 921 | 210819101 SPC | D+M Kabel CYKY-J 3×2,5 - Specifikace dle PD | m | 8.25 |  | 0 | CS ÚRS/TEO 2023 02
" Kabeláž pro trasu areálového vedení NN. "
|  |  | " Kabeláž pro trasu A3 - vedení v samostatné rýze " (5,0)*1,1 |  | 5.5
|  |  | " Kabeláž pro trasu A - svislé vedení pro napoejní do rozvaděče čerpadla v AN / AN k čerpadlu " (2,5)*1,1 |  | 2.75
" V ceně veškerý spojovací a kotvící materiál, uložení kabeláže do chrániček (pro venkovní vedení) a veškeré další nutné práce a materiál. "
8 | 921 | 210819201 SPC | D+M Prostup kabeláže základy, objektem - Specifikace dle PD | kus | 2 |  | 0 | CS ÚRS/TEO 2023 02
" Prostup kabeláže základy, objektem. "
|  |  | " Prostup kabeláže do objektu - prostup N3 " |  | 1
|  |  | " Případný prostup kabeláže do akumulační nádrže k čerpadlu - prostup V3 |  | 1
" V ceně případné nutné vytvoření, těsnění a zapravení prostupu, chránička vč. kotvících a spojovacích prvků, veškeré příslušenství vč. přesunu hmot. "
9 | 921 | 210999801 SPC | D+M Napojení kabeláže na čerpadlo / rozvaděč čerpadla AN - Specifikace dle PD | sada | 1 |  | 0 | CS ÚRS/TEO 2023 02
" Napojení kabeláže areálového vedení "
|  |  | " Napojení kabeláže areálového vedení NN - trasa A3 - na čerpadlo AN / rozvaděče (bod V1). " |  | 1
" V ceně ukončení a zapojení kabeláže k čerpadlu / rozvaděče čerpadla vč. doplňkové a propojovací kabeláže, kotvících, spojovacích, těsnících prvků, zprovoznění, odzkoušení a veškerého dalšího nutného příslušenství pro zajištění napojení kabeláže k čerpadlu AN. V ceně také přesun hmot. "
10 | 921 | 210999811 SPC | D+M Napojení zemnícího drátu k AN / čerpadlu / do rozvaděče čerpadla - Specifikace dle PD | sada | 1 |  | 0 | CS ÚRS/TEO 2023 02
" Napojení zemnícího drátu areálového vedení k AN / čerpadlu / do rozvaděče čerpadla. "
|  |  | " Napojení zemnícího drátu areálového vedení NN - trasa A3 - k AN / čerpadlu / do rozvaděče čerpadla (bod V3). " |  | 1
" V ceně veškeré nutné kotvící, spojovací upevňovací a jiné prvky / zajištění ukončení, případné přeskládání, úpravy, doplnění vystrojení ve stávající skříni a veškeré nutné práce a materiál související s provedením napojení svislého drátu do rozvaděče. V ceně také přesun hmot. "
11 | 921 | 210999901 SPC | D+M Napojení zemnícího pásku areálového vedení NN na zemnící soustavu objektu - Specifikace dle PD | sada | 1 |  | 0 | CS ÚRS/TEO 2023 02
" Napojení zemnícího pásku rýhy areálového vedení NN na zemnící soustavu objektu "
|  |  | " Napojení zemnícího pásku areálového vedení NN trasy A3 na zemnící soustavu objektu " |  | 1
" V ceně veškeré nutnéí kotvící, spojovací upevňovací a jiné prvky / zajištění navaření a veškeré nutné práce a materiál související s provedením napojení zemnícího pásku rýhy na zemnící soustavu objektu vč. případných výkopových prací, a dodávky potřebného materiálu - např. svislého drátu, apod. . V ceně také přesun hmot. "
12 | 921 | 210999901 SPC | D+M Podružný montážní materiál | sada | 1 |  | 0 | CS ÚRS/TEO 2023 02
|  |  | " Případný spojovací, připevňovací a jiný materiál jinde neuvedený pro přidružné práce - např. hmoždinky, vruty, sádra, drobné délky kabelových vodičů, apod. " |  | 1
" V ceně také přesun hmot. "
13 | 921 | 210999902 SPC | Revize | kus | 1 |  | 0 | CS ÚRS/TEO 2023 02
|  |  | " Včetně vypracování revizní zprávy " |  | 1
14 | 921 | 210999903 SPC | Dokumentace skutečného stavu | sada | 1 |  | 0 | CS ÚRS/TEO 2023 02
|  |  | " Vyhotovení dokumentace skutečného stavu vč. veškerých souvisejících prací " |  | 1
15 | HZS | HZS2231 | Hodinová zúčtovací sazba elektrikář | hod | 3 |  | 0 | CS ÚRS 2023 02
|  |  | " Stavební práce a dodávky spojené s provedením funkčního celku M - výpomoce, doplňkové práce a dodávky,kompletace apod. " |  | 3
|  | 46-M | Zemní práce při extr.mont.pracích |  |  |  | 0
16 | 946 | 460010024 | Vytyčení trasy vedení kabelového podzemního v zastavěném prostoru | km | 0.005 |  | 0 | CS ÚRS 2023 02
|  |  | " Případné vytyčení trasy. " (5,0)/1000 |  | 0.005
17 | 946 | 460041111 | Čerpání vody na dopravní výšku do 10 m průměrný přítok do 400 litrů/min | hod | 1 |  | 0 | CS ÚRS 2023 02
|  |  | " Případné čerpání vody. " |  | 1
18 | 946 | 460161452 | Hloubení kabelových rýh ručně š 65 cm hl 90 cm v hornině tř I skupiny 3 | m | 0.5 |  | 0 | CS ÚRS 2023 02
" Hloubení rýh pro areálové vedení NN - vedení trasy A3 - 10 % z celkové délky "
|  |  | " Hloubení rýh pro areálové vedení NN - vedení trasy A3 " (5,0)*0,1 |  | 0.5
" V ceně zohledněno svislé přemístění zeminy, naložení výkopku nebo uložení ve vzdálenosti do 3,0 m od rýhy, lepivost a případné urovnání dna. "
19 | 946 | 460161453 | Hloubení kabelových rýh ručně š 65 cm hl 90 cm v hornině tř II skupiny 4 | m | 0.5 |  | 0 | CS ÚRS 2023 02
" Hloubení rýh pro areálové vedení NN - vedení trasy A3 - 10 % z celkové délky "
|  |  | " Hloubení rýh pro areálové vedení NN - vedení trasy A3 " (5,0)*0,1 |  | 0.5
" V ceně zohledněno svislé přemístění zeminy, naložení výkopku nebo uložení ve vzdálenosti do 3,0 m od rýhy, lepivost a případné urovnání dna. "
20 | 946 | 460171452 | Hloubení kabelových nezapažených rýh strojně š 65 cm hl 90 cm v hornině tř I skupiny 3 | m | 2 |  | 0 | CS ÚRS 2023 02
" Hloubení rýh pro areálové vedení NN - vedení trasy A3 - 40 % z celkové délky "
|  |  | " Hloubení rýh pro areálové vedení NN - vedení trasy A3 " (5,0)*0,4 |  | 2
" V ceně zohledněno svislé přemístění zeminy, naložení výkopku nebo uložení ve vzdálenosti do 3,0 m od rýhy, lepivost a případné urovnání dna. "
21 | 946 | 460171453 | Hloubení kabelových nezapažených rýh strojně š 65 cm hl 90 cm v hornině tř II skupiny 4 | m | 2 |  | 0 | CS ÚRS 2023 02
" Hloubení rýh pro areálové vedení NN - vedení trasy A3 - 40 % z celkové délky "
|  |  | " Hloubení rýh pro areálové vedení NN - vedení trasy A3 " (5,0)*0,4 |  | 2
" V ceně zohledněno svislé přemístění zeminy, naložení výkopku nebo uložení ve vzdálenosti do 3,0 m od rýhy, lepivost a případné urovnání dna. "
22 | 946 | 460241111 | Příplatek za ztížení vykopávky při elektromontážích v blízkosti podzemního vedení | m3 | 0.146 |  | 0 | CS ÚRS 2023 02
|  |  | " Příplatek - 5 % " (5,0*0,65*0,9)*0,05 |  | 0.14625
23 | 946 | 460242111 | Provizorní zajištění potrubí ve výkopech při křížení s kabelem | kus | 2 |  | 0 | CS ÚRS 2023 02
|  |  | " Případné zajištění potrubí. " |  | 2
24 | 946 | 460242121 | Provizorní zajištění potrubí ve výkopech při souběhu s kabelem | m | 2 |  | 0 | CS ÚRS 2023 02
|  |  | " Případné zajištění potrubí. " |  | 2
25 | 946 | 460242211 | Provizorní zajištění kabelů ve výkopech při jejich křížení | kus | 2 |  | 0 | CS ÚRS 2023 02
|  |  | " Případné zajištění kabeláže. " |  | 2
26 | 946 | 460242221 | Provizorní zajištění kabelů ve výkopech při jejich souběhu | m | 2 |  | 0 | CS ÚRS 2023 02
|  |  | " Případné zajištění kabeláže. " |  | 2
27 | 946 | 460451432 | Zásyp kabelových rýh strojně se zhutněním š 65 cm hl 50 cm z horniny tř I skupiny 3 | m | 2.5 |  | 0 | CS ÚRS 2023 02
" Zpětný zásyp rýh areálového vedení NN - vedení trasy A3 "
|  |  | " Zpětný zásyp zeminou z výkopů " (5,0)*(0,5) |  | 2.5
" POZN: Původní hloubka byla 0,9 m, ale 0,4 m písek. Z tohoto důvodu uvažován zásyp do hloubky 50 cm. - hloubka od horní hrany písku po terén. "
28 | 946 | 460451433 | Zásyp kabelových rýh strojně se zhutněním š 65 cm hl 50 cm z horniny tř II skupiny 4 | m | 2.5 |  | 0 | CS ÚRS 2023 02
" Zpětný zásyp rýh areálového vedení NN - vedení trasy A3 "
|  |  | " Zpětný zásyp zeminou z výkopů " (5,0)*(0,5) |  | 2.5
" POZN: Původní hloubka byla 0,9 m, ale 0,4 m písek. Z tohoto důvodu uvažován zásyp do hloubky 50 cm. - hloubka od horní hrany písku po terén. "
29 | 946 | 460661113 | Kabelové lože z písku pro kabely nn bez zakrytí š lože přes 50 do 65 cm | m | 10 |  | 0 | CS ÚRS 2023 02
" Kabelové lože areálového vedení NN - vedení trasy A3 "
|  |  | " Kabelové lože z písku - celková tl. 400 mm " (5,0)*2 |  | 10
" Kabelové lože z písku vč. podsypu a obsypu, zhutnění a urovnání dna. "
" POZN: V položce uvažováno lože tl. 200 mm, celkové lože (i jako obsyp) nutné pro položení 400 mm → množství násobeno 2×. "
30 | 946 | 460671113 | Výstražná fólie pro krytí kabelů šířky 34 cm | m | 10 |  | 0 | CS ÚRS 2023 02
" Výstražná fólie areálového vedení NN - vedení trasy A3 "
|  |  | " Výstražná fólie pro kabeláž.- uvažovány 2 fólie vedle sebe s překrytím " (5,0)*2 |  | 10
31 | 946 | 460791901 SPC | D+M Chránička tuhá kogurovaná, dvouplášťová do DN 75 - Specifikace dle PD | m | 2.75 |  | 0 | CS ÚRS/TEO 2023 02
" Chránička HDPE do D75/90 mm - pro vedení svislé kabeláže k čerpadlu / rozvaděči pro čerpadlo. "
|  |  | " Chránička pro svislé vedení areálového vedení NN - trasa A3 " (2,5)*1,1 |  | 2.75
" V ceně kotvící a spojovací materiál, uložení a veškeré dalšní nutné práce a materiál. "
" POZN: Nasutnutí / uložení kabelu do chrániček je součástí ceny montáže kabeláže. "
32 | 946 | 460791902 SPC | D+M Chránička ohebná kogurovaná, dvouplášťová do DN 136 - Specifikace dle PD | m | 5.5 |  | 0 | CS ÚRS/TEO 2023 02
" Chránička HDPE-LDPE do D136/160 mm - do výkopů. "
|  |  | " Chránička do výkopů pro areálové vedení NN - trasa A3 " (5,0)*1,1 |  | 5.5
" V ceně kotvící a spojovací materiál, uložení a veškeré dalšní nutné práce a materiál. "
" POZN: Nasutnutí / uložení kabelu do chrániček je součástí ceny montáže kabeláže. "
33 | 946 | 469999101 SPC | Náklady spojené s odovozem sypaniny na meziskládku při elektromontážních pracích - vzdálenost do 500 m | m3 | 1.625 | 0 | 0 | CS ÚRS/TEO 2023 02
" Odvoz zeminy na meziskládku pro zpětné použití - zpětný zásyp "
|  |  | " Odvoz zeminy celkem z výkopových prací - Třída těžitelnosti I " |  | 0.8125
|  |  | " Odvoz zeminy na meziskládku před zpětným přemístěním při elektromontážních pracích. " (5,0*0,65*0,5)*(0,4+0,1) |  | 0.8125
|  |  | " Odvoz zeminy celkem z výkopových prací - Třída těžitelnosti II " |  | 0.8125
|  |  | " Odvoz zeminy na meziskládku před zpětným přemístěním při elektromontážních pracích. " (5,0*0,65*0,5)*(0,4+0,1) |  | 0.8125
33a |  |  | " - Naložení výkopku při elektromontážích strojně z hornin třídy I skupiny 1 až 3 " | m3 | 0.8125 |  | 0
33b |  |  | " - Naložení výkopku při elektromontážích strojně z hornin třídy II skupiny 4 a 5 " | m3 | 0.8125 |  | 0
33c |  |  | " - Vodorovné přemístění horniny jakékoliv třídy dopravními prostředky při elektromontážích přes 50 do 500 m " | m3 | 1.625 |  | 0
33d |  |  | " Uložení sypaniny na skládky nebo meziskládky " | m3 | 1.625 |  | 0
" V položce zahrnuto naložení, odvoz zeminy na meziskládku a její složení "
34 | 946 | 469999102 SPC | Náklady spojené s odovozem sypaniny z meziskládky pro zpětné použití při elektromontážních pracích - vzdálenost do 500 m | m3 | 1.625 | 0 | 0 | CS ÚRS/TEO 2023 02
" Odvoz zeminy z meziskládky pro zpětné použití - zpětný zásyp "
|  |  | " Odvoz zeminy celkem z meziskládky pro zpětné použití - Třída těžitelnosti I " |  | 0.8125
|  |  | " Odvoz zeminy z meziskládky pro zpětný zásyp rýhy při elektromontážních pracích " (5,0*0,65*0,5)*(0,4+0,1) |  | 0.8125
|  |  | " Odvoz zeminy celkem z meziskládky pro zpětné použití - Třída těžitelnosti II " |  | 0.8125
|  |  | " Odvoz zeminy z meziskládky pro zpětný zásyp rýhy při elektromontážních pracích " (5,0*0,65*0,5)*(0,4+0,1) |  | 0.8125
34a |  |  | " - Naložení výkopku při elektromontážích strojně z hornin třídy I skupiny 1 až 3 " | m3 | 0.8125 |  | 0
34b |  |  | " - Naložení výkopku při elektromontážích strojně z hornin třídy II skupiny 4 a 5 " | m3 | 0.8125 |  | 0
34c |  |  | " - Vodorovné přemístění horniny jakékoliv třídy dopravními prostředky při elektromontážích přes 50 do 500 m " | m3 | 1.625 |  | 0
" V položce zahrnuto naložení, odvoz zeminy z meziskládky a její složení Složení součást ceny vodorovného přemíéstění. "
35 | 946 | 469999103 SPC | Náklady spojené s odvozem a uložením sypaniny / výkopku / navážky na skládku při elektromontážních pracích - vzdálenost skládky do 12 km | m3 | 1.3 | 0 | 0 | CS ÚRS/TEO 2023 02
" Odvoz zeminy z hloubení rýh při elektromontážních prací - přesuny strojně. "
|  |  | " Odvoz zeminy celkem z výkopových prací - Třída těžitelnosti I " |  | 0.65
|  |  | " Odvoz zeminy z výkopových prací pro elektromontáže - rýhy " (5,0*0,65*(0,9-0,5))*(0,4+0,1) |  | 0.65
|  |  | " Odvoz zeminy celkem z výkopových prací - Třída těžitelnosti II " |  | 0.65
|  |  | " Odvoz zeminy z výkopových prací pro elektromontáže - rýhy " (5,0*0,65*(0,9-0,5))*(0,4+0,1) |  | 0.65
35a |  |  | " - Naložení výkopku při elektromontážích strojně z hornin třídy I skupiny 1 až 3 " | m3 | 0.65 |  | 0
35b |  |  | " - Naložení výkopku při elektromontážích strojně z hornin třídy II skupiny 4 a 5 " | m3 | 0.65 |  | 0
35c |  |  | " - Vodorovné přemístění horniny jakékoliv třídy dopravními prostředky při elektromontážích přes 500 do 1000 m " | m3 | 1.3 |  | 0
35d |  |  | " - Příplatek k vodorovnému přemístění horniny dopravními prostředky při elektromontážích za každých dalších i započatých 1000 m - uvažována skládka ve vzdálenosti do 12 km " | m3 | 14.3 |  | 0
35e |  |  | " - Uložení sypaniny na skládky nebo meziskládky " | m3 | 1.3 |  | 0
35f |  |  | " - Poplatek za uložení zeminy na skládce (skládkovné) kód odpadu 17 05 04 " | m3 | 1.3 |  | 0
" Včetně naložení, svislého a vodorovného přesunu zeminy / sypaniny / výkopku. Likvidace v souladu se zákonem č. 541/2020 Sb. O odpadech vč. správného začleněné dle přílohy č. 1 vyhlášky č. 8/2021 o Katalogu odpadů a posuzování vlastností odpadů (Katalog odpadů). Likvidace dle technologie na místa určené zhotovitelem, včetně poplatků za uložení zeminy / sypaniny / výkopku. "
36 | 946 | 469981111 | Přesun hmot pro pomocné stavební práce při elektromotážích | t | 2.646 |  | 0 | CS ÚRS 2023 02
|  |  | " Přesun hmot pro elektromontážní práce - oddíl 21-M. " 0,009 |  | 0.009
|  |  | " Přesun hmot pro elektromontážní práce - oddíl 46-M. " 2,637 |  | 2.637
37 | HZS | HZS2231 | Hodinová zúčtovací sazba elektrikář | hod | 3 |  | 0 | CS ÚRS 2023 02
|  |  | " Stavební práce a dodávky spojené s provedením funkčního celku M - výpomoce, doplňkové práce a dodávky,kompletace apod. " |  | 3
|  |  | Celkem |  |  |  | 0
CELKEM |  |  | D.1.4.7.b.12. AREALOVÉ ELEKTRO - AREÁLOVÝ ROZVOD NN - TRASA A3 - CHODSKÉ NÁMĚSTÍ 1 |  |  |  | 0
Poznámka:
Jednotkové položky zahrnují vedlejší rozpočtové náklady, náklady na montáž, dopravu, apod. a předepsané zkoušky, revize, manipulační řády, zaškolení obsluhy, není-li uvedeno jinak.
Způsob ocenění vlastních položek: Jednotková cena u položek s cenovou soustavou CS ÚRS/TEO se tvoří spojováním položek jednotlivých stavebních prací a dodávek. Základním předpokladem pro kalkulaci je volba kalkulačního vzorce a jeho jednotlivých složek, jejichž počet závisí na charakteru stavební výroby a organizace firmy. Kalkulační vzorec reprezentuje stanovená struktura výpočtu (odhadu ceny), kterou tvoří kalkulační složky s jednoznačně určeným obsahem. Kalkulační vzorec slouží ke stanovení vlastních nákladů kalkulačních jednotek (stavebního konstrukčního prvku, objektu, stavby apod.). Ve stavebních firmách se nejčastěji používá následující vzorec. Kalkulační vzorec: Jednotková cena = Materiál + Přímé náklady + Nepřímé náklady + Zisk Přímé náklady = Mzdy + Stroje + Ostatní přímé náklady Nepřímé náklady = Režie výrobní + Režie správní
Kalkulační vzorec vychází ze standardu "Rozpočtování a oceňování stavebních prací " ÚRS Praha, a.s.
Výkazy množství u jednotlivých položek vychází z projektové dokumentace a jsou automaticky generovány grafickým a rozpočtovacím programem.
POZNÁMKA: Jednotkové ceny se vepisují do řádku k položce. Výjimku tvoří položky rozagregované na více podpoložek pro lepší nacenění. Tam se cena vepisuje k jednotlivým podpoložkám (žluté podbarvení). Celková jednotková cena je pak vypočtena na základě jednotlivých cen podpoložek.

## D.1.4.7.b.12. AREÁL. EL.-NN-A7
SOUPIS PRACÍ
Stavba: ZU - rekonstrukce objektu Klatovská 51 / Chodské náměstí 1 - Budova Chodské nám. 1
Objekt: D.1.4.7.b.12. AREALOVÉ ELEKTRO - AREÁLOVÝ ROZVOD NN
Část: TRASA A7 - NAPOJENÍ ČERPADLA KANALIZACE - CHODSKÉ NÁMĚSTÍ 1
JKSO: 828.73
P.Č. | KCN | Kód položky | Popis | MJ | Množství celkem | Cena jednotková | Cena celkem | Cenová soustava
1 | 2 | 3 | 4 | 5 | 6 | 7 | 8 | 9
|  | M | Práce a dodávky M |  |  |  | 0
|  | 21-M | Elektromontážní práce - Silnoproud |  |  |  | 0
1 | 921 | 210220020 | Montáž uzemňovacího vedení vodičů FeZn pomocí svorek v zemi páskou do 120 mm2 ve městské zástavbě | m | 23.8 |  | 0 | CS ÚRS 2023 02
" Zemnící vedení pro areálové vedení NN. "
|  |  | " Zemnící vedení pro vedení v rýhách pro kabeláž - vedení trasy A7 " (23,8) |  | 23.8
" V ceně veškerné nutné spojovací prvky a veškeré nutné příslušenství jinde neuvedené. "
2 | 354 | 35442062 | pás zemnící 30x4mm FeZn | kg | 23.741 |  | 0 | CS ÚRS 2023 02
" Zemnící vedení pro areálové vedení NN. "
|  |  | " Zemnící pásek - vedení trasy A7. " ((23,8)*0,95)*1,05 |  | 23.7405
" POZN: Uvažována hmotnost 1 m = 0,95 kg. "
3 | 921 | 210220022 | Montáž uzemňovacího vedení vodičů FeZn pomocí svorek v zemi drátem do 10 mm ve městské zástavbě | m | 2.5 |  | 0 | CS ÚRS 2023 02
" Zemnící vedení pro areálové vedení NN.- svislé vedení pro napojení k případnému rozvaděči čarpadla šachty kanalizace. "
|  |  | " Zemnící vedení areálového vedení NN - svislé - vedení trasy A7. " (2,5) |  | 2.5
" V ceně veškerné nutné spojovací prvky a veškeré nutné příslušenství jinde neuvedené. "
4 | 354 | 35441073 | drát D 10mm FeZn | kg | 1.628 |  | 0 | CS ÚRS/TEO 2023 02
" Zemnící vedení pro areálové vedení NN.- svislé vedení pro napojení k případnému rozvaděči čarpadla šachty kanalizace. "
|  |  | " Drát - areálové vedení NN - svislé vedení trasy A7 " ((2,5)*0,62)*1,05 |  | 1.6275
" POZN: Uvažována hmotnost 1 m = 0,62 kg. "
5 | 921 | 210220901 SPC | D+M Svorky SK, SS, SR, SP - Specifikace dle PD | kus | 15 |  | 0 | CS ÚRS/TEO 2023 02
|  |  | " Svorky po spojení zemnících pásků a vodičů. " |  | 15
" Včetně uložení a napojení zemnících pásků a vodičů. "
6 | 921 | 210220902 SPC | D+M Antikorozní ochrana spojů - Specifikace dle PD | sada | 1 |  | 0 | CS ÚRS/TEO 2023 02
|  |  | " Antikorozní ochrana spojů - např. páskou. " |  | 1
" V ceně prvek pro ochranu spojů zemnícího pásku a drátů , vodičů - např. páskou a další veškeré příslušenství pro zajištění spoje. V ceně také přesun hmot. "
7 | 921 | 210819101 SPC | D+M Kabel CYKY-J 3×2,5 - Specifikace dle PD | m | 28.93 |  | 0 | CS ÚRS/TEO 2023 02
" Kabeláž pro trasu areálového vedení NN. "
|  |  | " Kabeláž pro trasu A7 - vedení v samostatné rýze " (23,8)*1,1 |  | 26.18
|  |  | " Kabeláž pro trasu A7 - svislé vedení pro napoejní čerpadla " (2,5)*1,1 |  | 2.75
" V ceně veškerý spojovací a kotvící materiál, uložení kabeláže do chrániček (pro venkovní vedení) a veškeré další nutné práce a materiál. "
8 | 921 | 210819201 SPC | D+M Prostup kabeláže základy, objektem - Specifikace dle PD | kus | 1 |  | 0 | CS ÚRS/TEO 2023 02
" Prostup kabeláže základy, objektem. "
|  |  | " Prostup kabeláže do objektu - prostup N7 " |  | 1
" V ceně případné nutné vytvoření, těsnění a zapravení prostupu, chránička vč. kotvících a spojovacích prvků, veškeré příslušenství vč. přesunu hmot. "
9 | 921 | 210999801 SPC | D+M Napojení kabeláže na čerpadlo šachty Š11 - Specifikace dle PD | sada | 1 |  | 0 | CS ÚRS/TEO 2023 02
" Napojení kabeláže areálového vedení na čerpadlo šachty Š11 "
|  |  | " Napojení kabeláže areálového vedení NN - trasa A7 - na čerpadlo šachty Š11 (bod V7). " |  | 1
" V ceně ukončení a zapojení kabeláže čerpadla vč. doplňkové a propojovací kabeláže, kotvících, spojovacích, těsnících prvků, úpravy a veškerého dalšího nutnéhp příslušenství pro zajištění napojení kabeláže na čerpadlo. V ceně také přesun hmot. "
10 | 921 | 210999811 SPC | D+M Napojení zemnícího drátu do případného rozvaděče čerpadla kanalizační šachty - Specifikace dle PD | sada | 1 |  | 0 | CS ÚRS/TEO 2023 02
" Napojení zemnícího drátu areálového vedení do případného rozvaděče čerpadla kanalizační šachty Š11. "
|  |  | " Napojení zemnícího drátu areálového vedení NN - trasa A7 - do případného rozvaděče čerpadla kanalizační šachty Š11 (bod V1). " |  | 1
" V ceně veškeré nutné kotvící, spojovací upevňovací a jiné prvky / zajištění ukončení, případné přeskládání, úpravy, doplnění vystrojení ve stávající skříni a veškeré nutné práce a materiál související s provedením napojení svislého drátu do rozvaděče. V ceně také přesun hmot. "
11 | 921 | 210999901 SPC | D+M Napojení zemnícího pásku areálového vedení NN na zemnící soustavu objektu - Specifikace dle PD | sada | 1 |  | 0 | CS ÚRS/TEO 2023 02
" Napojení zemnícího pásku rýhy areálového vedení NN na zemnící soustavu objektu "
|  |  | " Napojení zemnícího pásku areálového vedení NN trasy A7 na zemnící soustavu objektu " |  | 1
" V ceně veškeré nutnéí kotvící, spojovací upevňovací a jiné prvky / zajištění navaření a veškeré nutné práce a materiál související s provedením napojení zemnícího pásku rýhy na zemnící soustavu objektu vč. případných výkopových prací, a dodávky potřebného materiálu - např. svislého drátu, apod. . V ceně také přesun hmot. "
12 | 921 | 210999901 SPC | D+M Podružný montážní materiál | sada | 1 |  | 0 | CS ÚRS/TEO 2023 02
|  |  | " Případný spojovací, připevňovací a jiný materiál jinde neuvedený pro přidružné práce - např. hmoždinky, vruty, sádra, drobné délky kabelových vodičů, apod. " |  | 1
" V ceně také přesun hmot. "
13 | 921 | 210999902 SPC | Revize | kus | 1 |  | 0 | CS ÚRS/TEO 2023 02
|  |  | " Včetně vypracování revizní zprávy " |  | 1
14 | 921 | 210999903 SPC | Dokumentace skutečného stavu | sada | 1 |  | 0 | CS ÚRS/TEO 2023 02
|  |  | " Vyhotovení dokumentace skutečného stavu vč. veškerých souvisejících prací " |  | 1
15 | HZS | HZS2231 | Hodinová zúčtovací sazba elektrikář | hod | 5 |  | 0 | CS ÚRS 2023 02
|  |  | " Stavební práce a dodávky spojené s provedením funkčního celku M - výpomoce, doplňkové práce a dodávky,kompletace apod. " |  | 5
|  | 46-M | Zemní práce při extr.mont.pracích |  |  |  | 0
16 | 946 | 460010024 | Vytyčení trasy vedení kabelového podzemního v zastavěném prostoru | km | 0.024 |  | 0 | CS ÚRS 2023 02
|  |  | " Případné vytyčení trasy. " (23,8)/1000 |  | 0.0238
17 | 946 | 460041111 | Čerpání vody na dopravní výšku do 10 m průměrný přítok do 400 litrů/min | hod | 2 |  | 0 | CS ÚRS 2023 02
|  |  | " Případné čerpání vody. " |  | 2
18 | 946 | 460161452 | Hloubení kabelových rýh ručně š 65 cm hl 90 cm v hornině tř I skupiny 3 | m | 2.38 |  | 0 | CS ÚRS 2023 02
" Hloubení rýh pro areálové vedení NN - vedení trasy A7 - 10 % z celkové délky "
|  |  | " Hloubení rýh pro areálové vedení NN - vedení trasy A7 " (23,8)*0,1 |  | 2.38
" V ceně zohledněno svislé přemístění zeminy, naložení výkopku nebo uložení ve vzdálenosti do 3,0 m od rýhy, lepivost a případné urovnání dna. "
19 | 946 | 460161453 | Hloubení kabelových rýh ručně š 65 cm hl 90 cm v hornině tř II skupiny 4 | m | 2.38 |  | 0 | CS ÚRS 2023 02
" Hloubení rýh pro areálové vedení NN - vedení trasy A7 - 10 % z celkové délky "
|  |  | " Hloubení rýh pro areálové vedení NN - vedení trasy A7 " (23,8)*0,1 |  | 2.38
" V ceně zohledněno svislé přemístění zeminy, naložení výkopku nebo uložení ve vzdálenosti do 3,0 m od rýhy, lepivost a případné urovnání dna. "
20 | 946 | 460171452 | Hloubení kabelových nezapažených rýh strojně š 65 cm hl 90 cm v hornině tř I skupiny 3 | m | 9.52 |  | 0 | CS ÚRS 2023 02
" Hloubení rýh pro areálové vedení NN - vedení trasy A7 - 40 % z celkové délky "
|  |  | " Hloubení rýh pro areálové vedení NN - vedení trasy A7 " (23,8)*0,4 |  | 9.52
" V ceně zohledněno svislé přemístění zeminy, naložení výkopku nebo uložení ve vzdálenosti do 3,0 m od rýhy, lepivost a případné urovnání dna. "
21 | 946 | 460171453 | Hloubení kabelových nezapažených rýh strojně š 65 cm hl 90 cm v hornině tř II skupiny 4 | m | 9.52 |  | 0 | CS ÚRS 2023 02
" Hloubení rýh pro areálové vedení NN - vedení trasy A7 - 40 % z celkové délky "
|  |  | " Hloubení rýh pro areálové vedení NN - vedení trasy A7 " (23,8)*0,4 |  | 9.52
" V ceně zohledněno svislé přemístění zeminy, naložení výkopku nebo uložení ve vzdálenosti do 3,0 m od rýhy, lepivost a případné urovnání dna. "
22 | 946 | 460241111 | Příplatek za ztížení vykopávky při elektromontážích v blízkosti podzemního vedení | m3 | 0.696 |  | 0 | CS ÚRS 2023 02
|  |  | " Příplatek - 5 % " (23,8*0,65*0,9)*0,05 |  | 0.69615
23 | 946 | 460242111 | Provizorní zajištění potrubí ve výkopech při křížení s kabelem | kus | 5 |  | 0 | CS ÚRS 2023 02
|  |  | " Případné zajištění potrubí. " |  | 5
24 | 946 | 460242121 | Provizorní zajištění potrubí ve výkopech při souběhu s kabelem | m | 15 |  | 0 | CS ÚRS 2023 02
|  |  | " Případné zajištění potrubí. " |  | 15
25 | 946 | 460242211 | Provizorní zajištění kabelů ve výkopech při jejich křížení | kus | 5 |  | 0 | CS ÚRS 2023 02
|  |  | " Případné zajištění kabeláže. " |  | 5
26 | 946 | 460242221 | Provizorní zajištění kabelů ve výkopech při jejich souběhu | m | 20 |  | 0 | CS ÚRS 2023 02
|  |  | " Případné zajištění kabeláže. " |  | 20
27 | 946 | 460451432 | Zásyp kabelových rýh strojně se zhutněním š 65 cm hl 50 cm z horniny tř I skupiny 3 | m | 11.9 |  | 0 | CS ÚRS 2023 02
" Zpětný zásyp rýh areálového vedení NN - vedení trasy A7 "
|  |  | " Zpětný zásyp zeminou z výkopů " (23,8)*(0,4+0,1) |  | 11.9
" POZN: Původní hloubka byla 0,9 m, ale 0,4 m písek. Z tohoto důvodu uvažován zásyp do hloubky 50 cm. - hloubka od horní hrany písku po terén. "
28 | 946 | 460451433 | Zásyp kabelových rýh strojně se zhutněním š 65 cm hl 50 cm z horniny tř II skupiny 4 | m | 11.9 |  | 0 | CS ÚRS 2023 02
" Zpětný zásyp rýh areálového vedení NN - vedení trasy A7 "
|  |  | " Zpětný zásyp zeminou z výkopů " (23,8)*(0,4+0,1) |  | 11.9
" POZN: Původní hloubka byla 0,9 m, ale 0,4 m písek. Z tohoto důvodu uvažován zásyp do hloubky 50 cm. - hloubka od horní hrany písku po terén. "
29 | 946 | 460661113 | Kabelové lože z písku pro kabely nn bez zakrytí š lože přes 50 do 65 cm | m | 47.6 |  | 0 | CS ÚRS 2023 02
" Kabelové lože areálového vedení NN - vedení trasy A7 "
|  |  | " Kabelové lože z písku - celková tl. 400 mm " (23,8)*2 |  | 47.6
" Kabelové lože z písku vč. podsypu a obsypu, zhutnění a urovnání dna. "
" POZN: V položce uvažováno lože tl. 200 mm, celkové lože (i jako obsyp) nutné pro položení 400 mm → množství násobeno 2×. "
30 | 946 | 460671113 | Výstražná fólie pro krytí kabelů šířky 34 cm | m | 47.6 |  | 0 | CS ÚRS 2023 02
" Výstražná fólie areálového vedení NN - vedení trasy A7 "
|  |  | " Výstražná fólie pro kabeláž.- uvažovány 2 fólie vedle sebe s překrytím " (23,8)*2 |  | 47.6
31 | 946 | 460791901 SPC | D+M Chránička tuhá kogurovaná, dvouplášťová do DN 75 - Specifikace dle PD | m | 2.75 |  | 0 | CS ÚRS/TEO 2023 02
" Chránička HDPE do D75/90 mm - pro vedení svislé kabeláže k napojení čerpadla. "
|  |  | " Chránička pro svislé vedení areálového vedení NN - trasa A7 " (2,5)*1,1 |  | 2.75
" V ceně kotvící a spojovací materiál, uložení a veškeré dalšní nutné práce a materiál. "
" POZN: Nasutnutí / uložení kabelu do chrániček je součástí ceny montáže kabeláže. "
32 | 946 | 460791902 SPC | D+M Chránička ohebná kogurovaná, dvouplášťová do DN 136 - Specifikace dle PD | m | 26.18 |  | 0 | CS ÚRS/TEO 2023 02
" Chránička HDPE-LDPE do D136/160 mm - do výkopů. "
|  |  | " Chránička do výkopů pro areálové vedení NN - trasa A7 " (23,8)*1,1 |  | 26.18
" V ceně kotvící a spojovací materiál, uložení a veškeré dalšní nutné práce a materiál. "
" POZN: Nasutnutí / uložení kabelu do chrániček je součástí ceny montáže kabeláže. "
33 | 946 | 469999101 SPC | Náklady spojené s odovozem sypaniny na meziskládku při elektromontážních pracích - vzdálenost do 500 m | m3 | 7.735 | 0 | 0 | CS ÚRS/TEO 2023 02
" Odvoz zeminy na meziskládku pro zpětné použití - zpětný zásyp "
|  |  | " Odvoz zeminy celkem z výkopových prací - Třída těžitelnosti I " |  | 3.8675
|  |  | " Odvoz zeminy na meziskládku před zpětným přemístěním při elektromontážních pracích. " (23,8*0,65*0,5)*(0,4+0,1) |  | 3.8675
|  |  | " Odvoz zeminy celkem z výkopových prací - Třída těžitelnosti II " |  | 3.8675
|  |  | " Odvoz zeminy na meziskládku před zpětným přemístěním při elektromontážních pracích. " (23,8*0,65*0,5)*(0,4+0,1) |  | 3.8675
33a |  |  | " - Naložení výkopku při elektromontážích strojně z hornin třídy I skupiny 1 až 3 " | m3 | 3.8675 |  | 0
33b |  |  | " - Naložení výkopku při elektromontážích strojně z hornin třídy II skupiny 4 a 5 " | m3 | 3.8675 |  | 0
33c |  |  | " - Vodorovné přemístění horniny jakékoliv třídy dopravními prostředky při elektromontážích přes 50 do 500 m " | m3 | 7.735 |  | 0
33d |  |  | " Uložení sypaniny na skládky nebo meziskládky " | m3 | 7.735 |  | 0
" V položce zahrnuto naložení, odvoz zeminy na meziskládku a její složení "
34 | 946 | 469999102 SPC | Náklady spojené s odovozem sypaniny z meziskládky pro zpětné použití při elektromontážních pracích - vzdálenost do 500 m | m3 | 7.735 | 0 | 0 | CS ÚRS/TEO 2023 02
" Odvoz zeminy z meziskládky pro zpětné použití - zpětný zásyp "
|  |  | " Odvoz zeminy celkem z meziskládky pro zpětné použití - Třída těžitelnosti I " |  | 3.8675
|  |  | " Odvoz zeminy z meziskládky pro zpětný zásyp rýhy při elektromontážních pracích " (23,8*0,65*0,5)*(0,4+0,1) |  | 3.8675
|  |  | " Odvoz zeminy celkem z meziskládky pro zpětné použití - Třída těžitelnosti II " |  | 3.8675
|  |  | " Odvoz zeminy z meziskládky pro zpětný zásyp rýhy při elektromontážních pracích " (23,8*0,65*0,5)*(0,4+0,1) |  | 3.8675
34a |  |  | " - Naložení výkopku při elektromontážích strojně z hornin třídy I skupiny 1 až 3 " | m3 | 3.8675 |  | 0
34b |  |  | " - Naložení výkopku při elektromontážích strojně z hornin třídy II skupiny 4 a 5 " | m3 | 3.8675 |  | 0
34c |  |  | " - Vodorovné přemístění horniny jakékoliv třídy dopravními prostředky při elektromontážích přes 50 do 500 m " | m3 | 7.735 |  | 0
" V položce zahrnuto naložení, odvoz zeminy z meziskládky a její složení Složení součást ceny vodorovného přemíéstění. "
35 | 946 | 469999103 SPC | Náklady spojené s odvozem a uložením sypaniny / výkopku / navážky na skládku při elektromontážních pracích - vzdálenost skládky do 12 km | m3 | 6.188 | 0 | 0 | CS ÚRS/TEO 2023 02
" Odvoz zeminy z hloubení rýh při elektromontážních prací - přesuny strojně. "
|  |  | " Odvoz zeminy celkem z výkopových prací - Třída těžitelnosti I " |  | 3.094
|  |  | " Odvoz zeminy z výkopových prací pro elektromontáže - rýhy " (23,8*0,65*(0,9-0,5))*(0,4+0,1) |  | 3.094
|  |  | " Odvoz zeminy celkem z výkopových prací - Třída těžitelnosti II " |  | 3.094
|  |  | " Odvoz zeminy z výkopových prací pro elektromontáže - rýhy " (23,8*0,65*(0,9-0,5))*(0,4+0,1) |  | 3.094
35a |  |  | " - Naložení výkopku při elektromontážích strojně z hornin třídy I skupiny 1 až 3 " | m3 | 3.094 |  | 0
35b |  |  | " - Naložení výkopku při elektromontážích strojně z hornin třídy II skupiny 4 a 5 " | m3 | 3.094 |  | 0
35c |  |  | " - Vodorovné přemístění horniny jakékoliv třídy dopravními prostředky při elektromontážích přes 500 do 1000 m " | m3 | 6.188 |  | 0
35d |  |  | " - Příplatek k vodorovnému přemístění horniny dopravními prostředky při elektromontážích za každých dalších i započatých 1000 m - uvažována skládka ve vzdálenosti do 12 km " | m3 | 68.068 |  | 0
35e |  |  | " - Uložení sypaniny na skládky nebo meziskládky " | m3 | 6.188 |  | 0
35f |  |  | " - Poplatek za uložení zeminy na skládce (skládkovné) kód odpadu 17 05 04 " | m3 | 6.188 |  | 0
" Včetně naložení, svislého a vodorovného přesunu zeminy / sypaniny / výkopku. Likvidace v souladu se zákonem č. 541/2020 Sb. O odpadech vč. správného začleněné dle přílohy č. 1 vyhlášky č. 8/2021 o Katalogu odpadů a posuzování vlastností odpadů (Katalog odpadů). Likvidace dle technologie na místa určené zhotovitelem, včetně poplatků za uložení zeminy / sypaniny / výkopku. "
36 | 946 | 469981111 | Přesun hmot pro pomocné stavební práce při elektromotážích | t | 19.574 |  | 0 | CS ÚRS 2023 02
|  |  | " Přesun hmot pro elektromontážní práce - oddíl 21-M. " 0,034 |  | 0.034
|  |  | " Přesun hmot pro elektromontážní práce - oddíl 46-M. " 19,54 |  | 19.54
37 | HZS | HZS2231 | Hodinová zúčtovací sazba elektrikář | hod | 3 |  | 0 | CS ÚRS 2023 02
|  |  | " Stavební práce a dodávky spojené s provedením funkčního celku M - výpomoce, doplňkové práce a dodávky,kompletace apod. " |  | 3
|  |  | Celkem |  |  |  | 0
CELKEM |  |  | D.1.4.7.b.12. AREALOVÉ ELEKTRO - AREÁLOVÝ ROZVOD NN - TRASA A7 - CHODSKÉ NÁMĚSTÍ 1 |  |  |  | 0
Poznámka:
Jednotkové položky zahrnují vedlejší rozpočtové náklady, náklady na montáž, dopravu, apod. a předepsané zkoušky, revize, manipulační řády, zaškolení obsluhy, není-li uvedeno jinak.
Způsob ocenění vlastních položek: Jednotková cena u položek s cenovou soustavou CS ÚRS/TEO se tvoří spojováním položek jednotlivých stavebních prací a dodávek. Základním předpokladem pro kalkulaci je volba kalkulačního vzorce a jeho jednotlivých složek, jejichž počet závisí na charakteru stavební výroby a organizace firmy. Kalkulační vzorec reprezentuje stanovená struktura výpočtu (odhadu ceny), kterou tvoří kalkulační složky s jednoznačně určeným obsahem. Kalkulační vzorec slouží ke stanovení vlastních nákladů kalkulačních jednotek (stavebního konstrukčního prvku, objektu, stavby apod.). Ve stavebních firmách se nejčastěji používá následující vzorec. Kalkulační vzorec: Jednotková cena = Materiál + Přímé náklady + Nepřímé náklady + Zisk Přímé náklady = Mzdy + Stroje + Ostatní přímé náklady Nepřímé náklady = Režie výrobní + Režie správní
Kalkulační vzorec vychází ze standardu "Rozpočtování a oceňování stavebních prací " ÚRS Praha, a.s.
Výkazy množství u jednotlivých položek vychází z projektové dokumentace a jsou automaticky generovány grafickým a rozpočtovacím programem.
POZNÁMKA: Jednotkové ceny se vepisují do řádku k položce. Výjimku tvoří položky rozagregované na více podpoložek pro lepší nacenění. Tam se cena vepisuje k jednotlivým podpoložkám (žluté podbarvení). Celková jednotková cena je pak vypočtena na základě jednotlivých cen podpoložek.

## D.1.4.7.b.12. AREÁL. ELE - OSV.
SOUPIS PRACÍ
Stavba: ZU - rekonstrukce objektu Klatovská 51 / Chodské náměstí 1 - Budova Chodské nám. 1
Objekt: D.1.4.7.b.12. AREALOVÉ ELEKTRO - AREÁLOVÝ ROZVOD NN
Část: TRASA A6 - AREÁLOVÉ OSVĚTLENÍ - CHODSKÉ NÁMĚSTÍ 1
JKSO: 828.73
P.Č. | KCN | Kód položky | Popis | MJ | Množství celkem | Cena jednotková | Cena celkem | Cenová soustava
1 | 2 | 3 | 4 | 5 | 6 | 7 | 8 | 9
|  | M | Práce a dodávky M |  |  |  | 0
|  | 21-M | Elektromontážní práce - Silnoproud |  |  |  | 0
1 | 921 | 210220020 | Montáž uzemňovacího vedení vodičů FeZn pomocí svorek v zemi páskou do 120 mm2 ve městské zástavbě | m | 57.8 |  | 0 | CS ÚRS 2023 02
" Zemnící vedení pro areálové vedení NN - trasy A6 - areálového osvětlení. "
|  |  | " Zemnící vedení pro vedení v rýhách pro kabeláž - vedení trasy A6 " (57,8) |  | 57.8
" V ceně veškerné nutné spojovací prvky a veškeré nutné příslušenství jinde neuvedené. "
2 | 354 | 35442062 | pás zemnící 30x4mm FeZn | kg | 57.656 |  | 0 | CS ÚRS 2023 02
" Zemnící vedení pro areálové vedení NN - trasy A6 - areálového osvětlení. "
|  |  | " Zemnící pásek - vedení trasy A6. " ((57,8)*0,95)*1,05 |  | 57.6555
" POZN: Uvažována hmotnost 1 m = 0,95 kg. "
3 | 921 | 210220901 SPC | D+M Svorky SK, SS, SR, SP - Specifikace dle PD | kus | 55 |  | 0 | CS ÚRS/TEO 2023 02
|  |  | " Svorky po spojení zemnících pásků a vodičů. " |  | 55
" Včetně uložení a napojení zemnících pásků a vodičů. "
4 | 921 | 210220902 SPC | D+M Antikorozní ochrana spojů - Specifikace dle PD | sada | 1 |  | 0 | CS ÚRS/TEO 2023 02
|  |  | " Antikorozní ochrana spojů - např. páskou. " |  | 1
" V ceně prvek pro ochranu spojů zemnícího pásku a drátů , vodičů - např. páskou a další veškeré příslušenství pro zajištění spoje. V ceně také přesun hmot. "
5 | 921 | 210819101 SPC | D+M Kabel CYKY-J 5×4 - Specifikace dle PD | m | 89.98 |  | 0 | CS ÚRS/TEO 2023 02
" Kabeláž pro trasu A6 areálového osvětlení. "
|  |  | " Kabeláž pro trasu osvětlení - vedení rýze " (57,8)*1,1 |  | 63.58
|  |  | " Kabeláž pro trasu osvětlení - svislé vedení " ((2,0)*12)*1,1 |  | 26.4
" V ceně veškerý spojovací a kotvící materiál, uložení kabeláže do chrániček (pro venkovní vedení) a veškeré další nutné práce a materiál. "
6 | 921 | 210819101 SPC | D+M Vodiče pro zajištění zemnění venkovních zahradních sloupových lamp - Specifikace dle PD | m | 26.4 |  | 0 | CS ÚRS/TEO 2023 02
" Vodiče (CY, CYA, H07V, apod.) pro trasu A6 areálového osvětlení. "
|  |  | " Vodiče pro zajištění případného uzemnění svítidel " ((2,0)*12)*1,1 |  | 26.4
" Uvažovány vodiče do 1×16. "
" V ceně připevnění k zemnícímu pásku a lampě, veškerý spojovací a kotvící materiál, uložení kabeláže do chrániček (pro venkovní vedení) a veškeré další nutné práce a materiál. "
7 | 921 | 210819201 SPC | D+M Prostup kabeláže základy, objektem - Specifikace dle PD | kus | 1 |  | 0 | CS ÚRS/TEO 2023 02
" Prostup kabeláže základy, objektem. "
|  |  | " Prostup kabeláže do dostavby objektu - prostup N6. " |  | 1
" V ceně případné nutné vytvoření, těsnění a zapravení prostupu, chránička vč. kotvících a spojovacích prvků, veškeré příslušenství vč. přesunu hmot. "
8 | 921 | 210899101 SPC | D+M Venkovní zahradní sloupová lampa - Specifikace dle PD | kus | 12 |  | 0 | CS ÚRS/TEO 2023 02
" Venkovní sloupová zahraní lampa kotvena do betonové patky z betonu C 16/20. "
|  |  | " Zahradní lampa pro osvětlení cest v zahradě ovládána pomocí soumrakového čidla. " |  | 12
" V ceně lampa vč. světelného zdroje a příslušenství, případné výkopové práce při vyšších rozměrech pro základ, než je uvažováno pro rýhu, betonářské práce (patka) vč. bednění a odbednění, kotvící, spojovací, materiál, odzkoušení, a veškeré nutné práce a materiál související s provedením zahradní sloupové lampy. V ceně také přesn hmot. "
9 | 921 | 210999901 SPC | D+M Podružný montážní materiál | sada | 1 |  | 0 | CS ÚRS/TEO 2023 02
|  |  | " Případný spojovací, připevňovací a jiný materiál jinde neuvedený pro přidružné práce - např. hmoždinky, vruty, sádra, apod. " |  | 1
" V ceně také přesun hmot. "
10 | 921 | 210999902 SPC | Revize | kus | 1 |  | 0 | CS ÚRS/TEO 2023 02
|  |  | " Včetně vypracování revizní zprávy " |  | 1
11 | 921 | 210999903 SPC | Dokumentace skutečného stavu | sada | 1 |  | 0 | CS ÚRS/TEO 2023 02
|  |  | " Vyhotovení dokumentace skutečného stavu vč. veškerých souvisejících prací " |  | 1
12 | HZS | HZS2231 | Hodinová zúčtovací sazba elektrikář | hod | 10 |  | 0 | CS ÚRS 2023 02
|  |  | " Stavební práce a dodávky spojené s provedením funkčního celku M - výpomoce, doplňkové práce a dodávky,kompletace apod. " |  | 10
|  | 46-M | Zemní práce při extr.mont.pracích |  |  |  | 0
13 | 946 | 460010024 | Vytyčení trasy vedení kabelového podzemního v zastavěném prostoru | km | 0.058 |  | 0 | CS ÚRS 2023 02
|  |  | " Případné vytyčení trasy. " (57,8)/1000 |  | 0.0578
14 | 946 | 460041111 | Čerpání vody na dopravní výšku do 10 m průměrný přítok do 400 litrů/min | hod | 3 |  | 0 | CS ÚRS 2023 02
|  |  | " Případné čerpání vody. " |  | 3
15 | 946 | 460161432 | Hloubení kabelových rýh ručně š 65 cm hl 70 cm v hornině tř I skupiny 3 | m | 5.78 |  | 0 | CS ÚRS 2023 02
" Hloubení rýh pro areálové osvětlení - trasa A6 - 10 % z celkové délky "
|  |  | " Hloubení rýh pro areálové osvětlení " (57,8)*0,1 |  | 5.78
" V ceně zohledněno svislé přemístění zeminy, naložení výkopku nebo uložení ve vzdálenosti do 3,0 m od rýhy, lepivost a případné urovnání dna. "
16 | 946 | 460161433 | Hloubení kabelových rýh ručně š 65 cm hl 70 cm v hornině tř II skupiny 4 | m | 5.78 |  | 0 | CS ÚRS 2023 02
" Hloubení rýh pro areálové osvětlení - trasa A6 - 10 % z celkové délky "
|  |  | " Hloubení rýh pro areálové osvětlení " (57,8)*0,1 |  | 5.78
" V ceně zohledněno svislé přemístění zeminy, naložení výkopku nebo uložení ve vzdálenosti do 3,0 m od rýhy, lepivost a případné urovnání dna. "
17 | 946 | 460171432 | Hloubení kabelových nezapažených rýh strojně š 65 cm hl 70 cm v hornině tř I skupiny 3 | m | 23.12 |  | 0 | CS ÚRS 2023 02
" Hloubení rýh pro areálové osvětlení - trasa A6 - 40 % z celkové délky "
|  |  | " Hloubení rýh pro areálové osvětlení " (57,8)*0,4 |  | 23.12
" V ceně zohledněno svislé přemístění zeminy, naložení výkopku nebo uložení ve vzdálenosti do 3,0 m od rýhy, lepivost a případné urovnání dna. "
18 | 946 | 460171433 | Hloubení kabelových nezapažených rýh strojně š 65 cm hl 70 cm v hornině tř II skupiny 4 | m | 23.12 |  | 0 | CS ÚRS 2023 02
" Hloubení rýh pro areálové osvětlení - trasa A6 - 40 % z celkové délky "
|  |  | " Hloubení rýh pro areálové osvětlení " (57,8)*0,4 |  | 23.12
" V ceně zohledněno svislé přemístění zeminy, naložení výkopku nebo uložení ve vzdálenosti do 3,0 m od rýhy, lepivost a případné urovnání dna. "
19 | 946 | 460241111 | Příplatek za ztížení vykopávky při elektromontážích v blízkosti podzemního vedení | m3 | 1.315 |  | 0 | CS ÚRS 2023 02
|  |  | " Příplatek - 5 % " (57,8*0,65*0,7)*0,05 |  | 1.315
20 | 946 | 460242111 | Provizorní zajištění potrubí ve výkopech při křížení s kabelem | kus | 10 |  | 0 | CS ÚRS 2023 02
|  |  | " Případné zajištění potrubí. " |  | 10
21 | 946 | 460242121 | Provizorní zajištění potrubí ve výkopech při souběhu s kabelem | m | 15 |  | 0 | CS ÚRS 2023 02
|  |  | " Případné zajištění potrubí. " |  | 15
22 | 946 | 460242211 | Provizorní zajištění kabelů ve výkopech při jejich křížení | kus | 15 |  | 0 | CS ÚRS 2023 02
|  |  | " Případné zajištění kabeláže. " |  | 15
23 | 946 | 460242221 | Provizorní zajištění kabelů ve výkopech při jejich souběhu | m | 40 |  | 0 | CS ÚRS 2023 02
|  |  | " Případné zajištění kabeláže. " |  | 40
24 | 946 | 460451412 | Zásyp kabelových rýh strojně se zhutněním š 65 cm hl 30 cm z horniny tř I skupiny 3 | m | 28.9 |  | 0 | CS ÚRS 2023 02
" Zpětný zásyp rýh areálového osvětlení - trasa A6 "
|  |  | " Zpětný zásyp zeminou z výkopů " (57,8)*(0,4+0,1) |  | 28.9
" POZN: Původní hloubka byla 0,9 m, ale 0,4 m písek. Z tohoto důvodu uvažován zásyp do hloubky 50 cm. - hloubka od horní hrany písku po terén. "
25 | 946 | 460451413 | Zásyp kabelových rýh strojně se zhutněním š 65 cm hl 30 cm z horniny tř II skupiny 4 | m | 28.9 |  | 0 | CS ÚRS 2023 02
" Zpětný zásyp rýh areálového osvětlení - trasa A6 "
|  |  | " Zpětný zásyp zeminou z výkopů " (57,8)*(0,4+0,1) |  | 28.9
" POZN: Původní hloubka byla 0,9 m, ale 0,4 m písek. Z tohoto důvodu uvažován zásyp do hloubky 50 cm. - hloubka od horní hrany písku po terén. "
26 | 946 | 460661113 | Kabelové lože z písku pro kabely nn bez zakrytí š lože přes 50 do 65 cm | m | 115.6 |  | 0 | CS ÚRS 2023 02
" Kabelové lože areálového osvětlení - trasa A6 "
|  |  | " Kabelové lože z písku - celková tl. 400 mm " (57,8)*2 |  | 115.6
" Kabelové lože z písku vč. podsypu a obsypu, zhutnění a urovnání dna. "
" POZN: V položce uvažováno lože tl. 200 mm, celkové lože (i jako obsyp) nutné pro položení 400 mm → množství násobeno 2×. "
27 | 946 | 460671113 | Výstražná fólie pro krytí kabelů šířky 34 cm | m | 115.6 |  | 0 | CS ÚRS 2023 02
" Výstražná fólie areálového osvětlení - trasa A6 "
|  |  | " Výstražná fólie pro kabeláž.- uvažovány 2 fólie vedle sebe s překrytím " (57,8)*2 |  | 115.6
28 | 946 | 460791901 SPC | D+M Chránička tuhá kogurovaná, dvouplášťová do DN 75 - Specifikace dle PD | m | 26.4 |  | 0 | CS ÚRS/TEO 2023 02
" Chránička HDPE do D75/90 mm - do výkopů. "
|  |  | " Chránička do výkopů pro areálové osvětlení - svislé vedení " ((2,0)*12)*1,1 |  | 26.4
" V ceně kotvící a spojovací materiál, uložení a veškeré dalšní nutné práce a materiál. "
" POZN: Nasutnutí / uložení kabelu do chrániček je součástí ceny montáže kabeláže. "
29 | 946 | 460791902 SPC | D+M Chránička ohebná kogurovaná, dvouplášťová do DN 75 - Specifikace dle PD | m | 63.58 |  | 0 | CS ÚRS/TEO 2023 02
" Chránička HDPE-LDPE do D75/90 mm - do výkopů. "
|  |  | " Chránička do výkopů pro areálové osvětlení - trasa A6 " (57,8)*1,1 |  | 63.58
" V ceně kotvící a spojovací materiál, uložení a veškeré dalšní nutné práce a materiál. "
" POZN: Nasutnutí / uložení kabelu do chrániček je součástí ceny montáže kabeláže. "
30 | 946 | 469999101 SPC | Náklady spojené s odovozem sypaniny na meziskládku při elektromontážních pracích - vzdálenost do 500 m | m3 | 11.271 | 0 | 0 | CS ÚRS/TEO 2023 02
" Odvoz zeminy na meziskládku pro zpětné použití - zpětný zásyp "
|  |  | " Odvoz zeminy celkem z výkopových prací - Třída těžitelnosti I " |  | 5.6355
|  |  | " Odvoz zeminy na meziskládku před zpětným přemístěním při elektromontážních pracích. " (57,8*0,65*0,3)*(0,4+0,1) |  | 5.6355
|  |  | " Odvoz zeminy celkem z výkopových prací - Třída těžitelnosti II " |  | 5.6355
|  |  | " Odvoz zeminy na meziskládku před zpětným přemístěním při elektromontážních pracích. " (57,8*0,65*0,3)*(0,4+0,1) |  | 5.6355
30a |  |  | " - Naložení výkopku při elektromontážích strojně z hornin třídy I skupiny 1 až 3 " | m3 | 5.6355 |  | 0
30b |  |  | " - Naložení výkopku při elektromontážích strojně z hornin třídy II skupiny 4 a 5 " | m3 | 5.6355 |  | 0
30c |  |  | " - Vodorovné přemístění horniny jakékoliv třídy dopravními prostředky při elektromontážích přes 50 do 500 m " | m3 | 11.271 |  | 0
30d |  |  | " Uložení sypaniny na skládky nebo meziskládky " | m3 | 11.271 |  | 0
" V položce zahrnuto naložení, odvoz zeminy na meziskládku a její složení "
31 | 946 | 469999102 SPC | Náklady spojené s odovozem sypaniny z meziskládky pro zpětné použití při elektromontážních pracích - vzdálenost do 500 m | m3 | 11.271 | 0 | 0 | CS ÚRS/TEO 2023 02
" Odvoz zeminy z meziskládky pro zpětné použití - zpětný zásyp "
|  |  | " Odvoz zeminy celkem z meziskládky pro zpětné použití - Třída těžitelnosti I " |  | 5.6355
|  |  | " Odvoz zeminy z meziskládky pro zpětný zásyp rýhy při elektromontážních pracích " (57,8*0,65*0,3)*(0,4+0,1) |  | 5.6355
|  |  | " Odvoz zeminy celkem z meziskládky pro zpětné použití - Třída těžitelnosti II " |  | 5.6355
|  |  | " Odvoz zeminy z meziskládky pro zpětný zásyp rýhy při elektromontážních pracích " (57,8*0,65*0,3)*(0,4+0,1) |  | 5.6355
31a |  |  | " - Naložení výkopku při elektromontážích strojně z hornin třídy I skupiny 1 až 3 " | m3 | 5.6355 |  | 0
31b |  |  | " - Naložení výkopku při elektromontážích strojně z hornin třídy II skupiny 4 a 5 " | m3 | 5.6355 |  | 0
31c |  |  | " - Vodorovné přemístění horniny jakékoliv třídy dopravními prostředky při elektromontážích přes 50 do 500 m " | m3 | 11.271 |  | 0
" V položce zahrnuto naložení, odvoz zeminy z meziskládky a její složení Složení součást ceny vodorovného přemíéstění. "
32 | 946 | 469999103 SPC | Náklady spojené s odvozem a uložením sypaniny / výkopku / navážky na skládku při elektromontážních pracích - vzdálenost skládky do 12 km | m3 | 15.028 | 0 | 0 | CS ÚRS/TEO 2023 02
" Odvoz zeminy z hloubení rýh při elektromontážních prací - přesuny strojně. "
|  |  | " Odvoz zeminy celkem z výkopových prací - Třída těžitelnosti I " |  | 7.514
|  |  | " Odvoz zeminy z výkopových prací pro elektromontáže - rýhy " (57,8*0,65*(0,7-0,3))*(0,4+0,1) |  | 7.514
|  |  | " Odvoz zeminy celkem z výkopových prací - Třída těžitelnosti II " |  | 7.514
|  |  | " Odvoz zeminy z výkopových prací pro elektromontáže - rýhy " (57,8*0,65*(0,7-0,3))*(0,4+0,1) |  | 7.514
32a |  |  | " - Naložení výkopku při elektromontážích strojně z hornin třídy I skupiny 1 až 3 " | m3 | 7.514 |  | 0
32b |  |  | " - Naložení výkopku při elektromontážích strojně z hornin třídy II skupiny 4 a 5 " | m3 | 7.514 |  | 0
32c |  |  | " - Vodorovné přemístění horniny jakékoliv třídy dopravními prostředky při elektromontážích přes 500 do 1000 m " | m3 | 15.028 |  | 0
32d |  |  | " - Příplatek k vodorovnému přemístění horniny dopravními prostředky při elektromontážích za každých dalších i započatých 1000 m - uvažována skládka ve vzdálenosti do 12 km " | m3 | 165.308 |  | 0
32e |  |  | " - Uložení sypaniny na skládky nebo meziskládky " | m3 | 15.028 |  | 0
32f |  |  | " - Poplatek za uložení zeminy na skládce (skládkovné) kód odpadu 17 05 04 " | m3 | 15.028 |  | 0
" Včetně naložení, svislého a vodorovného přesunu zeminy / sypaniny / výkopku. Likvidace v souladu se zákonem č. 541/2020 Sb. O odpadech vč. správného začleněné dle přílohy č. 1 vyhlášky č. 8/2021 o Katalogu odpadů a posuzování vlastností odpadů (Katalog odpadů). Likvidace dle technologie na místa určené zhotovitelem, včetně poplatků za uložení zeminy / sypaniny / výkopku. "
33 | 946 | 469981111 | Přesun hmot pro pomocné stavební práce při elektromotážích | t | 29.694 |  | 0 | CS ÚRS 2023 02
|  |  | " Přesun hmot pro elektromontážní práce - oddíl 21-M. " 0,108 |  | 0.108
|  |  | " Přesun hmot pro elektromontážní práce - oddíl 46-M. " 30,363 |  | 29.586
34 | HZS | HZS2231 | Hodinová zúčtovací sazba elektrikář | hod | 10 |  | 0 | CS ÚRS 2023 02
|  |  | " Stavební práce a dodávky spojené s provedením funkčního celku M - výpomoce, doplňkové práce a dodávky,kompletace apod. " |  | 10
|  |  | Celkem |  |  |  | 0
CELKEM |  |  | D.1.4.7.b.12. AREALOVÉ ELEKTRO - AREÁLOVÉ OSVĚTLENÍ - CHODSKÉ NÁMĚSTÍ 1 |  |  |  | 0
Poznámka:
Jednotkové položky zahrnují vedlejší rozpočtové náklady, náklady na montáž, dopravu, apod. a předepsané zkoušky, revize, manipulační řády, zaškolení obsluhy, není-li uvedeno jinak.
Způsob ocenění vlastních položek: Jednotková cena u položek s cenovou soustavou CS ÚRS/TEO se tvoří spojováním položek jednotlivých stavebních prací a dodávek. Základním předpokladem pro kalkulaci je volba kalkulačního vzorce a jeho jednotlivých složek, jejichž počet závisí na charakteru stavební výroby a organizace firmy. Kalkulační vzorec reprezentuje stanovená struktura výpočtu (odhadu ceny), kterou tvoří kalkulační složky s jednoznačně určeným obsahem. Kalkulační vzorec slouží ke stanovení vlastních nákladů kalkulačních jednotek (stavebního konstrukčního prvku, objektu, stavby apod.). Ve stavebních firmách se nejčastěji používá následující vzorec. Kalkulační vzorec: Jednotková cena = Materiál + Přímé náklady + Nepřímé náklady + Zisk Přímé náklady = Mzdy + Stroje + Ostatní přímé náklady Nepřímé náklady = Režie výrobní + Režie správní
Kalkulační vzorec vychází ze standardu "Rozpočtování a oceňování stavebních prací " ÚRS Praha, a.s.
Výkazy množství u jednotlivých položek vychází z projektové dokumentace a jsou automaticky generovány grafickým a rozpočtovacím programem.
POZNÁMKA: Jednotkové ceny se vepisují do řádku k položce. Výjimku tvoří položky rozagregované na více podpoložek pro lepší nacenění. Tam se cena vepisuje k jednotlivým podpoložkám (žluté podbarvení). Celková jednotková cena je pak vypočtena na základě jednotlivých cen podpoložek.

## D.1.4.8.b.14. REKAPITULACE
REKAPITULACE CELKOVÁ
Stavba: ZU - rekonstrukce objektu Klatovská 51 / Chodské náměstí 1 - Budova Chodské nám. 1
Objekt: D.1.4.8.b.14. AREALOVÉ ELEKTRO
Část: CHODSKÉ NÁMĚSTÍ 1
Kód | Popis | Cena celkem
1 | 2 | 3
1 | D.1.4.8.b.14. AREALOVÉ ELEKTRO - AREÁLOVÝ ROZVOD SLABOPROUDU - TRASA A1 | 0
2 | D.1.4.8.b.14. AREALOVÉ ELEKTRO - AREÁLOVÝ ROZVOD SLABOPROUDU - TRASA A4 | 0
3 | D.1.4.8.b.14. AREALOVÉ ELEKTRO - AREÁLOVÝ ROZVOD SLABOPROUDU - TRASA A5 | 0
4 | D.1.4.8.b.14. AREALOVÉ ELEKTRO - AREÁLOVÝ ROZVOD SLABOPROUDU - TRASA A6 | 0
| D.1.4.8.b.14. AREALOVÉ ELEKTRO - CHODSKÉ NÁMĚSTÍ 1 - CELKEM | 0

## D.1.4.8.b.14. ARE.ELE.-SBP-A1
SOUPIS PRACÍ
Stavba: ZU - rekonstrukce objektu Klatovská 51 / Chodské náměstí 1 - Budova Chodské nám. 1
Objekt: D.1.4.8.b.14. AREALOVÉ ELEKTRO - AREÁLOVÝ ROZVOD SLABOPROUDU
Část: TRASA A1 - NAPOJENÍ DOMOVNÍHO TELEFONU - CHODSKÉ NÁMĚSTÍ 1
JKSO: 828.89
P.Č. | KCN | Kód položky | Popis | MJ | Množství celkem | Cena jednotková | Cena celkem | Cenová soustava
1 | 2 | 3 | 4 | 5 | 6 | 7 | 8 | 9
|  | M | Práce a dodávky M |  |  |  | 0
|  | 21-M | Elektromontážní práce - Silnoproud |  |  |  | 0
1 | 921 | 210220020 | Montáž uzemňovacího vedení vodičů FeZn pomocí svorek v zemi páskou do 120 mm2 ve městské zástavbě | m | 7.7 |  | 0 | CS ÚRS 2023 02
" Zemnící vedení pro areálové vedení slaboproudu. "
|  |  | " Zemnící vedení pro vedení v rýhách pro kabeláž - vedení trasy A1 " (7,7) |  | 7.7
" V ceně veškerné nutné spojovací prvky a veškeré nutné příslušenství jinde neuvedené. "
2 | 354 | 35442062 | pás zemnící 30x4mm FeZn | kg | 7.681 |  | 0 | CS ÚRS 2023 02
" Zemnící vedení pro areálové vedení slaboproudu. "
|  |  | " Zemnící pásek - vedení trasy A1. " ((7,7)*0,95)*1,05 |  | 7.6807
" POZN: Uvažována hmotnost 1 m = 0,95 kg. "
3 | 921 | 210220901 SPC | D+M Svorky SK, SS, SR, SP - Specifikace dle PD | kus | 5 |  | 0 | CS ÚRS/TEO 2023 02
|  |  | " Svorky po spojení zemnících pásků a vodičů. " |  | 5
" Včetně uložení a napojení zemnících pásků a vodičů. "
4 | 921 | 210220902 SPC | D+M Antikorozní ochrana spojů - Specifikace dle PD | sada | 1 |  | 0 | CS ÚRS/TEO 2023 02
|  |  | " Antikorozní ochrana spojů - např. páskou. " |  | 1
" V ceně prvek pro ochranu spojů zemnícího pásku - např. páskou a další veškeré příslušenství pro zajištění spoje. V ceně také přesun hmot. "
5 | 921 | 210819101 SPC | D+M Kabel UTP Cat. 5e - Specifikace dle PD | m | 11.22 |  | 0 | CS ÚRS/TEO 2023 02
" Kabeláž pro areálový rozvod sdělovacího vedení. - datový kabel UTP Cat. 5e vhodný k venkovnímu použití. "
|  |  | " Kabeláž pro areálové sdělovací vedení - vedení v rýze. " (7,7)*1,1 |  | 8.47
|  |  | " Kabeláž pro areálové sdělovací vedení - vedení svislé. " (2,5)*1,1 |  | 2.75
" V ceně veškerý spojovací a kotvící materiál, uložení kabeláže do chrániček (pro venkovní vedení) a veškeré další nutné práce a materiál. "
6 | 921 | 210819101 SPC | D+M Vodiče pro zajištění zemnění / napojení domovního telefonu - Specifikace dle PD | m | 2.75 |  | 0 | CS ÚRS/TEO 2023 02
" Vodiče (CY, CYA, H07V, apod.) proareálové vedení slaboproudu - trasu A1. "
|  |  | " Vodiče pro zajištění napojení domovního telefonu / případného uzemnění k oplocení, ochranné stříšce, apod. " (2,5)*1,1 |  | 2.75
" Uvažovány vodiče do 1×16. "
" V ceně připevnění k zemnícímu pásku a oplocení / telefonu, veškerý spojovací a kotvící materiál, uložení kabeláže do chrániček (pro venkovní vedení) a veškeré další nutné práce a materiál. "
7 | 921 | 210819201 SPC | D+M Prostup kabeláže základy, objektem - Specifikace dle PD | kus | 1 |  | 0 | CS ÚRS/TEO 2023 02
" Prostup kabeláže základy, objektem. "
|  |  | " Prostup kabeláže do objektu - prostup N1 " |  | 1
" V ceně případné nutné vytvoření, těsnění a zapravení prostupu, chránička vč. kotvících a spojovacích prvků, veškeré příslušenství vč. přesunu hmot. "
8 | 921 | 210999901 SPC | D+M Napojení zemnícího pásku areálového vedení slaboproudu na zemnící soustavu objektu - Specifikace dle PD | sada | 1 |  | 0 | CS ÚRS/TEO 2023 02
" Napojení zemnícího pásku rýhy areálového vedení slaboproudu na zemnící soustavu objektu "
|  |  | " Napojení zemnícího pásku areálového vedení slaboproudu trasy A1 na zemnící soustavu objektu " |  | 1
" V ceně veškeré nutnéí kotvící, spojovací upevňovací a jiné prvky / zajištění navaření a veškeré nutné práce a materiál související s provedením napojení zemnícího pásku rýhy na zemnící soustavu objektu vč. případných výkopových prací, a dodávky potřebného materiálu - např. svislého drátu, apod. . V ceně také přesun hmot. "
9 | 921 | 210999901 SPC | D+M Podružný montážní materiál | sada | 1 |  | 0 | CS ÚRS/TEO 2023 02
|  |  | " Případný spojovací, připevňovací a jiný materiál jinde neuvedený pro přidružné práce - např. hmoždinky, vruty, sádra, drobné délky kabelových vodičů, apod. " |  | 1
" V ceně také přesun hmot. "
10 | 921 | 210999902 SPC | Revize | kus | 1 |  | 0 | CS ÚRS/TEO 2023 02
|  |  | " Včetně vypracování revizní zprávy " |  | 1
11 | 921 | 210999903 SPC | Dokumentace skutečného stavu | sada | 1 |  | 0 | CS ÚRS/TEO 2023 02
|  |  | " Vyhotovení dokumentace skutečného stavu vč. veškerých souvisejících prací " |  | 1
12 | HZS | HZS2231 | Hodinová zúčtovací sazba elektrikář | hod | 2 |  | 0 | CS ÚRS 2023 02
|  |  | " Stavební práce a dodávky spojené s provedením funkčního celku M - výpomoce, doplňkové práce a dodávky,kompletace apod. " |  | 2
|  | 46-M | Zemní práce při extr.mont.pracích |  |  |  | 0
13 | 946 | 460010024 | Vytyčení trasy vedení kabelového podzemního v zastavěném prostoru | km | 0.008 |  | 0 | CS ÚRS 2023 02
|  |  | " Případné vytyčení trasy. " (7,7)/1000 |  | 0.0077
14 | 946 | 460041111 | Čerpání vody na dopravní výšku do 10 m průměrný přítok do 400 litrů/min | hod | 1 |  | 0 | CS ÚRS 2023 02
|  |  | " Případné čerpání vody. " |  | 1
15 | 946 | 460171452 | Hloubení kabelových nezapažených rýh strojně š 65 cm hl 90 cm v hornině tř I skupiny 3 | m | 3.85 |  | 0 | CS ÚRS 2023 02
" Hloubení rýh pro areálové vedení slaboproudu - vedení trasy A1 - 50 % z celkové délky "
|  |  | " Hloubení rýh pro areálové vedení slaboproudu - vedení trasy A1 " (7,7)*0,5 |  | 3.85
" V ceně zohledněno svislé přemístění zeminy, naložení výkopku nebo uložení ve vzdálenosti do 3,0 m od rýhy, lepivost a případné urovnání dna. "
16 | 946 | 460171453 | Hloubení kabelových nezapažených rýh strojně š 65 cm hl 90 cm v hornině tř II skupiny 4 | m | 3.85 |  | 0 | CS ÚRS 2023 02
" Hloubení rýh pro areálové vedení slaboproudu - vedení trasy A1 - 50 % z celkové délky "
|  |  | " Hloubení rýh pro areálové vedení slaboproudu - vedení trasy A1 " (7,7)*0,5 |  | 3.85
" V ceně zohledněno svislé přemístění zeminy, naložení výkopku nebo uložení ve vzdálenosti do 3,0 m od rýhy, lepivost a případné urovnání dna. "
17 | 946 | 460241111 | Příplatek za ztížení vykopávky při elektromontážích v blízkosti podzemního vedení | m3 | 0.135 |  | 0 | CS ÚRS 2023 02
|  |  | " Příplatek - 3 % " (7,7*0,65*0,9)*0,03 |  | 0.13514
18 | 946 | 460242111 | Provizorní zajištění potrubí ve výkopech při křížení s kabelem | kus | 2 |  | 0 | CS ÚRS 2023 02
|  |  | " Případné zajištění potrubí. " |  | 2
19 | 946 | 460242121 | Provizorní zajištění potrubí ve výkopech při souběhu s kabelem | m | 2 |  | 0 | CS ÚRS 2023 02
|  |  | " Případné zajištění potrubí. " |  | 2
20 | 946 | 460242211 | Provizorní zajištění kabelů ve výkopech při jejich křížení | kus | 3 |  | 0 | CS ÚRS 2023 02
|  |  | " Případné zajištění kabeláže. " |  | 3
21 | 946 | 460242221 | Provizorní zajištění kabelů ve výkopech při jejich souběhu | m | 7.7 |  | 0 | CS ÚRS 2023 02
|  |  | " Případné zajištění kabeláže. " |  | 7.7
22 | 946 | 460451432 | Zásyp kabelových rýh strojně se zhutněním š 65 cm hl 50 cm z horniny tř I skupiny 3 | m | 3.85 |  | 0 | CS ÚRS 2023 02
" Zpětný zásyp rýh areálového vedení slaboproudu - vedení trasy A1 "
|  |  | " Zpětný zásyp zeminou z výkopů " (7,7)*(0,5) |  | 3.85
" POZN: Původní hloubka byla 0,9 m, ale 0,4 m písek. Z tohoto důvodu uvažován zásyp do hloubky 50 cm. - hloubka od horní hrany písku po terén. "
23 | 946 | 460451433 | Zásyp kabelových rýh strojně se zhutněním š 65 cm hl 50 cm z horniny tř II skupiny 4 | m | 3.85 |  | 0 | CS ÚRS 2023 02
" Zpětný zásyp rýh areálového vedení slaboproudu - vedení trasy A1 "
|  |  | " Zpětný zásyp zeminou z výkopů " (7,7)*(0,5) |  | 3.85
" POZN: Původní hloubka byla 0,9 m, ale 0,4 m písek. Z tohoto důvodu uvažován zásyp do hloubky 50 cm. - hloubka od horní hrany písku po terén. "
24 | 946 | 460661113 | Kabelové lože z písku pro kabely nn bez zakrytí š lože přes 50 do 65 cm | m | 15.4 |  | 0 | CS ÚRS 2023 02
" Kabelové lože areálového vedení slaboproudu - vedení trasy A1 "
|  |  | " Kabelové lože z písku - celková tl. 400 mm " (7,7)*2 |  | 15.4
" Kabelové lože z písku vč. podsypu a obsypu, zhutnění a urovnání dna. "
" POZN: V položce uvažováno lože tl. 200 mm, celkové lože (i jako obsyp) nutné pro položení 400 mm → množství násobeno 2×. "
25 | 946 | 460671113 | Výstražná fólie pro krytí kabelů šířky 34 cm | m | 15.4 |  | 0 | CS ÚRS 2023 02
" Výstražná fólie areálového vedení slaboproudu - vedení trasy A1 "
|  |  | " Výstražná fólie pro kabeláž.- uvažovány 2 fólie vedle sebe s překrytím " (7,7)*2 |  | 15.4
26 | 946 | 460791901 SPC | D+M Chránička tuhá kogurovaná, dvouplášťová do DN 75 - Specifikace dle PD | m | 2.75 |  | 0 | CS ÚRS/TEO 2023 02
" Chránička HDPE do D75/90 mm - pro vedení svislé kabeláže k napojení domovního telefonu. "
|  |  | " Chránička pro svislé vedení areálového vedení slaboproudu - trasa A1 " (2,5)*1,1 |  | 2.75
" V ceně kotvící a spojovací materiál, uložení a veškeré dalšní nutné práce a materiál. "
" POZN: Nasutnutí / uložení kabelu do chrániček je součástí ceny montáže kabeláže. "
27 | 946 | 460791902 SPC | D+M Chránička ohebná kogurovaná, dvouplášťová do DN 136 - Specifikace dle PD | m | 8.47 |  | 0 | CS ÚRS/TEO 2023 02
" Chránička HDPE-LDPE do D136/160 mm - do výkopů. "
|  |  | " Chránička do výkopů pro areálové vedení slaboproudu - trasa A1 " (7,7)*1,1 |  | 8.47
" V ceně kotvící a spojovací materiál, uložení a veškeré dalšní nutné práce a materiál. "
" POZN: Nasutnutí / uložení kabelu do chrániček je součástí ceny montáže kabeláže. "
28 | 946 | 469999101 SPC | Náklady spojené s odovozem sypaniny na meziskládku při elektromontážních pracích - vzdálenost do 500 m | m3 | 2.503 | 0 | 0 | CS ÚRS/TEO 2023 02
" Odvoz zeminy na meziskládku pro zpětné použití - zpětný zásyp "
|  |  | " Odvoz zeminy celkem z výkopových prací - Třída těžitelnosti I " |  | 1.2512
|  |  | " Odvoz zeminy na meziskládku před zpětným přemístěním při elektromontážních pracích. " (7,7*0,65*0,5)*(0,5) |  | 1.2512
|  |  | " Odvoz zeminy celkem z výkopových prací - Třída těžitelnosti II " |  | 1.2512
|  |  | " Odvoz zeminy na meziskládku před zpětným přemístěním při elektromontážních pracích. " (7,7*0,65*0,5)*(0,5) |  | 1.2512
28a |  |  | " - Naložení výkopku při elektromontážích strojně z hornin třídy I skupiny 1 až 3 " | m3 | 1.2512 |  | 0
28b |  |  | " - Naložení výkopku při elektromontážích strojně z hornin třídy II skupiny 4 a 5 " | m3 | 1.2512 |  | 0
28c |  |  | " - Vodorovné přemístění horniny jakékoliv třídy dopravními prostředky při elektromontážích přes 50 do 500 m " | m3 | 2.503 |  | 0
28d |  |  | " Uložení sypaniny na skládky nebo meziskládky " | m3 | 2.503 |  | 0
" V položce zahrnuto naložení, odvoz zeminy na meziskládku a její složení "
29 | 946 | 469999102 SPC | Náklady spojené s odovozem sypaniny z meziskládky pro zpětné použití při elektromontážních pracích - vzdálenost do 500 m | m3 | 2.503 | 0 | 0 | CS ÚRS/TEO 2023 02
" Odvoz zeminy z meziskládky pro zpětné použití - zpětný zásyp "
|  |  | " Odvoz zeminy celkem z meziskládky pro zpětné použití - Třída těžitelnosti I " |  | 1.2512
|  |  | " Odvoz zeminy z meziskládky pro zpětný zásyp rýhy při elektromontážních pracích " (7,7*0,65*0,5)*(0,5) |  | 1.2512
|  |  | " Odvoz zeminy celkem z meziskládky pro zpětné použití - Třída těžitelnosti II " |  | 1.2512
|  |  | " Odvoz zeminy z meziskládky pro zpětný zásyp rýhy při elektromontážních pracích " (7,7*0,65*0,5)*(0,5) |  | 1.2512
29a |  |  | " - Naložení výkopku při elektromontážích strojně z hornin třídy I skupiny 1 až 3 " | m3 | 1.2512 |  | 0
29b |  |  | " - Naložení výkopku při elektromontážích strojně z hornin třídy II skupiny 4 a 5 " | m3 | 1.2512 |  | 0
29c |  |  | " - Vodorovné přemístění horniny jakékoliv třídy dopravními prostředky při elektromontážích přes 50 do 500 m " | m3 | 2.503 |  | 0
" V položce zahrnuto naložení, odvoz zeminy z meziskládky a její složení Složení součást ceny vodorovného přemíéstění. "
30 | 946 | 469999103 SPC | Náklady spojené s odvozem a uložením sypaniny / výkopku / navážky na skládku při elektromontážních pracích - vzdálenost skládky do 12 km | m3 | 2.002 | 0 | 0 | CS ÚRS/TEO 2023 02
" Odvoz zeminy z hloubení rýh při elektromontážních prací - přesuny strojně. "
|  |  | " Odvoz zeminy celkem z výkopových prací - Třída těžitelnosti I " |  | 1.001
|  |  | " Odvoz zeminy z výkopových prací pro elektromontáže - rýhy " (7,7*0,65*(0,9-0,5))*(0,5) |  | 1.001
|  |  | " Odvoz zeminy celkem z výkopových prací - Třída těžitelnosti II " |  | 1.001
|  |  | " Odvoz zeminy z výkopových prací pro elektromontáže - rýhy " (7,7*0,65*(0,9-0,5))*(0,5) |  | 1.001
30a |  |  | " - Naložení výkopku při elektromontážích strojně z hornin třídy I skupiny 1 až 3 " | m3 | 1.001 |  | 0
30b |  |  | " - Naložení výkopku při elektromontážích strojně z hornin třídy II skupiny 4 a 5 " | m3 | 1.001 |  | 0
30c |  |  | " - Vodorovné přemístění horniny jakékoliv třídy dopravními prostředky při elektromontážích přes 500 do 1000 m " | m3 | 2.002 |  | 0
30d |  |  | " - Příplatek k vodorovnému přemístění horniny dopravními prostředky při elektromontážích za každých dalších i započatých 1000 m - uvažována skládka ve vzdálenosti do 12 km " | m3 | 22.022 |  | 0
30e |  |  | " - Uložení sypaniny na skládky nebo meziskládky " | m3 | 2.002 |  | 0
30f |  |  | " - Poplatek za uložení zeminy na skládce (skládkovné) kód odpadu 17 05 04 " | m3 | 2.002 |  | 0
" Včetně naložení, svislého a vodorovného přesunu zeminy / sypaniny / výkopku. Likvidace v souladu se zákonem č. 541/2020 Sb. O odpadech vč. správného začleněné dle přílohy č. 1 vyhlášky č. 8/2021 o Katalogu odpadů a posuzování vlastností odpadů (Katalog odpadů). Likvidace dle technologie na místa určené zhotovitelem, včetně poplatků za uložení zeminy / sypaniny / výkopku. "
31 | 946 | 469981111 | Přesun hmot pro pomocné stavební práce při elektromotážích | t | 4.072 |  | 0 | CS ÚRS 2023 02
|  |  | " Přesun hmot pro elektromontážní práce - oddíl 21-M. " 0,01 |  | 0.01
|  |  | " Přesun hmot pro elektromontážní práce - oddíl 46-M. " 4,062 |  | 4.062
32 | HZS | HZS2231 | Hodinová zúčtovací sazba elektrikář | hod | 2 |  | 0 | CS ÚRS 2023 02
|  |  | " Stavební práce a dodávky spojené s provedením funkčního celku M - výpomoce, doplňkové práce a dodávky,kompletace apod. " |  | 2
|  |  | Celkem |  |  |  | 0
CELKEM |  |  | D.1.4.8.b.14. AREALOVÉ ELEKTRO - AREÁLOVÝ ROZVOD SLABOPROUDU - TRASA A1 - CHODSKÉ NÁMĚSTÍ 1 |  |  |  | 0
Poznámka:
Jednotkové položky zahrnují vedlejší rozpočtové náklady, náklady na montáž, dopravu, apod. a předepsané zkoušky, revize, manipulační řády, zaškolení obsluhy, není-li uvedeno jinak.
Způsob ocenění vlastních položek: Jednotková cena u položek s cenovou soustavou CS ÚRS/TEO se tvoří spojováním položek jednotlivých stavebních prací a dodávek. Základním předpokladem pro kalkulaci je volba kalkulačního vzorce a jeho jednotlivých složek, jejichž počet závisí na charakteru stavební výroby a organizace firmy. Kalkulační vzorec reprezentuje stanovená struktura výpočtu (odhadu ceny), kterou tvoří kalkulační složky s jednoznačně určeným obsahem. Kalkulační vzorec slouží ke stanovení vlastních nákladů kalkulačních jednotek (stavebního konstrukčního prvku, objektu, stavby apod.). Ve stavebních firmách se nejčastěji používá následující vzorec. Kalkulační vzorec: Jednotková cena = Materiál + Přímé náklady + Nepřímé náklady + Zisk Přímé náklady = Mzdy + Stroje + Ostatní přímé náklady Nepřímé náklady = Režie výrobní + Režie správní
Kalkulační vzorec vychází ze standardu "Rozpočtování a oceňování stavebních prací " ÚRS Praha, a.s.
Výkazy množství u jednotlivých položek vychází z projektové dokumentace a jsou automaticky generovány grafickým a rozpočtovacím programem.
POZNÁMKA: Jednotkové ceny se vepisují do řádku k položce. Výjimku tvoří položky rozagregované na více podpoložek pro lepší nacenění. Tam se cena vepisuje k jednotlivým podpoložkám (žluté podbarvení). Celková jednotková cena je pak vypočtena na základě jednotlivých cen podpoložek.

## D.1.4.8.b.14. ARE.ELE.-SBP-A4
SOUPIS PRACÍ
Stavba: ZU - rekonstrukce objektu Klatovská 51 / Chodské náměstí 1 - Budova Chodské nám. 1
Objekt: D.1.4.8.b.14. AREALOVÉ ELEKTRO - AREÁLOVÝ ROZVOD SLABOPROUDU
Část: TRASA A4 - VEDENÍ Z ROZVODNY CETINU - CHODSKÉ NÁMĚSTÍ 1
JKSO: 828.89
P.Č. | KCN | Kód položky | Popis | MJ | Množství celkem | Cena jednotková | Cena celkem | Cenová soustava
1 | 2 | 3 | 4 | 5 | 6 | 7 | 8 | 9
|  | PSV | Práce a dodávky PSV |  |  |  | 0
|  | 742 | Elektromontážní práce |  |  |  | 0
1 | 742 | 742998101 SPC | D+M Kabeláž pro vedení ve stávajícím objektu - optický kabel 24 vl. - Specifikace dle PD | sada | 1 |  | 0 | CS ÚRS/TEO 2023 02
|  |  | " Optická kabeláž pro vedení přípojky ve stávajícím objektu - předpokládaná délka 35,0 m " |  | 1
" Včetně uložení (montáže a nasunutí do chrániček), zapojení, případného protažení a ukončení, mikrotrubičky pro ochranu. "
" POZN: V ceně kabeláže uvažována kabeláž pro vedení přípojky ve stávajícím objektu. "
2 | 742 | 742998191 SPC | D+M Úložný materiál - Specifikace dle PD | sada | 1 |  | 0 | CS ÚRS/TEO 2023 02
|  |  | " Veškerý úložný materiál pro vedení instalace přípojky ve stávajícím objektu " |  | 1
" V ceně ochranné trubky (mimo mikrotrubiček), lišty, žlaby, parapetní vedení, a další veškerý materiál nutný pro vedení elektroinstalace vč. veškerého nutného příslušenství - krytů, koncovek, přepážek, úchytek, apod. "
" Předpokládané maximální množství materiálu: - trubka ohebná do D 18,7 mm - 35,0 m. - trubka ohebná do D 40 mm - 35,0 m. Součástí je také: - kotvící materiál; - spojovací materiál; - další nutné příslušenství pro úložný materiál. "
" POZN: V ceně úložného materiál je uvažováno s materiálem nutným pro kabeláž ve stávajícím objektu pro vedení přípojky skrze něj. "
3 | 742 | 742998192 SPC | D+M Pomocný materiál - Specifikace dle PD | sada | 1 |  | 0 | CS ÚRS/TEO 2023 02
|  |  | " Pomocný materiál pro vedení optických kabelů přípojky v objektu. " |  | 1
" Veškerý pomocný materiál pro zajištění vedení e. komunikace - spojovací a připevňovací materiál, hmoždinky, vruty, sádra, popisové štítky, apod. "
" POZN: V ceně pomocného materiál je uvažováno s materiálem nutným pro kabeláž ve stávajícím objektu pro vedení přípojky skrze něj. "
4 | 742 | 742999101 SPC | D+M Požární ucpávky, uzávěry, manžety - Specifikace dle PBŘ | sada | 1 |  | 0 | CS ÚRS/TEO 2023 02
" Zajištění prostupů kabeláže mezi jednotlivými požárními úseky protipožárními prvky - ucpávkami, tmely, pěny, disky, apod. - požadované požární odolnosti. "
|  |  | " Protipožární ucpávky,, manžety, tmely, apod. pro potrubí do chrániček, prostupů. " |  | 1
" POZN: V ceně požárních ucpávek je uvažováno s ucpávkami nutným pro kabeláž ve stávajícím objektu pro vedení přípojky,. "
5 | 742 | 742999199 SPC | Stavařské práce spojené s vedením kabeláže, dopojením, apod. ve stávajícím objektu - Specifikace dle PD | sada | 1 |  | 0 | CS ÚRS/TEO 2023 02
|  |  | " Veškeré stavařské práce spojení s vedením kabeláže ve stávajícím objektu. " |  | 1
" V ceně např.: - nové provedení otvorů jako prostupů skrze stávající konstrukce vč. zpětného zapravení a uvedení do původního stavu (vč. maleb, omítek, apod.); - případné vysekání rýh a drážek pro vedení kabeláže ve stěnách vč. zpětného zapravení, záhozu, provedení omnítek, malby, zajištění napojení, apod.; - demontáž, uskladnění a zpětná montáž podhledů vč. případné výměny poškozených částí; - pomocné lešení; - úklid po provedených pracích; - stěhování a zpěné nastěhování pro přístup k místům vedení; - ochrana konstrukcí a podlah OSB deskami,geotextílií, apod.; - další veškeré nutné práce a materiál stavařiny související s provedení kabeláže mimo řešený objekt. "
" V ceně také přesun hmot, odvoz a likvidace suti. "
" Včetně naložení, svislého a vodorovného přesunu suti, odvoz stavební suti. Likvidace v souladu se zákonem č. 541/2020 Sb. O odpadech vč. správného začleněné dle přílohy č. 1 vyhlášky č. 8/2021 o Katalogu odpadů a posuzování vlastností odpadů (Katalog odpadů). Likvidace dle technologie na místa určené zhotovitelem, včetně poplatků za uložení odpadu. "
6 | 742 | 998742203 | Přesun hmot procentní pro slaboproud v objektech v do 24 m | % | 0.81 |  | 0 | CS ÚRS 2023 02
7 | HZS | HZS2231 | Hodinová zúčtovací sazba elektrikář | hod | 20 |  | 0 | CS ÚRS 2023 02
|  |  | " Stavební práce a dodávky spojené s provedením funkčního celku 742. " |  | 20
" Zednická výpomoc,doplňkové práce,kompletace apod. "
|  | M | Práce a dodávky M |  |  |  | 0
|  | 21-M | Elektromontážní práce - Silnoproud |  |  |  | 0
8 | 921 | 210220020 | Montáž uzemňovacího vedení vodičů FeZn pomocí svorek v zemi páskou do 120 mm2 ve městské zástavbě | m | 87.7 |  | 0 | CS ÚRS 2023 02
" Zemnící vedení pro areálové vedení slaboproudu. "
|  |  | " Zemnící vedení pro vedení v rýhách pro kabeláž - vedení trasy A4 " (47,7)+(40,0) |  | 87.7
" V ceně veškerné nutné spojovací prvky a veškeré nutné příslušenství jinde neuvedené. "
9 | 354 | 35442062 | pás zemnící 30x4mm FeZn | kg | 87.481 |  | 0 | CS ÚRS 2023 02
" Zemnící vedení pro areálové vedení slaboproudu. "
|  |  | " Zemnící pásek - vedení trasy A4. " ((47,7+40,0)*0,95)*1,05 |  | 87.4808
" POZN: Uvažována hmotnost 1 m = 0,95 kg. "
10 | 921 | 210220901 SPC | D+M Svorky SK, SS, SR, SP - Specifikace dle PD | kus | 45 |  | 0 | CS ÚRS/TEO 2023 02
|  |  | " Svorky po spojení zemnících pásků a vodičů. " |  | 45
" Včetně uložení a napojení zemnících pásků a vodičů. "
11 | 921 | 210819101 SPC | D+M Kabel 24 vl. 50/125 OM4 - Specifikace dle PD | m | 192.94 |  | 0 | CS ÚRS/TEO 2023 02
" Kabeláž pro areálový rozvod sdělovacího vedení. - 24 vláknový optický kabel MM 50/125 OM4. "
|  |  | " Kabeláž pro areálové sdělovací vedení - vedení v rýze. " ((47,7+40,0)*2)*1,1 |  | 192.94
" V ceně veškerý spojovací a kotvící materiál, uložení kabeláže do chrániček (pro venkovní vedení) a veškeré další nutné práce a materiál. "
12 | 921 | 210819201 SPC | D+M Prostup kabeláže základy, objektem - Specifikace dle PD | kus | 4 |  | 0 | CS ÚRS/TEO 2023 02
" Prostup kabeláže základy, objektem. "
|  |  | " Prostup kabeláže do objektu - prostup N4 " |  | 1
|  |  | " Prostup kabeláže do objektu - prostup D4 " |  | 1
|  |  | " Prostup kabeláže do objektu - prostup neoznačen " |  | 2
" V ceně případné nutné vytvoření, těsnění a zapravení prostupu, chránička vč. kotvících a spojovacích prvků, veškeré příslušenství vč. přesunu hmot. "
" POZN: Je uvažován 1 prostup v jednom bodě pro obě vedení kabeláže v chráničkách. "
13 | 921 | 210999901 SPC | D+M Napojení zemnícího pásku areálového vedení slaboproudu na zemnící soustavu objektu - Specifikace dle PD | sada | 4 |  | 0 | CS ÚRS/TEO 2023 02
" Napojení zemnícího pásku rýhy areálového vedení slaboproudu na zemnící soustavu objektu "
|  |  | " Napojení zemnícího pásku areálového vedení slaboproudu trasy A7 na zemnící soustavu objektu " |  | 4
" V ceně veškeré nutnéí kotvící, spojovací upevňovací a jiné prvky / zajištění navaření a veškeré nutné práce a materiál související s provedením napojení zemnícího pásku rýhy na zemnící soustavu objektu vč. případných výkopových prací, a dodávky potřebného materiálu - např. svislého drátu, apod. . V ceně také přesun hmot. "
14 | 921 | 210999901 SPC | D+M Podružný montážní materiál | sada | 1 |  | 0 | CS ÚRS/TEO 2023 02
|  |  | " Případný spojovací, připevňovací a jiný materiál jinde neuvedený pro přidružné práce - např. hmoždinky, vruty, sádra, drobné délky kabelových vodičů, apod. " |  | 1
" V ceně také přesun hmot. "
15 | 921 | 210999902 SPC | Revize | kus | 1 |  | 0 | CS ÚRS/TEO 2023 02
|  |  | " Včetně vypracování revizní zprávy " |  | 1
16 | 921 | 210999903 SPC | Dokumentace skutečného stavu | sada | 1 |  | 0 | CS ÚRS/TEO 2023 02
|  |  | " Vyhotovení dokumentace skutečného stavu vč. veškerých souvisejících prací " |  | 1
17 | HZS | HZS2231 | Hodinová zúčtovací sazba elektrikář | hod | 3 |  | 0 | CS ÚRS 2023 02
|  |  | " Stavební práce a dodávky spojené s provedením funkčního celku M - výpomoce, doplňkové práce a dodávky,kompletace apod. " |  | 3
|  | 46-M | Zemní práce při extr.mont.pracích |  |  |  | 0
18 | 946 | 460010024 | Vytyčení trasy vedení kabelového podzemního v zastavěném prostoru | km | 0.088 |  | 0 | CS ÚRS 2023 02
|  |  | " Případné vytyčení trasy. " (47,7+40,0)/1000 |  | 0.0877
19 | 946 | 460021121 | Sejmutí ornice při elektromontážích strojně tl vrstvy do 20 cm | m2 | 63.5 |  | 0 | CS ÚRS 2023 02
|  |  | " Sejmutí ornice mimo celkovou plochu v místech rýhy pro areálový rozvod sdělovacího vedení " (24,2+39,3)*1,0 |  | 63.5
" V ceně přemístění ornice na skládku do 50,0 m / naložení na dopravní prostředek. "
20 | 946 | 460041111 | Čerpání vody na dopravní výšku do 10 m průměrný přítok do 400 litrů/min | hod | 5 |  | 0 | CS ÚRS 2023 02
|  |  | " Případné čerpání vody. " |  | 5
21 | 946 | 460161452 | Hloubení kabelových rýh ručně š 65 cm hl 90 cm v hornině tř I skupiny 3 | m | 13.155 |  | 0 | CS ÚRS 2023 02
" Hloubení rýh pro areálové vedení slaboproudu - vedení trasy A4 - 15 % z celkové délky "
|  |  | " Hloubení rýh pro areálové vedení slaboproudu - vedení trasy A4 " (47,7+40,0)*0,15 |  | 13.155
" V ceně zohledněno svislé přemístění zeminy, naložení výkopku nebo uložení ve vzdálenosti do 3,0 m od rýhy, lepivost a případné urovnání dna. "
22 | 946 | 460161453 | Hloubení kabelových rýh ručně š 65 cm hl 90 cm v hornině tř II skupiny 4 | m | 13.155 |  | 0 | CS ÚRS 2023 02
" Hloubení rýh pro areálové vedení slaboproudu - vedení trasy A4 - 15 % z celkové délky "
|  |  | " Hloubení rýh pro areálové vedení slaboproudu - vedení trasy A4 " (47,7+40,0)*0,15 |  | 13.155
" V ceně zohledněno svislé přemístění zeminy, naložení výkopku nebo uložení ve vzdálenosti do 3,0 m od rýhy, lepivost a případné urovnání dna. "
23 | 946 | 460171452 | Hloubení kabelových nezapažených rýh strojně š 65 cm hl 90 cm v hornině tř I skupiny 3 | m | 30.695 |  | 0 | CS ÚRS 2023 02
" Hloubení rýh pro areálové vedení slaboproudu - vedení trasy A4 - 35 % z celkové délky "
|  |  | " Hloubení rýh pro areálové vedení slaboproudu - vedení trasy A4 " (47,7+40,0)*0,35 |  | 30.695
" V ceně zohledněno svislé přemístění zeminy, naložení výkopku nebo uložení ve vzdálenosti do 3,0 m od rýhy, lepivost a případné urovnání dna. "
24 | 946 | 460171453 | Hloubení kabelových nezapažených rýh strojně š 65 cm hl 90 cm v hornině tř II skupiny 4 | m | 30.695 |  | 0 | CS ÚRS 2023 02
" Hloubení rýh pro areálové vedení slaboproudu - vedení trasy A4 - 35 % z celkové délky "
|  |  | " Hloubení rýh pro areálové vedení slaboproudu - vedení trasy A4 " (47,7+40,0)*0,35 |  | 30.695
" V ceně zohledněno svislé přemístění zeminy, naložení výkopku nebo uložení ve vzdálenosti do 3,0 m od rýhy, lepivost a případné urovnání dna. "
25 | 946 | 460241111 | Příplatek za ztížení vykopávky při elektromontážích v blízkosti podzemního vedení | m3 | 2.565 |  | 0 | CS ÚRS 2023 02
|  |  | " Příplatek - 5 % " ((47,7+40,0)*0,65*0,9)*0,05 |  | 2.5652
26 | 946 | 460242111 | Provizorní zajištění potrubí ve výkopech při křížení s kabelem | kus | 5 |  | 0 | CS ÚRS 2023 02
|  |  | " Případné zajištění potrubí. " |  | 5
27 | 946 | 460242121 | Provizorní zajištění potrubí ve výkopech při souběhu s kabelem | m | 10 |  | 0 | CS ÚRS 2023 02
|  |  | " Případné zajištění potrubí. " |  | 10
28 | 946 | 460242211 | Provizorní zajištění kabelů ve výkopech při jejich křížení | kus | 10 |  | 0 | CS ÚRS 2023 02
|  |  | " Případné zajištění kabeláže. " |  | 10
29 | 946 | 460242221 | Provizorní zajištění kabelů ve výkopech při jejich souběhu | m | 25 |  | 0 | CS ÚRS 2023 02
|  |  | " Případné zajištění kabeláže. " |  | 25
30 | 946 | 460451432 | Zásyp kabelových rýh strojně se zhutněním š 65 cm hl 50 cm z horniny tř I skupiny 3 | m | 43.85 |  | 0 | CS ÚRS 2023 02
" Zpětný zásyp rýh areálového vedení slaboproudu - vedení trasy A4 "
|  |  | " Zpětný zásyp zeminou z výkopů " (47,7+40,0)*(0,35+0,15) |  | 43.85
" POZN: Původní hloubka byla 0,9 m, ale 0,4 m písek. Z tohoto důvodu uvažován zásyp do hloubky 50 cm. - hloubka od horní hrany písku po terén. "
31 | 946 | 460451433 | Zásyp kabelových rýh strojně se zhutněním š 65 cm hl 50 cm z horniny tř II skupiny 4 | m | 43.85 |  | 0 | CS ÚRS 2023 02
" Zpětný zásyp rýh areálového vedení slaboproudu - vedení trasy A4 "
|  |  | " Zpětný zásyp zeminou z výkopů " (47,7+40,0)*(0,35+0,15) |  | 43.85
" POZN: Původní hloubka byla 0,9 m, ale 0,4 m písek. Z tohoto důvodu uvažován zásyp do hloubky 50 cm. - hloubka od horní hrany písku po terén. "
32 | 946 | 460541112 | Úprava pláně při elektromontážích strojně v hornině třídy těžitelnosti I skupiny 1 až 3 se zhutněním | m2 | 63.5 |  | 0 | CS ÚRS 2023 02
|  |  | " Úprava ploch před realizací sadových úprav - zatravněné plochy. " (24,2+39,3)*1,0 |  | 63.5
33 | 946 | 460571111 | Rozprostření a urovnání ornice při elektromontážích strojně tl vrstvy do 20 cm | m2 | 63.5 |  | 0 | CS ÚRS 2023 02
|  |  | " Zpětné rozprostření sejmuté ornice. " (24,2+39,3)*1,0 |  | 63.5
" V ceně přemístění ornice ze skládky do 50,0 m k místu rozprostření. "
34 | 946 | 460581121 | Zatravnění včetně zalití vodou na rovině | m2 | 63.5 |  | 0 | CS ÚRS 2023 02
|  |  | " Dosetí a zatravnění po rozprostření sejmuté iornice. " (24,2+39,3)*1,0 |  | 63.5
35 | 946 | 460661113 | Kabelové lože z písku pro kabely nn bez zakrytí š lože přes 50 do 65 cm | m | 175.4 |  | 0 | CS ÚRS 2023 02
" Kabelové lože areálového vedení slaboproudu - vedení trasy A4 "
|  |  | " Kabelové lože z písku - celková tl. 400 mm " (47,7+40,0)*2 |  | 175.4
" Kabelové lože z písku vč. podsypu a obsypu, zhutnění a urovnání dna. "
" POZN: V položce uvažováno lože tl. 200 mm, celkové lože (i jako obsyp) nutné pro položení 400 mm → množství násobeno 2×. "
36 | 946 | 460671113 | Výstražná fólie pro krytí kabelů šířky 34 cm | m | 175.4 |  | 0 | CS ÚRS 2023 02
" Výstražná fólie areálového vedení slaboproudu - vedení trasy A4 "
|  |  | " Výstražná fólie pro kabeláž.- uvažovány 2 fólie vedle sebe s překrytím " (47,7+40,0)*2 |  | 175.4
37 | 946 | 460791902 SPC | D+M Chránička ohebná kogurovaná, dvouplášťová do DN 136 - Specifikace dle PD | m | 192.94 |  | 0 | CS ÚRS/TEO 2023 02
" Chránička HDPE-LDPE do D136/160 mm - do výkopů. "
|  |  | " Chránička do výkopů pro areálové vedení slaboproudu - trasa A4 " ((47,7+40,0)*2)*1,1 |  | 192.94
" V ceně kotvící a spojovací materiál, uložení a veškeré dalšní nutné práce a materiál. "
" POZN: Nasutnutí / uložení kabelu do chrániček je součástí ceny montáže kabeláže. "
38 | 946 | 468021901 SPC | Rozebrání, očištění a zpětné navrácení stávající betonové dlažby + dodávky jako rezerva vč. odstranění podkladních vrstev, jejich nové provedení + odvoz a likvidace vybouraných podkladních vrstev | m2 | 16.1 |  | 0 | CS ÚRS/TEO 2023 02
" Veškeré práce související v vybouráním, očištěním a navrácením stávající betonové dlažby vč. podkladních vrstev a lemujících prvků - obrubníků, apod. "
|  |  | " Rozebrání a navrácení stávající betonové dlažby vč. prvků lemování. " 16,1 |  | 16.1
" V ceně rozebrání dlažby, jejich očištění, zpětné navrácení, dodávka nových jako rezerva / výměna poškozených, odstranění veškerých podkladních vrstev a provedení nových, vybourání a očištění lemujících prvků, jejich uskladnění, zpětné navrácení vč. lože, případní řezání a zpětné výškové vyrovnání dlažby po položení, případné drobné zemní práce, odvoz a likvidace suti, případně i zeminy, a veškeré další nutné práce (vč. zemních) a mateirál související s provedením výměny krytu dlažby a lemujících prvků. "
" V ceně také přesun hmot, odvoz a likvidace suti a případný odvoz nepotřebné zeminy. "
" Včetně naložení, svislého a vodorovného přesunu suti, odvoz stavební suti. Likvidace v souladu se zákonem č. 541/2020 Sb. O odpadech vč. správného začlenění dle přílohy č. 1 vyhlášky č. 8/2021 o Katalogu odpadů a posuzování vlastností odpadů (Katalog odpadů). Likvidace dle technologie na místa určené zhotovitelem, včetně poplatků za uložení odpadu. "
" Včetně naložení, svislého a vodorovného přesunu zeminy / sypaniny / výkopku. Likvidace v souladu se zákonem č. 541/2020 Sb. O odpadech vč. správného začleněné dle přílohy č. 1 vyhlášky č. 8/2021 o Katalogu odpadů a posuzování vlastností odpadů (Katalog odpadů). Likvidace dle technologie na místa určené zhotovitelem, včetně poplatků za uložení zeminy / sypaniny / výkopku. "
39 | 946 | 468021999 SPC | Rozebrání a zpětné navrácení betonových žlabů, žlabovek, a dalších prvků nesouvisejících s betonovou dlažbou | sada | 1 |  | 0 | CS ÚRS/TEO 2023 02
" Rozebrání a navrácení / výměna stávajících žlabovek, žlabů a dalších prvků v trase areálového vedení slaboproudu. "
|  |  | " Rozebrání a navrácení stávajících žlabů, žlabovek, apod. " 1 |  | 1
" V ceně rozebrání žlabovek, žlabů, jejich očištění, zpětné navrácení, dodávka nových jako rezerva / výměna poškozených, odstranění podkladních vrstev a provedení nových, případní řezání a zpětné výškové vyrovnání, případné drobné zemní práce, odvoz a likvidace suti, a veškeré další nutné práce (vč. zemních) a mateirál související s provedením rozebrání a navrácení prvků žlabů, žlabovek, apod. "
" V ceně také přesun hmot, odvoz a likvidace suti a případný odvoz nepotřebné zeminy. "
" Včetně naložení, svislého a vodorovného přesunu suti, odvoz stavební suti. Likvidace v souladu se zákonem č. 541/2020 Sb. O odpadech vč. správného začlenění dle přílohy č. 1 vyhlášky č. 8/2021 o Katalogu odpadů a posuzování vlastností odpadů (Katalog odpadů). Likvidace dle technologie na místa určené zhotovitelem, včetně poplatků za uložení odpadu. "
" Včetně naložení, svislého a vodorovného přesunu zeminy / sypaniny / výkopku. Likvidace v souladu se zákonem č. 541/2020 Sb. O odpadech vč. správného začleněné dle přílohy č. 1 vyhlášky č. 8/2021 o Katalogu odpadů a posuzování vlastností odpadů (Katalog odpadů). Likvidace dle technologie na místa určené zhotovitelem, včetně poplatků za uložení zeminy / sypaniny / výkopku. "
40 | 946 | 469999101 SPC | Náklady spojené s odovozem sypaniny na meziskládku při elektromontážních pracích - vzdálenost do 500 m | m3 | 28.503 | 0 | 0 | CS ÚRS/TEO 2023 02
" Odvoz zeminy na meziskládku pro zpětné použití - zpětný zásyp "
|  |  | " Odvoz zeminy celkem z výkopových prací - Třída těžitelnosti I " |  | 14.2513
|  |  | " Odvoz zeminy na meziskládku před zpětným přemístěním při elektromontážních pracích. " ((47,7+40,0)*0,65*0,5)*(0,35+0,15) |  | 14.2513
|  |  | " Odvoz zeminy celkem z výkopových prací - Třída těžitelnosti II " |  | 14.2513
|  |  | " Odvoz zeminy na meziskládku před zpětným přemístěním při elektromontážních pracích. " ((47,7+40,0)*0,65*0,5)*(0,35+0,15) |  | 14.2513
40a |  |  | " - Naložení výkopku při elektromontážích strojně z hornin třídy I skupiny 1 až 3 " | m3 | 14.2513 |  | 0
40b |  |  | " - Naložení výkopku při elektromontážích strojně z hornin třídy II skupiny 4 a 5 " | m3 | 14.2513 |  | 0
40c |  |  | " - Vodorovné přemístění horniny jakékoliv třídy dopravními prostředky při elektromontážích přes 50 do 500 m " | m3 | 28.503 |  | 0
40d |  |  | " Uložení sypaniny na skládky nebo meziskládky " | m3 | 28.503 |  | 0
" V položce zahrnuto naložení, odvoz zeminy na meziskládku a její složení "
41 | 946 | 469999102 SPC | Náklady spojené s odovozem sypaniny z meziskládky pro zpětné použití při elektromontážních pracích - vzdálenost do 500 m | m3 | 28.503 | 0 | 0 | CS ÚRS/TEO 2023 02
" Odvoz zeminy z meziskládky pro zpětné použití - zpětný zásyp "
|  |  | " Odvoz zeminy celkem z meziskládky pro zpětné použití - Třída těžitelnosti I " |  | 14.2513
|  |  | " Odvoz zeminy z meziskládky pro zpětný zásyp rýhy při elektromontážních pracích " ((47,7+40,0)*0,65*0,5)*(0,35+0,15) |  | 14.2513
|  |  | " Odvoz zeminy celkem z meziskládky pro zpětné použití - Třída těžitelnosti II " |  | 14.2513
|  |  | " Odvoz zeminy z meziskládky pro zpětný zásyp rýhy při elektromontážních pracích " ((47,7+40,0)*0,65*0,5)*(0,35+0,15) |  | 14.2513
41a |  |  | " - Naložení výkopku při elektromontážích strojně z hornin třídy I skupiny 1 až 3 " | m3 | 14.2513 |  | 0
41b |  |  | " - Naložení výkopku při elektromontážích strojně z hornin třídy II skupiny 4 a 5 " | m3 | 14.2513 |  | 0
41c |  |  | " - Vodorovné přemístění horniny jakékoliv třídy dopravními prostředky při elektromontážích přes 50 do 500 m " | m3 | 28.503 |  | 0
" V položce zahrnuto naložení, odvoz zeminy z meziskládky a její složení Složení součást ceny vodorovného přemíéstění. "
42 | 946 | 469999103 SPC | Náklady spojené s odvozem a uložením sypaniny / výkopku / navážky na skládku při elektromontážních pracích - vzdálenost skládky do 12 km | m3 | 22.802 | 0 | 0 | CS ÚRS/TEO 2023 02
" Odvoz zeminy z hloubení rýh při elektromontážních prací - přesuny strojně. "
|  |  | " Odvoz zeminy celkem z výkopových prací - Třída těžitelnosti I " |  | 11.401
|  |  | " Odvoz zeminy z výkopových prací pro elektromontáže - rýhy " ((47,7+40,0)*0,65*(0,9-0,5))*(0,35+0,15) |  | 11.401
|  |  | " Odvoz zeminy celkem z výkopových prací - Třída těžitelnosti II " |  | 11.401
|  |  | " Odvoz zeminy z výkopových prací pro elektromontáže - rýhy " ((47,7+40,0)*0,65*(0,9-0,5))*(0,35+0,15) |  | 11.401
42a |  |  | " - Naložení výkopku při elektromontážích strojně z hornin třídy I skupiny 1 až 3 " | m3 | 11.401 |  | 0
42b |  |  | " - Naložení výkopku při elektromontážích strojně z hornin třídy II skupiny 4 a 5 " | m3 | 11.401 |  | 0
42c |  |  | " - Vodorovné přemístění horniny jakékoliv třídy dopravními prostředky při elektromontážích přes 500 do 1000 m " | m3 | 22.802 |  | 0
42d |  |  | " - Příplatek k vodorovnému přemístění horniny dopravními prostředky při elektromontážích za každých dalších i započatých 1000 m - uvažována skládka ve vzdálenosti do 12 km " | m3 | 250.822 |  | 0
42e |  |  | " - Uložení sypaniny na skládky nebo meziskládky " | m3 | 22.802 |  | 0
42f |  |  | " - Poplatek za uložení zeminy na skládce (skládkovné) kód odpadu 17 05 04 " | m3 | 22.802 |  | 0
" Včetně naložení, svislého a vodorovného přesunu zeminy / sypaniny / výkopku. Likvidace v souladu se zákonem č. 541/2020 Sb. O odpadech vč. správného začleněné dle přílohy č. 1 vyhlášky č. 8/2021 o Katalogu odpadů a posuzování vlastností odpadů (Katalog odpadů). Likvidace dle technologie na místa určené zhotovitelem, včetně poplatků za uložení zeminy / sypaniny / výkopku. "
43 | 946 | 469981111 | Přesun hmot pro pomocné stavební práce při elektromotážích | t | 46.057 |  | 0 | CS ÚRS 2023 02
|  |  | " Přesun hmot pro elektromontážní práce - oddíl 21-M. " 0,1+0,002 |  | 0.102
|  |  | " Přesun hmot pro elektromontážní práce - oddíl 46-M. " 45,955 |  | 45.955
44 | HZS | HZS2231 | Hodinová zúčtovací sazba elektrikář | hod | 5 |  | 0 | CS ÚRS 2023 02
|  |  | " Stavební práce a dodávky spojené s provedením funkčního celku M - výpomoce, doplňkové práce a dodávky,kompletace apod. " |  | 5
|  |  | Celkem |  |  |  | 0
CELKEM |  |  | D.1.4.8.b.14. AREALOVÉ ELEKTRO - AREÁLOVÝ ROZVOD SLABOPROUDU - TRASA A4 - CHODSKÉ NÁMĚSTÍ 1 |  |  |  | 0
Poznámka:
Jednotkové položky zahrnují vedlejší rozpočtové náklady, náklady na montáž, dopravu, apod. a předepsané zkoušky, revize, manipulační řády, zaškolení obsluhy, není-li uvedeno jinak.
Způsob ocenění vlastních položek: Jednotková cena u položek s cenovou soustavou CS ÚRS/TEO se tvoří spojováním položek jednotlivých stavebních prací a dodávek. Základním předpokladem pro kalkulaci je volba kalkulačního vzorce a jeho jednotlivých složek, jejichž počet závisí na charakteru stavební výroby a organizace firmy. Kalkulační vzorec reprezentuje stanovená struktura výpočtu (odhadu ceny), kterou tvoří kalkulační složky s jednoznačně určeným obsahem. Kalkulační vzorec slouží ke stanovení vlastních nákladů kalkulačních jednotek (stavebního konstrukčního prvku, objektu, stavby apod.). Ve stavebních firmách se nejčastěji používá následující vzorec. Kalkulační vzorec: Jednotková cena = Materiál + Přímé náklady + Nepřímé náklady + Zisk Přímé náklady = Mzdy + Stroje + Ostatní přímé náklady Nepřímé náklady = Režie výrobní + Režie správní
Kalkulační vzorec vychází ze standardu "Rozpočtování a oceňování stavebních prací " ÚRS Praha, a.s.
Výkazy množství u jednotlivých položek vychází z projektové dokumentace a jsou automaticky generovány grafickým a rozpočtovacím programem.
POZNÁMKA: Jednotkové ceny se vepisují do řádku k položce. Výjimku tvoří položky rozagregované na více podpoložek pro lepší nacenění. Tam se cena vepisuje k jednotlivým podpoložkám (žluté podbarvení). Celková jednotková cena je pak vypočtena na základě jednotlivých cen podpoložek.

## D.1.4.8.b.14. ARE.ELE.-SBP-A5
SOUPIS PRACÍ
Stavba: ZU - rekonstrukce objektu Klatovská 51 / Chodské náměstí 1 - Budova Chodské nám. 1
Objekt: D.1.4.8.b.14. AREALOVÉ ELEKTRO - AREÁLOVÝ ROZVOD SLABOPROUDU
Část: TRASA A5 - VEDENÍ Z ROZVODNY KLATOVSKÉ - CHODSKÉ NÁMĚSTÍ 1
JKSO: 828.89
P.Č. | KCN | Kód položky | Popis | MJ | Množství celkem | Cena jednotková | Cena celkem | Cenová soustava
1 | 2 | 3 | 4 | 5 | 6 | 7 | 8 | 9
|  | M | Práce a dodávky M |  |  |  | 0
|  | 21-M | Elektromontážní práce - Silnoproud |  |  |  | 0
1 | 921 | 210220020 | Montáž uzemňovacího vedení vodičů FeZn pomocí svorek v zemi páskou do 120 mm2 ve městské zástavbě | m | 22 |  | 0 | CS ÚRS 2023 02
" Zemnící vedení pro areálové vedení slaboproudu. "
|  |  | " Zemnící vedení pro vedení v rýhách pro kabeláž - vedení trasy A5 " (22,0) |  | 22
" V ceně veškerné nutné spojovací prvky a veškeré nutné příslušenství jinde neuvedené. "
2 | 354 | 35442062 | pás zemnící 30x4mm FeZn | kg | 21.945 |  | 0 | CS ÚRS 2023 02
" Zemnící vedení pro areálové vedení slaboproudu. "
|  |  | " Zemnící pásek - vedení trasy A5. " ((22,0)*0,95)*1,05 |  | 21.945
" POZN: Uvažována hmotnost 1 m = 0,95 kg. "
3 | 921 | 210220901 SPC | D+M Svorky SK, SS, SR, SP - Specifikace dle PD | kus | 12 |  | 0 | CS ÚRS/TEO 2023 02
|  |  | " Svorky po spojení zemnících pásků a vodičů. " |  | 12
" Včetně uložení a napojení zemnících pásků a vodičů. "
4 | 921 | 210220902 SPC | D+M Antikorozní ochrana spojů - Specifikace dle PD | sada | 1 |  | 0 | CS ÚRS/TEO 2023 02
|  |  | " Antikorozní ochrana spojů - např. páskou. " |  | 1
" V ceně prvek pro ochranu spojů zemnícího pásku - např. páskou a další veškeré příslušenství pro zajištění spoje. V ceně také přesun hmot. "
5 | 921 | 210819101 SPC | D+M Kabel 8 vl. 50/125 OM4 - Specifikace dle PD | m | 48.4 |  | 0 | CS ÚRS/TEO 2023 02
" Kabeláž pro areálový rozvod sdělovacího vedení. - 8 vláknový optický kabel MM 50/125 OM4. "
|  |  | " Kabeláž pro areálové sdělovací vedení - vedení v rýze. " ((22,0)*2)*1,1 |  | 48.4
" V ceně veškerý spojovací a kotvící materiál, uložení kabeláže do chrániček (pro venkovní vedení) a veškeré další nutné práce a materiál. "
6 | 921 | 210819201 SPC | D+M Prostup kabeláže základy, objektem - Specifikace dle PD | kus | 2 |  | 0 | CS ÚRS/TEO 2023 02
" Prostup kabeláže základy, objektem. "
|  |  | " Prostup kabeláže do objektu - prostup N5 " |  | 1
|  |  | " Prostup kabeláže do objektu - prostup D5 " |  | 1
" V ceně případné nutné vytvoření, těsnění a zapravení prostupu, chránička vč. kotvících a spojovacích prvků, veškeré příslušenství vč. přesunu hmot. "
" POZN: Je uvažován 1 prostup v jednom bodě pro obě vedení kabeláže v chráničkách. "
7 | 921 | 210999901 SPC | D+M Napojení zemnícího pásku areálového vedení slaboproudu na zemnící soustavu objektu - Specifikace dle PD | sada | 2 |  | 0 | CS ÚRS/TEO 2023 02
" Napojení zemnícího pásku rýhy areálového vedení slaboproudu na zemnící soustavu objektu "
|  |  | " Napojení zemnícího pásku areálového vedení slaboproudu trasy A5 na zemnící soustavu objektu " |  | 2
" V ceně veškeré nutnéí kotvící, spojovací upevňovací a jiné prvky / zajištění navaření a veškeré nutné práce a materiál související s provedením napojení zemnícího pásku rýhy na zemnící soustavu objektu vč. případných výkopových prací, a dodávky potřebného materiálu - např. svislého drátu, apod. . V ceně také přesun hmot. "
8 | 921 | 210999901 SPC | D+M Podružný montážní materiál | sada | 1 |  | 0 | CS ÚRS/TEO 2023 02
|  |  | " Případný spojovací, připevňovací a jiný materiál jinde neuvedený pro přidružné práce - např. hmoždinky, vruty, sádra, drobné délky kabelových vodičů, apod. " |  | 1
" V ceně také přesun hmot. "
9 | 921 | 210999902 SPC | Revize | kus | 1 |  | 0 | CS ÚRS/TEO 2023 02
|  |  | " Včetně vypracování revizní zprávy " |  | 1
10 | 921 | 210999903 SPC | Dokumentace skutečného stavu | sada | 1 |  | 0 | CS ÚRS/TEO 2023 02
|  |  | " Vyhotovení dokumentace skutečného stavu vč. veškerých souvisejících prací " |  | 1
11 | HZS | HZS2231 | Hodinová zúčtovací sazba elektrikář | hod | 3 |  | 0 | CS ÚRS 2023 02
|  |  | " Stavební práce a dodávky spojené s provedením funkčního celku M - výpomoce, doplňkové práce a dodávky,kompletace apod. " |  | 3
|  | 46-M | Zemní práce při extr.mont.pracích |  |  |  | 0
12 | 946 | 460010024 | Vytyčení trasy vedení kabelového podzemního v zastavěném prostoru | km | 0.022 |  | 0 | CS ÚRS 2023 02
|  |  | " Případné vytyčení trasy. " (22,0)/1000 |  | 0.022
13 | 946 | 460041111 | Čerpání vody na dopravní výšku do 10 m průměrný přítok do 400 litrů/min | hod | 3 |  | 0 | CS ÚRS 2023 02
|  |  | " Případné čerpání vody. " |  | 3
14 | 946 | 460161452 | Hloubení kabelových rýh ručně š 65 cm hl 90 cm v hornině tř I skupiny 3 | m | 2.2 |  | 0 | CS ÚRS 2023 02
" Hloubení rýh pro areálové vedení slaboproudu - vedení trasy A5 - 10 % z celkové délky "
|  |  | " Hloubení rýh pro areálové vedení slaboproudu - vedení trasy A5 " (22,0)*0,1 |  | 2.2
" V ceně zohledněno svislé přemístění zeminy, naložení výkopku nebo uložení ve vzdálenosti do 3,0 m od rýhy, lepivost a případné urovnání dna. "
15 | 946 | 460161453 | Hloubení kabelových rýh ručně š 65 cm hl 90 cm v hornině tř II skupiny 4 | m | 2.2 |  | 0 | CS ÚRS 2023 02
" Hloubení rýh pro areálové vedení slaboproudu - vedení trasy A5 - 10 % z celkové délky "
|  |  | " Hloubení rýh pro areálové vedení slaboproudu - vedení trasy A5 " (22,0)*0,1 |  | 2.2
" V ceně zohledněno svislé přemístění zeminy, naložení výkopku nebo uložení ve vzdálenosti do 3,0 m od rýhy, lepivost a případné urovnání dna. "
16 | 946 | 460171452 | Hloubení kabelových nezapažených rýh strojně š 65 cm hl 90 cm v hornině tř I skupiny 3 | m | 8.8 |  | 0 | CS ÚRS 2023 02
" Hloubení rýh pro areálové vedení slaboproudu - vedení trasy A5 - 40 % z celkové délky "
|  |  | " Hloubení rýh pro areálové vedení slaboproudu - vedení trasy A5 " (22,0)*0,4 |  | 8.8
" V ceně zohledněno svislé přemístění zeminy, naložení výkopku nebo uložení ve vzdálenosti do 3,0 m od rýhy, lepivost a případné urovnání dna. "
17 | 946 | 460171453 | Hloubení kabelových nezapažených rýh strojně š 65 cm hl 90 cm v hornině tř II skupiny 4 | m | 8.8 |  | 0 | CS ÚRS 2023 02
" Hloubení rýh pro areálové vedení slaboproudu - vedení trasy A5 - 40 % z celkové délky "
|  |  | " Hloubení rýh pro areálové vedení slaboproudu - vedení trasy A5 " (22,0)*0,4 |  | 8.8
" V ceně zohledněno svislé přemístění zeminy, naložení výkopku nebo uložení ve vzdálenosti do 3,0 m od rýhy, lepivost a případné urovnání dna. "
18 | 946 | 460241111 | Příplatek za ztížení vykopávky při elektromontážích v blízkosti podzemního vedení | m3 | 0.644 |  | 0 | CS ÚRS 2023 02
|  |  | " Příplatek - 5 % " (22,0*0,65*0,9)*0,05 |  | 0.6435
19 | 946 | 460242111 | Provizorní zajištění potrubí ve výkopech při křížení s kabelem | kus | 6 |  | 0 | CS ÚRS 2023 02
|  |  | " Případné zajištění potrubí. " |  | 6
20 | 946 | 460242121 | Provizorní zajištění potrubí ve výkopech při souběhu s kabelem | m | 5 |  | 0 | CS ÚRS 2023 02
|  |  | " Případné zajištění potrubí. " |  | 5
21 | 946 | 460242211 | Provizorní zajištění kabelů ve výkopech při jejich křížení | kus | 5 |  | 0 | CS ÚRS 2023 02
|  |  | " Případné zajištění kabeláže. " |  | 5
22 | 946 | 460242221 | Provizorní zajištění kabelů ve výkopech při jejich souběhu | m | 19 |  | 0 | CS ÚRS 2023 02
|  |  | " Případné zajištění kabeláže. " |  | 19
23 | 946 | 460451432 | Zásyp kabelových rýh strojně se zhutněním š 65 cm hl 50 cm z horniny tř I skupiny 3 | m | 11 |  | 0 | CS ÚRS 2023 02
" Zpětný zásyp rýh areálového vedení slaboproudu - vedení trasy A5 "
|  |  | " Zpětný zásyp zeminou z výkopů " (22,0)*(0,5) |  | 11
" POZN: Původní hloubka byla 0,9 m, ale 0,4 m písek. Z tohoto důvodu uvažován zásyp do hloubky 50 cm. - hloubka od horní hrany písku po terén. "
24 | 946 | 460451433 | Zásyp kabelových rýh strojně se zhutněním š 65 cm hl 50 cm z horniny tř II skupiny 4 | m | 11 |  | 0 | CS ÚRS 2023 02
" Zpětný zásyp rýh areálového vedení slaboproudu - vedení trasy A5 "
|  |  | " Zpětný zásyp zeminou z výkopů " (22,0)*(0,5) |  | 11
" POZN: Původní hloubka byla 0,9 m, ale 0,4 m písek. Z tohoto důvodu uvažován zásyp do hloubky 50 cm. - hloubka od horní hrany písku po terén. "
25 | 946 | 460661113 | Kabelové lože z písku pro kabely nn bez zakrytí š lože přes 50 do 65 cm | m | 44 |  | 0 | CS ÚRS 2023 02
" Kabelové lože areálového vedení slaboproudu - vedení trasy A5 "
|  |  | " Kabelové lože z písku - celková tl. 400 mm " (22,0)*2 |  | 44
" Kabelové lože z písku vč. podsypu a obsypu, zhutnění a urovnání dna. "
" POZN: V položce uvažováno lože tl. 200 mm, celkové lože (i jako obsyp) nutné pro položení 400 mm → množství násobeno 2×. "
26 | 946 | 460671113 | Výstražná fólie pro krytí kabelů šířky 34 cm | m | 44 |  | 0 | CS ÚRS 2023 02
" Výstražná fólie areálového vedení slaboproudu - vedení trasy A5 "
|  |  | " Výstražná fólie pro kabeláž.- uvažovány 2 fólie vedle sebe s překrytím " (22,0)*2 |  | 44
27 | 946 | 460791902 SPC | D+M Chránička ohebná kogurovaná, dvouplášťová do DN 136 - Specifikace dle PD | m | 48.4 |  | 0 | CS ÚRS/TEO 2023 02
" Chránička HDPE-LDPE do D136/160 mm - do výkopů. "
|  |  | " Chránička do výkopů pro areálové vedení slaboproudu - trasa A5 " ((22,0)*2)*1,1 |  | 48.4
" V ceně kotvící a spojovací materiál, uložení a veškeré dalšní nutné práce a materiál. "
" POZN: Nasutnutí / uložení kabelu do chrániček je součástí ceny montáže kabeláže. "
28 | 946 | 469999101 SPC | Náklady spojené s odovozem sypaniny na meziskládku při elektromontážních pracích - vzdálenost do 500 m | m3 | 7.15 | 0 | 0 | CS ÚRS/TEO 2023 02
" Odvoz zeminy na meziskládku pro zpětné použití - zpětný zásyp "
|  |  | " Odvoz zeminy celkem z výkopových prací - Třída těžitelnosti I " |  | 3.575
|  |  | " Odvoz zeminy na meziskládku před zpětným přemístěním při elektromontážních pracích. " (22,0*0,65*0,5)*(0,4+0,1) |  | 3.575
|  |  | " Odvoz zeminy celkem z výkopových prací - Třída těžitelnosti II " |  | 3.575
|  |  | " Odvoz zeminy na meziskládku před zpětným přemístěním při elektromontážních pracích. " (22,0*0,65*0,5)*(0,4+0,1) |  | 3.575
28a |  |  | " - Naložení výkopku při elektromontážích strojně z hornin třídy I skupiny 1 až 3 " | m3 | 3.575 |  | 0
28b |  |  | " - Naložení výkopku při elektromontážích strojně z hornin třídy II skupiny 4 a 5 " | m3 | 3.575 |  | 0
28c |  |  | " - Vodorovné přemístění horniny jakékoliv třídy dopravními prostředky při elektromontážích přes 50 do 500 m " | m3 | 7.15 |  | 0
28d |  |  | " Uložení sypaniny na skládky nebo meziskládky " | m3 | 7.15 |  | 0
" V položce zahrnuto naložení, odvoz zeminy na meziskládku a její složení "
29 | 946 | 469999102 SPC | Náklady spojené s odovozem sypaniny z meziskládky pro zpětné použití při elektromontážních pracích - vzdálenost do 500 m | m3 | 7.15 | 0 | 0 | CS ÚRS/TEO 2023 02
" Odvoz zeminy z meziskládky pro zpětné použití - zpětný zásyp "
|  |  | " Odvoz zeminy celkem z meziskládky pro zpětné použití - Třída těžitelnosti I " |  | 3.575
|  |  | " Odvoz zeminy z meziskládky pro zpětný zásyp rýhy při elektromontážních pracích " (22,0*0,65*0,5)*(0,4+0,1) |  | 3.575
|  |  | " Odvoz zeminy celkem z meziskládky pro zpětné použití - Třída těžitelnosti II " |  | 3.575
|  |  | " Odvoz zeminy z meziskládky pro zpětný zásyp rýhy při elektromontážních pracích " (22,0*0,65*0,5)*(0,4+0,1) |  | 3.575
29a |  |  | " - Naložení výkopku při elektromontážích strojně z hornin třídy I skupiny 1 až 3 " | m3 | 3.575 |  | 0
29b |  |  | " - Naložení výkopku při elektromontážích strojně z hornin třídy II skupiny 4 a 5 " | m3 | 3.575 |  | 0
29c |  |  | " - Vodorovné přemístění horniny jakékoliv třídy dopravními prostředky při elektromontážích přes 50 do 500 m " | m3 | 7.15 |  | 0
" V položce zahrnuto naložení, odvoz zeminy z meziskládky a její složení Složení součást ceny vodorovného přemíéstění. "
30 | 946 | 469999103 SPC | Náklady spojené s odvozem a uložením sypaniny / výkopku / navážky na skládku při elektromontážních pracích - vzdálenost skládky do 12 km | m3 | 5.72 | 0 | 0 | CS ÚRS/TEO 2023 02
" Odvoz zeminy z hloubení rýh při elektromontážních prací - přesuny strojně. "
|  |  | " Odvoz zeminy celkem z výkopových prací - Třída těžitelnosti I " |  | 2.86
|  |  | " Odvoz zeminy z výkopových prací pro elektromontáže - rýhy " (22,0*0,65*(0,9-0,5))*(0,4+0,1) |  | 2.86
|  |  | " Odvoz zeminy celkem z výkopových prací - Třída těžitelnosti II " |  | 2.86
|  |  | " Odvoz zeminy z výkopových prací pro elektromontáže - rýhy " (22,0*0,65*(0,9-0,5))*(0,4+0,1) |  | 2.86
30a |  |  | " - Naložení výkopku při elektromontážích strojně z hornin třídy I skupiny 1 až 3 " | m3 | 2.86 |  | 0
30b |  |  | " - Naložení výkopku při elektromontážích strojně z hornin třídy II skupiny 4 a 5 " | m3 | 2.86 |  | 0
30c |  |  | " - Vodorovné přemístění horniny jakékoliv třídy dopravními prostředky při elektromontážích přes 500 do 1000 m " | m3 | 5.72 |  | 0
30d |  |  | " - Příplatek k vodorovnému přemístění horniny dopravními prostředky při elektromontážích za každých dalších i započatých 1000 m - uvažována skládka ve vzdálenosti do 12 km " | m3 | 62.92 |  | 0
30e |  |  | " - Uložení sypaniny na skládky nebo meziskládky " | m3 | 5.72 |  | 0
30f |  |  | " - Poplatek za uložení zeminy na skládce (skládkovné) kód odpadu 17 05 04 " | m3 | 5.72 |  | 0
" Včetně naložení, svislého a vodorovného přesunu zeminy / sypaniny / výkopku. Likvidace v souladu se zákonem č. 541/2020 Sb. O odpadech vč. správného začleněné dle přílohy č. 1 vyhlášky č. 8/2021 o Katalogu odpadů a posuzování vlastností odpadů (Katalog odpadů). Likvidace dle technologie na místa určené zhotovitelem, včetně poplatků za uložení zeminy / sypaniny / výkopku. "
31 | 946 | 469981111 | Přesun hmot pro pomocné stavební práce při elektromotážích | t | 11.617 |  | 0 | CS ÚRS 2023 02
|  |  | " Přesun hmot pro elektromontážní práce - oddíl 21-M. " 0,025 |  | 0.025
|  |  | " Přesun hmot pro elektromontážní práce - oddíl 46-M. " 11,592 |  | 11.592
32 | HZS | HZS2231 | Hodinová zúčtovací sazba elektrikář | hod | 3 |  | 0 | CS ÚRS 2023 02
|  |  | " Stavební práce a dodávky spojené s provedením funkčního celku M - výpomoce, doplňkové práce a dodávky,kompletace apod. " |  | 3
|  |  | Celkem |  |  |  | 0
CELKEM |  |  | D.1.4.8.b.14. AREALOVÉ ELEKTRO - AREÁLOVÝ ROZVOD SLABOPROUDU - TRASA A5 - CHODSKÉ NÁMĚSTÍ 1 |  |  |  | 0
Poznámka:
Jednotkové položky zahrnují vedlejší rozpočtové náklady, náklady na montáž, dopravu, apod. a předepsané zkoušky, revize, manipulační řády, zaškolení obsluhy, není-li uvedeno jinak.
Způsob ocenění vlastních položek: Jednotková cena u položek s cenovou soustavou CS ÚRS/TEO se tvoří spojováním položek jednotlivých stavebních prací a dodávek. Základním předpokladem pro kalkulaci je volba kalkulačního vzorce a jeho jednotlivých složek, jejichž počet závisí na charakteru stavební výroby a organizace firmy. Kalkulační vzorec reprezentuje stanovená struktura výpočtu (odhadu ceny), kterou tvoří kalkulační složky s jednoznačně určeným obsahem. Kalkulační vzorec slouží ke stanovení vlastních nákladů kalkulačních jednotek (stavebního konstrukčního prvku, objektu, stavby apod.). Ve stavebních firmách se nejčastěji používá následující vzorec. Kalkulační vzorec: Jednotková cena = Materiál + Přímé náklady + Nepřímé náklady + Zisk Přímé náklady = Mzdy + Stroje + Ostatní přímé náklady Nepřímé náklady = Režie výrobní + Režie správní
Kalkulační vzorec vychází ze standardu "Rozpočtování a oceňování stavebních prací " ÚRS Praha, a.s.
Výkazy množství u jednotlivých položek vychází z projektové dokumentace a jsou automaticky generovány grafickým a rozpočtovacím programem.
POZNÁMKA: Jednotkové ceny se vepisují do řádku k položce. Výjimku tvoří položky rozagregované na více podpoložek pro lepší nacenění. Tam se cena vepisuje k jednotlivým podpoložkám (žluté podbarvení). Celková jednotková cena je pak vypočtena na základě jednotlivých cen podpoložek.

## D.1.4.8.b.14. ARE.ELE.-SBP-A6
SOUPIS PRACÍ
Stavba: ZU - rekonstrukce objektu Klatovská 51 / Chodské náměstí 1 - Budova Chodské nám. 1
Objekt: D.1.4.8.b.14. AREALOVÉ ELEKTRO - AREÁLOVÝ ROZVOD SLABOPROUDU
Část: TRASA A6 - VEDENÍ Z ROZVODNY KLATOVSKÉ - CHODSKÉ NÁMĚSTÍ 1
JKSO: 828.89
P.Č. | KCN | Kód položky | Popis | MJ | Množství celkem | Cena jednotková | Cena celkem | Cenová soustava
1 | 2 | 3 | 4 | 5 | 6 | 7 | 8 | 9
|  | M | Práce a dodávky M |  |  |  | 0
|  | 21-M | Elektromontážní práce - Silnoproud |  |  |  | 0
1 | 921 | 210220020 | Montáž uzemňovacího vedení vodičů FeZn pomocí svorek v zemi páskou do 120 mm2 ve městské zástavbě | m | 35.4 |  | 0 | CS ÚRS 2023 02
" Zemnící vedení pro areálové vedení slaboproudu. "
|  |  | " Zemnící vedení pro vedení v rýhách pro kabeláž - vedení trasy A6 " (35,4) |  | 35.4
" V ceně veškerné nutné spojovací prvky a veškeré nutné příslušenství jinde neuvedené. "
2 | 354 | 35442062 | pás zemnící 30x4mm FeZn | kg | 35.312 |  | 0 | CS ÚRS 2023 02
" Zemnící vedení pro areálové vedení slaboproudu. "
|  |  | " Zemnící pásek - vedení trasy A6. " ((35,4)*0,95)*1,05 |  | 35.3115
" POZN: Uvažována hmotnost 1 m = 0,95 kg. "
3 | 921 | 210220901 SPC | D+M Svorky SK, SS, SR, SP - Specifikace dle PD | kus | 20 |  | 0 | CS ÚRS/TEO 2023 02
|  |  | " Svorky po spojení zemnících pásků a vodičů. " |  | 20
" Včetně uložení a napojení zemnících pásků a vodičů. "
4 | 921 | 210220902 SPC | D+M Antikorozní ochrana spojů - Specifikace dle PD | sada | 1 |  | 0 | CS ÚRS/TEO 2023 02
|  |  | " Antikorozní ochrana spojů - např. páskou. " |  | 1
" V ceně prvek pro ochranu spojů zemnícího pásku - např. páskou a další veškeré příslušenství pro zajištění spoje. V ceně také přesun hmot. "
5 | 921 | 210819101 SPC | D+M Kabel 8 vl. 50/125 OM4 - Specifikace dle PD | m | 116.82 |  | 0 | CS ÚRS/TEO 2023 02
" Kabeláž pro areálový rozvod sdělovacího vedení. - 8 vláknový optický kabel MM 50/125 OM4. "
|  |  | " Kabeláž pro areálové sdělovací vedení - vedení v rýze. " ((35,4)*3)*1,1 |  | 116.82
" V ceně veškerý spojovací a kotvící materiál, uložení kabeláže do chrániček (pro venkovní vedení) a veškeré další nutné práce a materiál. "
6 | 921 | 210819201 SPC | D+M Prostup kabeláže základy, objektem - Specifikace dle PD | kus | 2 |  | 0 | CS ÚRS/TEO 2023 02
" Prostup kabeláže základy, objektem. "
|  |  | " Prostup kabeláže do objektu - prostup N5 " |  | 1
|  |  | " Prostup kabeláže do objektu - prostup D6 " |  | 1
" V ceně případné nutné vytvoření, těsnění a zapravení prostupu, chránička vč. kotvících a spojovacích prvků, veškeré příslušenství vč. přesunu hmot. "
" POZN: Je uvažován 1 prostup v jednom bodě pro všechna 3 vedení kabeláže v chráničkách. "
7 | 921 | 210999901 SPC | D+M Napojení zemnícího pásku areálového vedení slaboproudu na zemnící soustavu objektu - Specifikace dle PD | sada | 2 |  | 0 | CS ÚRS/TEO 2023 02
" Napojení zemnícího pásku rýhy areálového vedení slaboproudu na zemnící soustavu objektu "
|  |  | " Napojení zemnícího pásku areálového vedení slaboproudu trasy A6 na zemnící soustavu objektu " |  | 2
" V ceně veškeré nutnéí kotvící, spojovací upevňovací a jiné prvky / zajištění navaření a veškeré nutné práce a materiál související s provedením napojení zemnícího pásku rýhy na zemnící soustavu objektu vč. případných výkopových prací, a dodávky potřebného materiálu - např. svislého drátu, apod. . V ceně také přesun hmot. "
8 | 921 | 210999901 SPC | D+M Podružný montážní materiál | sada | 1 |  | 0 | CS ÚRS/TEO 2023 02
|  |  | " Případný spojovací, připevňovací a jiný materiál jinde neuvedený pro přidružné práce - např. hmoždinky, vruty, sádra, drobné délky kabelových vodičů, apod. " |  | 1
" V ceně také přesun hmot. "
9 | 921 | 210999902 SPC | Revize | kus | 1 |  | 0 | CS ÚRS/TEO 2023 02
|  |  | " Včetně vypracování revizní zprávy " |  | 1
10 | 921 | 210999903 SPC | Dokumentace skutečného stavu | sada | 1 |  | 0 | CS ÚRS/TEO 2023 02
|  |  | " Vyhotovení dokumentace skutečného stavu vč. veškerých souvisejících prací " |  | 1
11 | HZS | HZS2231 | Hodinová zúčtovací sazba elektrikář | hod | 3 |  | 0 | CS ÚRS 2023 02
|  |  | " Stavební práce a dodávky spojené s provedením funkčního celku M - výpomoce, doplňkové práce a dodávky,kompletace apod. " |  | 3
|  | 46-M | Zemní práce při extr.mont.pracích |  |  |  | 0
12 | 946 | 460010024 | Vytyčení trasy vedení kabelového podzemního v zastavěném prostoru | km | 0.035 |  | 0 | CS ÚRS 2023 02
|  |  | " Případné vytyčení trasy. " (35,4)/1000 |  | 0.0354
13 | 946 | 460041111 | Čerpání vody na dopravní výšku do 10 m průměrný přítok do 400 litrů/min | hod | 3 |  | 0 | CS ÚRS 2023 02
|  |  | " Případné čerpání vody. " |  | 3
14 | 946 | 460161652 | Hloubení kabelových rýh ručně š 80 cm hl 90 cm v hornině tř I skupiny 3 | m | 3.54 |  | 0 | CS ÚRS 2023 02
" Hloubení rýh pro areálové vedení slaboproudu - vedení trasy A6 - 10 % z celkové délky "
|  |  | " Hloubení rýh pro areálové vedení slaboproudu - vedení trasy A6 " (35,4)*0,1 |  | 3.54
" V ceně zohledněno svislé přemístění zeminy, naložení výkopku nebo uložení ve vzdálenosti do 3,0 m od rýhy, lepivost a případné urovnání dna. "
15 | 946 | 460161653 | Hloubení kabelových rýh ručně š 80 cm hl 90 cm v hornině tř II skupiny 4 | m | 3.54 |  | 0 | CS ÚRS 2023 02
" Hloubení rýh pro areálové vedení slaboproudu - vedení trasy A6 - 10 % z celkové délky "
|  |  | " Hloubení rýh pro areálové vedení slaboproudu - vedení trasy A6 " (35,4)*0,1 |  | 3.54
" V ceně zohledněno svislé přemístění zeminy, naložení výkopku nebo uložení ve vzdálenosti do 3,0 m od rýhy, lepivost a případné urovnání dna. "
16 | 946 | 460171652 | Hloubení kabelových nezapažených rýh strojně š 80 cm hl 90 cm v hornině tř I skupiny 3 | m | 14.16 |  | 0 | CS ÚRS 2023 02
" Hloubení rýh pro areálové vedení slaboproudu - vedení trasy A6 - 40 % z celkové délky "
|  |  | " Hloubení rýh pro areálové vedení slaboproudu - vedení trasy A6 " (35,4)*0,4 |  | 14.16
" V ceně zohledněno svislé přemístění zeminy, naložení výkopku nebo uložení ve vzdálenosti do 3,0 m od rýhy, lepivost a případné urovnání dna. "
17 | 946 | 460171653 | Hloubení kabelových nezapažených rýh strojně š 80 cm hl 90 cm v hornině tř II skupiny 4 | m | 14.16 |  | 0 | CS ÚRS 2023 02
" Hloubení rýh pro areálové vedení slaboproudu - vedení trasy A6 - 40 % z celkové délky "
|  |  | " Hloubení rýh pro areálové vedení slaboproudu - vedení trasy A6 " (35,4)*0,4 |  | 14.16
" V ceně zohledněno svislé přemístění zeminy, naložení výkopku nebo uložení ve vzdálenosti do 3,0 m od rýhy, lepivost a případné urovnání dna. "
18 | 946 | 460241111 | Příplatek za ztížení vykopávky při elektromontážích v blízkosti podzemního vedení | m3 | 1.274 |  | 0 | CS ÚRS 2023 02
|  |  | " Příplatek - 5 % " (35,4*0,8*0,9)*0,05 |  | 1.2744
19 | 946 | 460242111 | Provizorní zajištění potrubí ve výkopech při křížení s kabelem | kus | 8 |  | 0 | CS ÚRS 2023 02
|  |  | " Případné zajištění potrubí. " |  | 8
20 | 946 | 460242121 | Provizorní zajištění potrubí ve výkopech při souběhu s kabelem | m | 10 |  | 0 | CS ÚRS 2023 02
|  |  | " Případné zajištění potrubí. " |  | 10
21 | 946 | 460242211 | Provizorní zajištění kabelů ve výkopech při jejich křížení | kus | 10 |  | 0 | CS ÚRS 2023 02
|  |  | " Případné zajištění kabeláže. " |  | 10
22 | 946 | 460242221 | Provizorní zajištění kabelů ve výkopech při jejich souběhu | m | 25 |  | 0 | CS ÚRS 2023 02
|  |  | " Případné zajištění kabeláže. " |  | 25
23 | 946 | 460451632 | Zásyp kabelových rýh strojně se zhutněním š 80 cm hl 50 cm z horniny tř I skupiny 3 | m | 17.7 |  | 0 | CS ÚRS 2023 02
" Zpětný zásyp rýh areálového vedení slaboproudu - vedení trasy A6 "
|  |  | " Zpětný zásyp zeminou z výkopů " (35,4)*(0,5) |  | 17.7
" POZN: Původní hloubka byla 0,9 m, ale 0,4 m písek. Z tohoto důvodu uvažován zásyp do hloubky 50 cm. - hloubka od horní hrany písku po terén. "
24 | 946 | 460451633 | Zásyp kabelových rýh strojně se zhutněním š 80 cm hl 50 cm z horniny tř II skupiny 4 | m | 17.7 |  | 0 | CS ÚRS 2023 02
" Zpětný zásyp rýh areálového vedení slaboproudu - vedení trasy A6 "
|  |  | " Zpětný zásyp zeminou z výkopů " (35,4)*(0,5) |  | 17.7
" POZN: Původní hloubka byla 0,9 m, ale 0,4 m písek. Z tohoto důvodu uvažován zásyp do hloubky 50 cm. - hloubka od horní hrany písku po terén. "
25 | 946 | 460661114 | Kabelové lože z písku pro kabely nn bez zakrytí š lože přes 65 do 80 cm | m | 70.8 |  | 0 | CS ÚRS 2023 02
" Kabelové lože areálového vedení slaboproudu - vedení trasy A6 "
|  |  | " Kabelové lože z písku - celková tl. 400 mm " (35,4)*2 |  | 70.8
" Kabelové lože z písku vč. podsypu a obsypu, zhutnění a urovnání dna. "
" POZN: V položce uvažováno lože tl. 200 mm, celkové lože (i jako obsyp) nutné pro položení 400 mm → množství násobeno 2×. "
26 | 946 | 460671114 | Výstražná fólie pro krytí kabelů šířky 40 cm | m | 70.8 |  | 0 | CS ÚRS 2023 02
" Výstražná fólie areálového vedení slaboproudu - vedení trasy A6 "
|  |  | " Výstražná fólie pro kabeláž.- uvažovány 2 fólie vedle sebe s překrytím " (35,4)*2 |  | 70.8
27 | 946 | 460791902 SPC | D+M Chránička ohebná kogurovaná, dvouplášťová do DN 136 - Specifikace dle PD | m | 116.82 |  | 0 | CS ÚRS/TEO 2023 02
" Chránička HDPE-LDPE do D136/160 mm - do výkopů. "
|  |  | " Chránička do výkopů pro areálové vedení slaboproudu - trasa A6 " ((35,4)*3)*1,1 |  | 116.82
" V ceně kotvící a spojovací materiál, uložení a veškeré dalšní nutné práce a materiál. "
" POZN: Nasutnutí / uložení kabelu do chrániček je součástí ceny montáže kabeláže. "
28 | 946 | 469999101 SPC | Náklady spojené s odovozem sypaniny na meziskládku při elektromontážních pracích - vzdálenost do 500 m | m3 | 14.16 | 0 | 0 | CS ÚRS/TEO 2023 02
" Odvoz zeminy na meziskládku pro zpětné použití - zpětný zásyp "
|  |  | " Odvoz zeminy celkem z výkopových prací - Třída těžitelnosti I " |  | 7.08
|  |  | " Odvoz zeminy na meziskládku před zpětným přemístěním při elektromontážních pracích. " (35,4*0,8*0,5)*(0,4+0,1) |  | 7.08
|  |  | " Odvoz zeminy celkem z výkopových prací - Třída těžitelnosti II " |  | 7.08
|  |  | " Odvoz zeminy na meziskládku před zpětným přemístěním při elektromontážních pracích. " (35,4*0,8*0,5)*(0,4+0,1) |  | 7.08
28a |  |  | " - Naložení výkopku při elektromontážích strojně z hornin třídy I skupiny 1 až 3 " | m3 | 7.08 |  | 0
28b |  |  | " - Naložení výkopku při elektromontážích strojně z hornin třídy II skupiny 4 a 5 " | m3 | 7.08 |  | 0
28c |  |  | " - Vodorovné přemístění horniny jakékoliv třídy dopravními prostředky při elektromontážích přes 50 do 500 m " | m3 | 14.16 |  | 0
28d |  |  | " Uložení sypaniny na skládky nebo meziskládky " | m3 | 14.16 |  | 0
" V položce zahrnuto naložení, odvoz zeminy na meziskládku a její složení "
29 | 946 | 469999102 SPC | Náklady spojené s odovozem sypaniny z meziskládky pro zpětné použití při elektromontážních pracích - vzdálenost do 500 m | m3 | 14.16 | 0 | 0 | CS ÚRS/TEO 2023 02
" Odvoz zeminy z meziskládky pro zpětné použití - zpětný zásyp "
|  |  | " Odvoz zeminy celkem z meziskládky pro zpětné použití - Třída těžitelnosti I " |  | 7.08
|  |  | " Odvoz zeminy z meziskládky pro zpětný zásyp rýhy při elektromontážních pracích " (35,4*0,8*0,5)*(0,4+0,1) |  | 7.08
|  |  | " Odvoz zeminy celkem z meziskládky pro zpětné použití - Třída těžitelnosti II " |  | 7.08
|  |  | " Odvoz zeminy z meziskládky pro zpětný zásyp rýhy při elektromontážních pracích " (35,4*0,8*0,5)*(0,4+0,1) |  | 7.08
29a |  |  | " - Naložení výkopku při elektromontážích strojně z hornin třídy I skupiny 1 až 3 " | m3 | 7.08 |  | 0
29b |  |  | " - Naložení výkopku při elektromontážích strojně z hornin třídy II skupiny 4 a 5 " | m3 | 7.08 |  | 0
29c |  |  | " - Vodorovné přemístění horniny jakékoliv třídy dopravními prostředky při elektromontážích přes 50 do 500 m " | m3 | 14.16 |  | 0
" V položce zahrnuto naložení, odvoz zeminy z meziskládky a její složení Složení součást ceny vodorovného přemíéstění. "
30 | 946 | 469999103 SPC | Náklady spojené s odvozem a uložením sypaniny / výkopku / navážky na skládku při elektromontážních pracích - vzdálenost skládky do 12 km | m3 | 11.328 | 0 | 0 | CS ÚRS/TEO 2023 02
" Odvoz zeminy z hloubení rýh při elektromontážních prací - přesuny strojně. "
|  |  | " Odvoz zeminy celkem z výkopových prací - Třída těžitelnosti I " |  | 5.664
|  |  | " Odvoz zeminy z výkopových prací pro elektromontáže - rýhy " (35,4*0,8*(0,9-0,5))*(0,4+0,1) |  | 5.664
|  |  | " Odvoz zeminy celkem z výkopových prací - Třída těžitelnosti II " |  | 5.664
|  |  | " Odvoz zeminy z výkopových prací pro elektromontáže - rýhy " (35,4*0,8*(0,9-0,5))*(0,4+0,1) |  | 5.664
30a |  |  | " - Naložení výkopku při elektromontážích strojně z hornin třídy I skupiny 1 až 3 " | m3 | 5.664 |  | 0
30b |  |  | " - Naložení výkopku při elektromontážích strojně z hornin třídy II skupiny 4 a 5 " | m3 | 5.664 |  | 0
30c |  |  | " - Vodorovné přemístění horniny jakékoliv třídy dopravními prostředky při elektromontážích přes 500 do 1000 m " | m3 | 11.328 |  | 0
30d |  |  | " - Příplatek k vodorovnému přemístění horniny dopravními prostředky při elektromontážích za každých dalších i započatých 1000 m - uvažována skládka ve vzdálenosti do 12 km " | m3 | 124.608 |  | 0
30e |  |  | " - Uložení sypaniny na skládky nebo meziskládky " | m3 | 11.328 |  | 0
30f |  |  | " - Poplatek za uložení zeminy na skládce (skládkovné) kód odpadu 17 05 04 " | m3 | 11.328 |  | 0
" Včetně naložení, svislého a vodorovného přesunu zeminy / sypaniny / výkopku. Likvidace v souladu se zákonem č. 541/2020 Sb. O odpadech vč. správného začleněné dle přílohy č. 1 vyhlášky č. 8/2021 o Katalogu odpadů a posuzování vlastností odpadů (Katalog odpadů). Likvidace dle technologie na místa určené zhotovitelem, včetně poplatků za uložení zeminy / sypaniny / výkopku. "
31 | 946 | 469981111 | Přesun hmot pro pomocné stavební práce při elektromotážích | t | 22.943 |  | 0 | CS ÚRS 2023 02
|  |  | " Přesun hmot pro elektromontážní práce - oddíl 21-M. " 0,041+0,001 |  | 0.042
|  |  | " Přesun hmot pro elektromontážní práce - oddíl 46-M. " 22,901 |  | 22.901
32 | HZS | HZS2231 | Hodinová zúčtovací sazba elektrikář | hod | 3 |  | 0 | CS ÚRS 2023 02
|  |  | " Stavební práce a dodávky spojené s provedením funkčního celku M - výpomoce, doplňkové práce a dodávky,kompletace apod. " |  | 3
|  |  | Celkem |  |  |  | 0
CELKEM |  |  | D.1.4.8.b.14. AREALOVÉ ELEKTRO - AREÁLOVÝ ROZVOD SLABOPROUDU - TRASA A5 - CHODSKÉ NÁMĚSTÍ 1 |  |  |  | 0
Poznámka:
Jednotkové položky zahrnují vedlejší rozpočtové náklady, náklady na montáž, dopravu, apod. a předepsané zkoušky, revize, manipulační řády, zaškolení obsluhy, není-li uvedeno jinak.
Způsob ocenění vlastních položek: Jednotková cena u položek s cenovou soustavou CS ÚRS/TEO se tvoří spojováním položek jednotlivých stavebních prací a dodávek. Základním předpokladem pro kalkulaci je volba kalkulačního vzorce a jeho jednotlivých složek, jejichž počet závisí na charakteru stavební výroby a organizace firmy. Kalkulační vzorec reprezentuje stanovená struktura výpočtu (odhadu ceny), kterou tvoří kalkulační složky s jednoznačně určeným obsahem. Kalkulační vzorec slouží ke stanovení vlastních nákladů kalkulačních jednotek (stavebního konstrukčního prvku, objektu, stavby apod.). Ve stavebních firmách se nejčastěji používá následující vzorec. Kalkulační vzorec: Jednotková cena = Materiál + Přímé náklady + Nepřímé náklady + Zisk Přímé náklady = Mzdy + Stroje + Ostatní přímé náklady Nepřímé náklady = Režie výrobní + Režie správní
Kalkulační vzorec vychází ze standardu "Rozpočtování a oceňování stavebních prací " ÚRS Praha, a.s.
Výkazy množství u jednotlivých položek vychází z projektové dokumentace a jsou automaticky generovány grafickým a rozpočtovacím programem.
POZNÁMKA: Jednotkové ceny se vepisují do řádku k položce. Výjimku tvoří položky rozagregované na více podpoložek pro lepší nacenění. Tam se cena vepisuje k jednotlivým podpoložkám (žluté podbarvení). Celková jednotková cena je pak vypočtena na základě jednotlivých cen podpoložek.

## D.1.4.1.b.15. AREÁL. KANALIZACE
SOUPIS PRACÍ
Stavba: ZU - rekonstrukce objektu Klatovská 51 / Chodské náměstí 1 - Budova Chodské nám. 1
Objekt: D.1.4.1.b.15. AREÁLOVÁ KANALIZACE
Část: CHODSKÉ NÁMĚSTÍ 1
JKSO: 827.21.A2.1.1
P.Č. | KCN | Kód položky | Popis | MJ | Množství celkem | Cena jednotková | Cena celkem | Cenová soustava
1 | 2 | 3 | 4 | 5 | 6 | 7 | 8 | 9
|  | HSV | Práce a dodávky HSV |  |  |  | 0
|  | 1 | Zemní práce |  |  |  | 0
1 | 001 | 115101201 | Čerpání vody na dopravní výšku do 10 m průměrný přítok do 500 l/min | hod | 80 |  | 0 | CS ÚRS 2023 02
2 | 001 | 115101301 | Pohotovost čerpací soupravy pro dopravní výšku do 10 m přítok do 500 l/min | den | 10 |  | 0 | CS ÚRS 2023 02
3 | 001 | 119001402 | Dočasné zajištění potrubí ocelového nebo litinového DN do 500 mm | m | 10 |  | 0 | CS ÚRS 2023 02
4 | 001 | 119001406 | Dočasné zajištění potrubí z PE DN do 500 mm | m | 10 |  | 0 | CS ÚRS 2023 02
5 | 001 | 119001412 | Dočasné zajištění potrubí betonového, ŽB nebo kameninového DN do 500 mm | m | 10 |  | 0 | CS ÚRS 2023 02
6 | 001 | 119001422 | Dočasné zajištění kabelů a kabelových tratí z 6 volně ložených kabelů | m | 30 |  | 0 | CS ÚRS 2023 02
7 | 001 | 132254204 | Hloubení zapažených rýh š do 2000 mm v hornině třídy těžitelnosti I skupiny 3 objem do 500 m3 | m3 | 186.307 |  | 0 | CS ÚRS 2023 02
" 50% v hornině tř. 3. "
" Hloubení rýhy pro areálovou kanalizaci - dešťovou - 50 % z celkové kubatury "
|  |  | " Hloubení rýhy pro areálovou kanalizaci - dešťovou - úsek V5 - Š9 " (13,0*1,2*1,75)*0,5 |  | 13.65
|  |  | " Hloubení rýhy pro areálovou kanalizaci - dešťovou - úsek Š9 - Š8 " (6,5*1,2*1,8)*0,5 |  | 7.02
|  |  | " Hloubení rýhy pro areálovou kanalizaci - dešťovou - úsek V4 - V5-Š9 " (1,5*1,2*1,75)*0,5 |  | 1.575
|  |  | " Hloubení rýhy pro areálovou kanalizaci - dešťovou - úsek V6 - Š8 " (13,8*1,2*1,80)*0,5 |  | 14.904
|  |  | " Hloubení rýhy pro areálovou kanalizaci - dešťovou - úsek V7 - Š8 " (1,9*1,2*1,75)*0,5 |  | 1.995
|  |  | " Hloubení rýhy pro areálovou kanalizaci - dešťovou - úsek Š8- Š7 " (5,6*1,2*1,75)*0,5 |  | 5.88
|  |  | " Hloubení rýhy pro areálovou kanalizaci - dešťovou - úsek Plošina - Š11 " (2,2*1,2*4,7)*0,5 |  | 6.204
|  |  | " Hloubení rýhy pro areálovou kanalizaci - dešťovou - úsek Š11 - Š7 " (5,5*1,2*2,9)*0,5 |  | 9.57
|  |  | " Hloubení rýhy pro areálovou kanalizaci - dešťovou - úsek ČZ - Š7 " (5,2*1,2*1,70)*0,5 |  | 5.304
|  |  | " Hloubení rýhy pro areálovou kanalizaci - dešťovou - úsek Š7 - Š6 " (6,9*1,2*1,7)*0,5 |  | 7.038
|  |  | " Hloubení rýhy pro areálovou kanalizaci - dešťovou - úsek Š6 - Š4 " (8,3*1,2*1,75)*0,5 |  | 8.715
|  |  | " Hloubení rýhy pro areálovou kanalizaci - dešťovou - úsek V3 - Š6 " (3,4*1,2*1,75)*0,5 |  | 3.57
|  |  | " Hloubení rýhy pro areálovou kanalizaci - dešťovou - úsek V8 - Š5 " (8,4*1,2*1,20)*0,5 |  | 6.048
|  |  | " Hloubení rýhy pro areálovou kanalizaci - dešťovou - úsek Š5 - Š4 " (11,2*1,2*1,45)*0,5 |  | 9.744
|  |  | " Hloubení rýhy pro areálovou kanalizaci - dešťovou - úsek Š4 - Š3 " (4,2*1,2*1,8)*0,5 |  | 4.536
|  |  | " Hloubení rýhy pro areálovou kanalizaci - dešťovou - úsek Š3 - RN " (1,4*1,2*1,9)*0,5 |  | 1.596
|  |  | " Hloubení rýhy pro areálovou kanalizaci - dešťovou - úsek V9 - V8-Š5 " (2,2*1,2*1,20)*0,5 |  | 1.584
|  |  | " Hloubení rýhy pro areálovou kanalizaci - dešťovou - úsek V10 - Š5 " (7,9*1,2*1,20)*0,5 |  | 5.688
|  |  | " Hloubení rýhy pro areálovou kanalizaci - dešťovou - úsek LŽ1 - Š5-Š4 " (1,1*1,2*1,45)*0,5 |  | 0.957
|  |  | " Hloubení rýhy pro areálovou kanalizaci - dešťovou - úsek ČZ - Š5-Š4 " (1,5*1,2*1,45)*0,5 |  | 1.305
|  |  | " Hloubení rýhy pro areálovou kanalizaci - dešťovou - úsek V1 - Š2 " (5,0*1,2*1,55)*0,5 |  | 4.65
|  |  | " Hloubení rýhy pro areálovou kanalizaci - dešťovou - úsek Š2 - RN " (2,4*1,2*1,65)*0,5 |  | 2.376
|  |  | " Hloubení rýhy pro areálovou kanalizaci - dešťovou - úsek V2 - Š2 " (3,7*1,2*1,55)*0,5 |  | 3.441
|  |  | " Hloubení rýhy pro areálovou kanalizaci - dešťovou - úsek N1 - RN " (2,7*1,2*1,80)*0,5 |  | 2.916
|  |  | " Hloubení rýhy pro areálovou kanalizaci - dešťovou - úsek ČZ - Š1 " (3,8*1,2*4,1)*0,5 |  | 9.348
" Hloubení rýhy pro areálovou kanalizaci - dešťovou - u AD - 50 % z celkové kubatury "
|  |  | " Hloubení rýhy pro areálovou kanalizaci - dešťovou - úsek AD - N2 " (12,1*1,2*2,0)*0,5 |  | 14.52
" Hloubení rýhy pro areálovou kanalizaci - splaškovou - 50 % z celkové kubatury "
|  |  | " Hloubení rýhy pro areálovou kanalizaci - splaškovou - úsek V1 - N1 " (0,7*1,2*2,85)*0,5 |  | 1.197
" Hloubení rýh pro kanalizační šachty z PP - 50 % z celkové kubatury "
|  |  | " Hloubení rýhy pro kanalizační šachtu z PP - N1 " (1,6*1,6*2,85)*0,5 |  | 3.648
|  |  | " Hloubení rýhy pro kanalizační šachtu z PP - Š1 " (1,6*1,6*4,1)*0,5 |  | 5.248
|  |  | " Hloubení rýhy pro kanalizační šachtu z PP - Š2 " (1,425*1,425*1,55)*0,5 |  | 1.5737
|  |  | " Hloubení rýhy pro kanalizační šachtu z PP - Š3 " (1,425*1,425*1,85)*0,5 |  | 1.8783
|  |  | " Hloubení rýhy pro kanalizační šachtu z PP - Š4 " (1,425*1,425*1,70)*0,5 |  | 1.726
|  |  | " Hloubení rýhy pro kanalizační šachtu z PP - Š5 " (1,425*1,425*1,20)*0,5 |  | 1.2184
|  |  | " Hloubení rýhy pro kanalizační šachtu z PP - Š6 " (1,425*1,425*1,75)*0,5 |  | 1.7768
|  |  | " Hloubení rýhy pro kanalizační šachtu z PP - Š7 " (1,425*1,425*1,70)*0,5 |  | 1.726
|  |  | " Hloubení rýhy pro kanalizační šachtu z PP - Š8 " (1,425*1,425*1,80)*0,5 |  | 1.8276
|  |  | " Hloubení rýhy pro kanalizační šachtu z PP - Š9 " (1,425*1,425*1,75)*0,5 |  | 1.7768
|  |  | " Hloubení rýhy pro kanalizační šachtu z PP - Š10 " (1,6*1,6*2,0)*0,5 |  | 2.56
|  |  | " Hloubení rýhy pro kanalizační šachtu z PP - Š11 " (1,6*1,6*4,70)*0,5 |  | 6.016
" V cenách jsou započteny i náklady na přehození výkopku na přilehlém terénu na vzdálenost do 3 m od podélné osy rýhy. "
8 | 001 | 132354204 | Hloubení zapažených rýh š do 2000 mm v hornině třídy těžitelnosti II skupiny 4 objem do 500 m3 | m3 | 186.307 |  | 0 | CS ÚRS 2023 02
" 50% v hornině tř. 4. "
" Hloubení rýhy pro areálovou kanalizaci - dešťovou - 50 % z celkové kubatury "
|  |  | " Hloubení rýhy pro areálovou kanalizaci - dešťovou - úsek V5 - Š9 " (13,0*1,2*1,75)*0,5 |  | 13.65
|  |  | " Hloubení rýhy pro areálovou kanalizaci - dešťovou - úsek Š9 - Š8 " (6,5*1,2*1,8)*0,5 |  | 7.02
|  |  | " Hloubení rýhy pro areálovou kanalizaci - dešťovou - úsek V4 - V5-Š9 " (1,5*1,2*1,75)*0,5 |  | 1.575
|  |  | " Hloubení rýhy pro areálovou kanalizaci - dešťovou - úsek V6 - Š8 " (13,8*1,2*1,80)*0,5 |  | 14.904
|  |  | " Hloubení rýhy pro areálovou kanalizaci - dešťovou - úsek V7 - Š8 " (1,9*1,2*1,75)*0,5 |  | 1.995
|  |  | " Hloubení rýhy pro areálovou kanalizaci - dešťovou - úsek Š8- Š7 " (5,6*1,2*1,75)*0,5 |  | 5.88
|  |  | " Hloubení rýhy pro areálovou kanalizaci - dešťovou - úsek Plošina - Š11 " (2,2*1,2*4,7)*0,5 |  | 6.204
|  |  | " Hloubení rýhy pro areálovou kanalizaci - dešťovou - úsek Š11 - Š7 " (5,5*1,2*2,9)*0,5 |  | 9.57
|  |  | " Hloubení rýhy pro areálovou kanalizaci - dešťovou - úsek ČZ - Š7 " (5,2*1,2*1,70)*0,5 |  | 5.304
|  |  | " Hloubení rýhy pro areálovou kanalizaci - dešťovou - úsek Š7 - Š6 " (6,9*1,2*1,7)*0,5 |  | 7.038
|  |  | " Hloubení rýhy pro areálovou kanalizaci - dešťovou - úsek Š6 - Š4 " (8,3*1,2*1,75)*0,5 |  | 8.715
|  |  | " Hloubení rýhy pro areálovou kanalizaci - dešťovou - úsek V3 - Š6 " (3,4*1,2*1,75)*0,5 |  | 3.57
|  |  | " Hloubení rýhy pro areálovou kanalizaci - dešťovou - úsek V8 - Š5 " (8,4*1,2*1,20)*0,5 |  | 6.048
|  |  | " Hloubení rýhy pro areálovou kanalizaci - dešťovou - úsek Š5 - Š4 " (11,2*1,2*1,45)*0,5 |  | 9.744
|  |  | " Hloubení rýhy pro areálovou kanalizaci - dešťovou - úsek Š4 - Š3 " (4,2*1,2*1,8)*0,5 |  | 4.536
|  |  | " Hloubení rýhy pro areálovou kanalizaci - dešťovou - úsek Š3 - RN " (1,4*1,2*1,9)*0,5 |  | 1.596
|  |  | " Hloubení rýhy pro areálovou kanalizaci - dešťovou - úsek V9 - V8-Š5 " (2,2*1,2*1,20)*0,5 |  | 1.584
|  |  | " Hloubení rýhy pro areálovou kanalizaci - dešťovou - úsek V10 - Š5 " (7,9*1,2*1,20)*0,5 |  | 5.688
|  |  | " Hloubení rýhy pro areálovou kanalizaci - dešťovou - úsek LŽ1 - Š5-Š4 " (1,1*1,2*1,45)*0,5 |  | 0.957
|  |  | " Hloubení rýhy pro areálovou kanalizaci - dešťovou - úsek ČZ - Š5-Š4 " (1,5*1,2*1,45)*0,5 |  | 1.305
|  |  | " Hloubení rýhy pro areálovou kanalizaci - dešťovou - úsek V1 - Š2 " (5,0*1,2*1,55)*0,5 |  | 4.65
|  |  | " Hloubení rýhy pro areálovou kanalizaci - dešťovou - úsek Š2 - RN " (2,4*1,2*1,65)*0,5 |  | 2.376
|  |  | " Hloubení rýhy pro areálovou kanalizaci - dešťovou - úsek V2 - Š2 " (3,7*1,2*1,55)*0,5 |  | 3.441
|  |  | " Hloubení rýhy pro areálovou kanalizaci - dešťovou - úsek N1 - RN " (2,7*1,2*1,80)*0,5 |  | 2.916
|  |  | " Hloubení rýhy pro areálovou kanalizaci - dešťovou - úsek ČZ - Š1 " (3,8*1,2*4,1)*0,5 |  | 9.348
" Hloubení rýhy pro areálovou kanalizaci - dešťovou - u AD - 50 % z celkové kubatury "
|  |  | " Hloubení rýhy pro areálovou kanalizaci - dešťovou - úsek AD - N2 " (12,1*1,2*2,0)*0,5 |  | 14.52
" Hloubení rýhy pro areálovou kanalizaci - splaškovou - 50 % z celkové kubatury "
|  |  | " Hloubení rýhy pro areálovou kanalizaci - splaškovou - úsek V1 - N1 " (0,7*1,2*2,85)*0,5 |  | 1.197
" Hloubení rýh pro kanalizační šachty z PP - 50 % z celkové kubatury "
|  |  | " Hloubení rýhy pro kanalizační šachtu z PP - N1 " (1,6*1,6*2,85)*0,5 |  | 3.648
|  |  | " Hloubení rýhy pro kanalizační šachtu z PP - Š1 " (1,6*1,6*4,1)*0,5 |  | 5.248
|  |  | " Hloubení rýhy pro kanalizační šachtu z PP - Š2 " (1,425*1,425*1,55)*0,5 |  | 1.5737
|  |  | " Hloubení rýhy pro kanalizační šachtu z PP - Š3 " (1,425*1,425*1,85)*0,5 |  | 1.8783
|  |  | " Hloubení rýhy pro kanalizační šachtu z PP - Š4 " (1,425*1,425*1,70)*0,5 |  | 1.726
|  |  | " Hloubení rýhy pro kanalizační šachtu z PP - Š5 " (1,425*1,425*1,20)*0,5 |  | 1.2184
|  |  | " Hloubení rýhy pro kanalizační šachtu z PP - Š6 " (1,425*1,425*1,75)*0,5 |  | 1.7768
|  |  | " Hloubení rýhy pro kanalizační šachtu z PP - Š7 " (1,425*1,425*1,70)*0,5 |  | 1.726
|  |  | " Hloubení rýhy pro kanalizační šachtu z PP - Š8 " (1,425*1,425*1,80)*0,5 |  | 1.8276
|  |  | " Hloubení rýhy pro kanalizační šachtu z PP - Š9 " (1,425*1,425*1,75)*0,5 |  | 1.7768
|  |  | " Hloubení rýhy pro kanalizační šachtu z PP - Š10 " (1,6*1,6*2,0)*0,5 |  | 2.56
|  |  | " Hloubení rýhy pro kanalizační šachtu z PP - Š11 " (1,6*1,6*4,70)*0,5 |  | 6.016
" V cenách jsou započteny i náklady na přehození výkopku na přilehlém terénu na vzdálenost do 3 m od podélné osy rýhy. "
9 | 001 | 151101101 | Zřízení příložného pažení a rozepření stěn rýh hl do 2 m | m2 | 414.92 |  | 0 | CS ÚRS 2023 02
" Pažení rýhy pro areálovou kanalizaci - 80 % "
|  |  | " Pažení rýhy pro areálovou kanalizaci - dešťovou - úsek V5 - Š9 " (13,0*1,75*2)*0,8 |  | 36.4
|  |  | " Pažení rýhy pro areálovou kanalizaci - dešťovou - úsek Š9 - Š8 " (6,5*1,8*2)*0,8 |  | 18.72
|  |  | " Pažení rýhy pro areálovou kanalizaci - dešťovou - úsek V4 - V5-Š9 " (1,5*1,75*2)*0,8 |  | 4.2
|  |  | " Pažení rýhy pro areálovou kanalizaci - dešťovou - úsek V6 - Š8 " (13,8*1,80*2)*0,8 |  | 39.744
|  |  | " Pažení rýhy pro areálovou kanalizaci - dešťovou - úsek V7 - Š8 " (1,9*1,75*2)*0,8 |  | 5.32
|  |  | " Pažení rýhy pro areálovou kanalizaci - dešťovou - úsek Š8- Š7 " (5,6*1,75*2)*0,8 |  | 15.68
|  |  | " Pažení rýhy pro areálovou kanalizaci - dešťovou - úsek ČZ - Š7 " (5,2*1,70*2)*0,8 |  | 14.144
|  |  | " Pažení rýhy pro areálovou kanalizaci - dešťovou - úsek Š7 - Š6 " (6,9*1,7*2)*0,8 |  | 18.768
|  |  | " Pažení rýhy pro areálovou kanalizaci - dešťovou - úsek Š6 - Š4 " (8,3*1,75*2)*0,8 |  | 23.24
|  |  | " Pažení rýhy pro areálovou kanalizaci - dešťovou - úsek V3 - Š6 " (3,4*1,75*2)*0,8 |  | 9.52
|  |  | " Pažení rýhy pro areálovou kanalizaci - dešťovou - úsek V8 - Š5 " (8,4*1,20*2)*0,8 |  | 16.128
|  |  | " Pažení rýhy pro areálovou kanalizaci - dešťovou - úsek Š5 - Š4 " (11,2*1,45*2)*0,8 |  | 25.984
|  |  | " Pažení rýhy pro areálovou kanalizaci - dešťovou - úsek Š4 - Š3 " (4,2*1,8*2)*0,8 |  | 12.096
|  |  | " Pažení rýhy pro areálovou kanalizaci - dešťovou - úsek Š3 - RN " (1,4*1,9*2)*0,8 |  | 4.256
|  |  | " Pažení rýhy pro areálovou kanalizaci - dešťovou - úsek V9 - V8-Š5 " (2,2*1,20*2)*0,8 |  | 4.224
|  |  | " Pažení rýhy pro areálovou kanalizaci - dešťovou - úsek V10 - Š5 " (7,9*1,20*2)*0,8 |  | 15.168
|  |  | " Pažení rýhy pro areálovou kanalizaci - dešťovou - úsek LŽ1 - Š5-Š4 " (1,1*1,45*2)*0,8 |  | 2.552
|  |  | " Pažení rýhy pro areálovou kanalizaci - dešťovou - úsek ČZ - Š5-Š4 " (1,5*1,45*2)*0,8 |  | 3.48
|  |  | " Pažení rýhy pro areálovou kanalizaci - dešťovou - úsek V1 - Š2 " (5,0*1,55*2)*0,8 |  | 12.4
|  |  | " Pažení rýhy pro areálovou kanalizaci - dešťovou - úsek Š2 - RN " (2,4*1,65*2)*0,8 |  | 6.336
|  |  | " Pažení rýhy pro areálovou kanalizaci - dešťovou - úsek V2 - Š2 " (3,7*1,55*2)*0,8 |  | 9.176
|  |  | " Pažení rýhy pro areálovou kanalizaci - dešťovou - úsek N1 - RN " (2,7*1,80*2)*0,8 |  | 7.776
" Pažení rýhy pro areálovou kanalizaci - 80% "
|  |  | " Pažení rýhy pro areálovou kanalizaci - dešťovou - úsek AD - N2 " (12,1*2,0*2)*0,8 |  | 38.72
" Pažení rýh pro kanalizační šachty - 80% "
|  |  | " Pažení rýhy pro kanalizační šachtu z PP - Š2 " (1,425*4*1,55)*0,8 |  | 7.068
|  |  | " Pažení rýhy pro kanalizační šachtu z PP - Š3 " (1,425*4*1,85)*0,8 |  | 8.436
|  |  | " Pažení rýhy pro kanalizační šachtu z PP - Š4 " (1,425*4*1,70)*0,8 |  | 7.752
|  |  | " Pažení rýhy pro kanalizační šachtu z PP - Š5 " (1,425*4*1,20)*0,8 |  | 5.472
|  |  | " Pažení rýhy pro kanalizační šachtu z PP - Š6 " (1,425*4*1,75)*0,8 |  | 7.98
|  |  | " Pažení rýhy pro kanalizační šachtu z PP - Š7 " (1,425*4*1,70)*0,8 |  | 7.752
|  |  | " Pažení rýhy pro kanalizační šachtu z PP - Š8 " (1,425*4*1,80)*0,8 |  | 8.208
|  |  | " Pažení rýhy pro kanalizační šachtu z PP - Š9 " (1,425*4*1,75)*0,8 |  | 7.98
|  |  | " Pažení rýhy pro kanalizační šachtu z PP - Š10 " (1,6*4*2,0)*0,8 |  | 10.24
10 | 001 | 151101102 | Zřízení příložného pažení a rozepření stěn rýh hl do 4 m | m2 | 43.304 |  | 0 | CS ÚRS 2023 02
" Pažení rýhy pro areálovou kanalizaci - 80% "
|  |  | " Pažení rýhy pro areálovou kanalizaci - dešťovou - úsek Š11 - Š7 " (5,5*2,90*2)*0,8 |  | 25.52
" Pažení rýhy pro areálovou kanalizaci - splaškovou - 80 % "
|  |  | " Pažení rýhy pro areálovou kanalizaci - splaškovou - úsek V1 - N1 " (0,7*2,85*2)*0,8 |  | 3.192
" Pažení rýh pro kanalizační šachty - 80% "
|  |  | " Pažení rýhy pro kanalizační šachtu z PP - N1 " (1,6*4*2,85)*0,8 |  | 14.592
11 | 001 | 151101111 | Odstranění příložného pažení a rozepření stěn rýh hl do 2 m | m2 | 414.92 |  | 0 | CS ÚRS 2023 02
12 | 001 | 151101112 | Odstranění příložného pažení a rozepření stěn rýh hl do 4 m | m2 | 43.304 |  | 0 | CS ÚRS 2023 02
13 | 001 | 151811141 | Osazení pažicího boxu hl výkopu do 6 m š do 1,2 m | m2 | 51.84 |  | 0 | CS ÚRS 2023 02
" Pažení rýh - 100 % z celkové plochy "
|  |  | " Pažení rýhy pro areálovou kanalizaci - dešťovou - úsek Plošina - Š11 " (2,2*4,70*2)*1,0 |  | 20.68
|  |  | " Pažení rýhy pro areálovou kanalizaci - dešťovou - úsek ČZ - Š1 " (3,8*4,10*2)*1,0 |  | 31.16
14 | 001 | 151811142 | Osazení pažicího boxu hl výkopu do 6 m š přes 1,2 do 2,5 m | m2 | 56.32 |  | 0 | CS ÚRS 2023 02
" Pažení šachet - 100 % z celkové plochy "
|  |  | " Pažení rýhy pro kanalizační šachtu z PP - Š11 " (1,6*4*4,7)*1,0 |  | 30.08
|  |  | " Pažení rýhy pro kanalizační šachtu z PP - Š1 " (1,6*4*4,1)*1,0 |  | 26.24
15 | 001 | 151811241 | Odstranění pažicího boxu hl výkopu do 6 m š do 1,2 m | m2 | 51.84 |  | 0 | CS ÚRS 2023 02
16 | 001 | 151811242 | Odstranění pažicího boxu hl výkopu do 6 m š přes 1,2 do 2,5 m | m2 | 56.32 |  | 0 | CS ÚRS 2023 02
17 | 001 | 161151103 | Svislé přemístění výkopku z horniny třídy těžitelnosti I skupiny 1 až 3 hl výkopu přes 4 do 8 m | m3 | 26.816 |  | 0 | CS ÚRS 2023 02
" Svislé přemístění výkopku pro hloubky rýh nad 4,0 m. "
|  |  | " Svislé přemístění výkopku pro areálovou kanalizaci - dešťovou - úsek Plošina - Š11 " (2,2*1,2*4,7)*0,5 |  | 6.204
|  |  | " Svislé přemístění výkopku pro areálovou kanalizaci - dešťovou - úsek ČZ - Š1 " (3,8*1,2*4,1)*0,5 |  | 9.348
|  |  | " Svislé přemístění výkopku pro kanalizační šachtu z PP - Š1 " (1,6*1,6*4,1)*0,5 |  | 5.248
|  |  | " Svislé přemístění výkopku pro kanalizační šachtu z PP - Š11 " (1,6*1,6*4,70)*0,5 |  | 6.016
18 | 001 | 161151113 | Svislé přemístění výkopku z horniny třídy těžitelnosti II skupiny 4 a 5 hl výkopu přes 4 do 8 m | m3 | 26.816 |  | 0 | CS ÚRS 2023 02
" Svislé přemístění výkopku pro hloubky rýh nad 4,0 m. "
|  |  | " Svislé přemístění výkopku pro areálovou kanalizaci - dešťovou - úsek Plošina - Š11 " (2,2*1,2*4,7)*0,5 |  | 6.204
|  |  | " Svislé přemístění výkopku pro areálovou kanalizaci - dešťovou - úsek ČZ - Š1 " (3,8*1,2*4,1)*0,5 |  | 9.348
|  |  | " Svislé přemístění výkopku pro kanalizační šachtu z PP - Š1 " (1,6*1,6*4,1)*0,5 |  | 5.248
|  |  | " Svislé přemístění výkopku pro kanalizační šachtu z PP - Š11 " (1,6*1,6*4,70)*0,5 |  | 6.016
19 | 001 | 171152501 | Zhutnění podloží z hornin soudržných nebo nesoudržných pod násypy | m2 | 26.485 |  | 0 | CS ÚRS 2023 02
|  |  | " Hutnění podloží pod šachtami z PP " (1,6*1,6)*4 |  | 10.24
|  |  | " Hutnění podloží pod šachtami z PP " (1,425*1,425)*8 |  | 16.245
20 | 001 | 174151101 | Zásyp jam, šachet rýh nebo kolem objektů sypaninou se zhutněním | m3 | 269.448 |  | 0 | CS ÚRS 2023 02
" Zásyp potrubí štěrkem pro areálovou kanalizaci - dešťovou "
|  |  | " Zásyp potrubí štěrkem pro areálovou kanalizaci - dešťovou - úsek V5 - Š9 " (13,0*1,2)*(1,75-0,15-0,4) |  | 18.72
|  |  | " Zásyp potrubí štěrkem pro areálovou kanalizaci - dešťovou - úsek Š9 - Š8 " (6,5*1,2)*(1,8-0,15-0,4) |  | 9.75
|  |  | " Zásyp potrubí štěrkem pro areálovou kanalizaci - dešťovou - úsek V4 - V5-Š9 " (1,5*1,2)*(1,75-0,15-0,4) |  | 2.16
|  |  | " Zásyp potrubí štěrkem pro areálovou kanalizaci - dešťovou - úsek V6 - Š8 " (13,8*1,2)*(1,8-0,15-0,4) |  | 20.7
|  |  | " Zásyp potrubí štěrkem pro areálovou kanalizaci - dešťovou - úsek V7 - Š8 " (1,9*1,2)*(1,75-0,15-0,4) |  | 2.736
|  |  | " Zásyp potrubí štěrkem pro areálovou kanalizaci - dešťovou - úsek Š8- Š7 " (5,6*1,2)*(1,75-0,15-0,4) |  | 8.064
|  |  | " Zásyp potrubí štěrkem pro areálovou kanalizaci - dešťovou - úsek Plošina - Š11 " (2,2*1,2)*(4,7-0,15-0,4) |  | 10.956
|  |  | " Zásyp potrubí štěrkem pro areálovou kanalizaci - dešťovou - úsek Š11 - Š7 " (5,5*1,2)*(2,9-0,15-0,4) |  | 15.51
|  |  | " Zásyp potrubí štěrkem pro areálovou kanalizaci - dešťovou - úsek ČZ - Š7 " (5,2*1,2)*(1,7-0,15-0,4) |  | 7.176
|  |  | " Zásyp potrubí štěrkem pro areálovou kanalizaci - dešťovou - úsek Š7 - Š6 " (6,9*1,2)*(1,7-0,15-0,4) |  | 9.522
|  |  | " Zásyp potrubí štěrkem pro areálovou kanalizaci - dešťovou - úsek Š6 - Š4 " (8,3*1,2)*(1,75-0,15-0,4) |  | 11.952
|  |  | " Zásyp potrubí štěrkem pro areálovou kanalizaci - dešťovou - úsek V3 - Š5 " (3,4*1,2)*(1,75-0,15-0,4) |  | 4.896
|  |  | " Zásyp potrubí štěrkem pro areálovou kanalizaci - dešťovou - úsek V8 - Š5 " (8,4*1,2)*(1,2-0,15-0,4) |  | 6.552
|  |  | " Zásyp potrubí štěrkem pro areálovou kanalizaci - dešťovou - úsek Š5 - Š4 " (11,2*1,2)*(1,45-0,15-0,4) |  | 12.096
|  |  | " Zásyp potrubí štěrkem pro areálovou kanalizaci - dešťovou - úsek Š4 - Š3 " (4,2*1,2)*(1,8-0,15-0,4) |  | 6.3
|  |  | " Zásyp potrubí štěrkem pro areálovou kanalizaci - dešťovou - úsek Š3 - RN " (1,4*1,2)*(1,9-0,15-0,4) |  | 2.268
|  |  | " Zásyp potrubí štěrkem pro areálovou kanalizaci - dešťovou - úsek V9 - V8-Š5 " (2,2*1,2)*(1,2-0,15-0,4) |  | 1.716
|  |  | " Zásyp potrubí štěrkem pro areálovou kanalizaci - dešťovou - úsek V10 - Š5 " (7,9*1,2)*(1,2-0,15-0,4) |  | 6.162
|  |  | " Zásyp potrubí štěrkem pro areálovou kanalizaci - dešťovou - úsek LŽ1 - Š5-Š4 " (1,1*1,2)*(1,45-0,15-0,4) |  | 1.188
|  |  | " Zásyp potrubí štěrkem pro areálovou kanalizaci - dešťovou - úsek ČZ - Š5-Š4 " (1,5*1,2)*(1,45-0,15-0,4) |  | 1.62
|  |  | " Zásyp potrubí štěrkem pro areálovou kanalizaci - dešťovou - úsek V1 - Š2 " (5,0*1,2)*(1,55-0,15-0,4) |  | 6
|  |  | " Zásyp potrubí štěrkem pro areálovou kanalizaci - dešťovou - úsek Š2 - RN " (2,4*1,2)*(1,65-0,15-0,4) |  | 3.168
|  |  | " Zásyp potrubí štěrkem pro areálovou kanalizaci - dešťovou - úsek V2 - Š2 " (3,7*1,2)*(1,55-0,15-0,4) |  | 4.44
|  |  | " Zásyp potrubí štěrkem pro areálovou kanalizaci - dešťovou - úsek N1 - RN " (2,7*1,2)*(1,8-0,15-0,4) |  | 4.05
|  |  | " Zásyp potrubí štěrkem pro areálovou kanalizaci - dešťovou - úsek ČZ - Š1 " (3,8*1,2)*(4,1-0,15-0,4) |  | 16.188
" Zásyp potrubí štěrkem pro areálovou kanalizaci - dešťovou - u AD "
|  |  | " Zásyp potrubí štěrkem pro areálovou kanalizaci - dešťovou - úsek AD - N2 " (12,1*1,2)*(2,0-0,15-0,4) |  | 21.054
" Zásyp potrubí štěrkem pro areálovou kanalizaci - splaškovou "
|  |  | " Zásyp potrubí štěrkem pro areálovou kanalizaci - splaškovou - úsek V1 - N1 " (0,7*1,2)*(2,85-0,15-0,4) |  | 1.932
" Zásyp kanalizačních šachet z PP štěrkopískem "
|  |  | " Zásyp kanalizační šachty z PP štěrkopískem - N1 " (1,6*1,6)*(2,85-0,15)-((3,141592654*0,3*0,3)*2,7) |  | 6.1486
|  |  | " Zásyp kanalizační šachty z PP štěrkopískem - Š1 " (1,6*1,6)*(4,1-0,15)-((3,141592654*0,3*0,3)*3,95) |  | 8.9952
|  |  | " Zásyp kanalizační šachty z PP štěrkopískem - Š2 " (1,425*1,425)*(1,55-0,15)-((3,141592654*0,2125*0,2125)*1,4) |  | 2.6443
|  |  | " Zásyp kanalizační šachty z PP štěrkopískem - Š3 " (1,425*1,425)*(1,85-0,15)-((3,141592654*0,2125*0,2125)*1,7) |  | 3.2109
|  |  | " Zásyp kanalizační šachty z PP štěrkopískem - Š4 " (1,425*1,425)*(1,7-0,15)-((3,141592654*0,2125*0,2125)*1,55) |  | 2.9276
|  |  | " Zásyp kanalizační šachty z PP štěrkopískem - Š5 " (1,425*1,425)*(1,2-0,15)-((3,141592654*0,2125*0,2125)*1,05) |  | 1.9832
|  |  | " Zásyp kanalizační šachty z PP štěrkopískem - Š6 " (1,425*1,425)*(1,75-0,15)-((3,141592654*0,2125*0,2125)*1,6) |  | 3.022
|  |  | " Zásyp kanalizační šachty z PP štěrkopískem - Š7 " (1,425*1,425)*(1,7-0,15)-((3,141592654*0,2125*0,2125)*1,55) |  | 2.9276
|  |  | " Zásyp kanalizační šachty z PP štěrkopískem - Š8 " (1,425*1,425)*(1,8-0,15)-((3,141592654*0,2125*0,2125)*1,65) |  | 3.1165
|  |  | " Zásyp kanalizační šachty z PP štěrkopískem - Š9 " (1,425*1,425)*(1,75-0,15)-((3,141592654*0,2125*0,2125)*1,6) |  | 3.022
|  |  | " Zásyp kanalizační šachty z PP štěrkopískem - Š10 " (1,6*1,6)*(2,0-0,15)-((3,141592654*0,3*0,3)*1,85) |  | 4.2129
|  |  | " Zásyp kanalizační šachty z PP štěrkopískem - Š11 " (1,6*1,6)*(4,7-0,15)-((3,141592654*0,3*0,3)*4,55) |  | 10.3615
21 | 583 | 58343930 | kamenivo drcené hrubé frakce 16-32 | t | 433.752 |  | 0 | CS ÚRS 2023 02
|  |  | " Zpětný zásyp potrubí štěrkem " (18,72+9,75+2,16+20,7+2,736+8,064+10,956+15,51+7,176+9,522+11,952+4,896+6,552+12,096+6,3+2,268+1,716+6,162+1,188+1,62+6,0+3,168+4,44+4,05+16,188+21,054+1,932)*2,0 |  | 433.752
22 | 583 | 58337302 | štěrkopísek frakce 0/16 | t | 105.146 |  | 0 | CS ÚRS 2023 02
" Zásyp kanalizačních šachet z PP štěrkopískem "
|  |  | " Zásyp kanalizační šachty z PP štěrkopískem - N1 " (6,149)*2,0 |  | 12.298
|  |  | " Zásyp kanalizační šachty z PP štěrkopískem - Š1 " (8,995)*2,0 |  | 17.99
|  |  | " Zásyp kanalizační šachty z PP štěrkopískem - Š2 " (2,644)*2,0 |  | 5.288
|  |  | " Zásyp kanalizační šachty z PP štěrkopískem - Š3 " (3,211)*2,0 |  | 6.422
|  |  | " Zásyp kanalizační šachty z PP štěrkopískem - Š4 " (2,928)*2,0 |  | 5.856
|  |  | " Zásyp kanalizační šachty z PP štěrkopískem - Š5 " (1,983)*2,0 |  | 3.966
|  |  | " Zásyp kanalizační šachty z PP štěrkopískem - Š6 " (3,022)*2,0 |  | 6.044
|  |  | " Zásyp kanalizační šachty z PP štěrkopískem - Š7 " (2,928)*2,0 |  | 5.856
|  |  | " Zásyp kanalizační šachty z PP štěrkopískem - Š8 " (3,116)*2,0 |  | 6.232
|  |  | " Zásyp kanalizační šachty z PP štěrkopískem - Š9 " (3,022)*2,0 |  | 6.044
|  |  | " Zásyp kanalizační šachty z PP štěrkopískem - Š10 " (4,213)*2,0 |  | 8.426
|  |  | " Zásyp kanalizační šachty z PP štěrkopískem - Š11 " (10,362)*2,0 |  | 20.724
23 | 001 | 175111101 | Obsypání potrubí ručně sypaninou bez prohození, uloženou do 3 m | m3 | 68.208 |  | 0 | CS ÚRS 2023 02
" Obsyp potrubí štěrkem pro areálovou kanalizaci - dešťovou - v. 400 mm. "
|  |  | " Obsyp potrubí štěrkem pro areálovou kanalizaci - dešťovou - úsek V5 - Š9 - tl. 400 mm " (13,0*1,2)*0,4 |  | 6.24
|  |  | " Obsyp potrubí štěrkem pro areálovou kanalizaci - dešťovou - úsek Š9 - Š8 - tl. 400 mm " (6,5*1,2)*0,4 |  | 3.12
|  |  | " Obsyp potrubí štěrkem pro areálovou kanalizaci - dešťovou - úsek V4 - V5-Š9 - tl. 400 mm " (1,5*1,2)*0,4 |  | 0.72
|  |  | " Obsyp potrubí štěrkem pro areálovou kanalizaci - dešťovou - úsek V6 - Š8 - tl. 400 mm " (13,8*1,2)*0,4 |  | 6.624
|  |  | " Obsyp potrubí štěrkem pro areálovou kanalizaci - dešťovou - úsek V7 - Š8 - tl. 400 mm " (1,9*1,2)*0,4 |  | 0.912
|  |  | " Obsyp potrubí štěrkem pro areálovou kanalizaci - dešťovou - úsek Š8- Š7 - tl. 400 mm " (5,6*1,2)*0,4 |  | 2.688
|  |  | " Obsyp potrubí štěrkem pro areálovou kanalizaci - dešťovou - úsek Plošina - Š11 - tl. 400 mm " (2,2*1,2)*0,4 |  | 1.056
|  |  | " Obsyp potrubí štěrkem pro areálovou kanalizaci - dešťovou - úsek Š11 - Š7 - tl. 400 mm " (5,5*1,2)*0,4 |  | 2.64
|  |  | " Obsyp potrubí štěrkem pro areálovou kanalizaci - dešťovou - úsek ČZ - Š7 - tl. 400 mm " (5,2*1,2)*0,4 |  | 2.496
|  |  | " Obsyp potrubí štěrkem pro areálovou kanalizaci - dešťovou - úsek Š7 - Š6 - tl. 400 mm " (6,9*1,2)*0,4 |  | 3.312
|  |  | " Obsyp potrubí štěrkem pro areálovou kanalizaci - dešťovou - úsek Š6 - Š4 - tl. 400 mm " (8,3*1,2)*0,4 |  | 3.984
|  |  | " Obsyp potrubí štěrkem pro areálovou kanalizaci - dešťovou - úsek V3 - Š5 - tl. 400 mm " (3,4*1,2)*0,4 |  | 1.632
|  |  | " Obsyp potrubí štěrkem pro areálovou kanalizaci - dešťovou - úsek V8 - Š5 - tl. 400 mm " (8,4*1,2)*0,4 |  | 4.032
|  |  | " Obsyp potrubí štěrkem pro areálovou kanalizaci - dešťovou - úsek Š5 - Š4 - tl. 400 mm " (11,2*1,2)*0,4 |  | 5.376
|  |  | " Obsyp potrubí štěrkem pro areálovou kanalizaci - dešťovou - úsek Š4 - Š3 - tl. 400 mm " (4,2*1,2)*0,4 |  | 2.016
|  |  | " Obsyp potrubí štěrkem pro areálovou kanalizaci - dešťovou - úsek Š3 - RN - tl. 400 mm " (1,4*1,2)*0,4 |  | 0.672
|  |  | " Obsyp potrubí štěrkem pro areálovou kanalizaci - dešťovou - úsek V9 - V8-Š5 - tl. 400 mm " (2,2*1,2)*0,4 |  | 1.056
|  |  | " Obsyp potrubí štěrkem pro areálovou kanalizaci - dešťovou - úsek V10 - Š5 - tl. 400 mm " (7,9*1,2)*0,4 |  | 3.792
|  |  | " Obsyp potrubí štěrkem pro areálovou kanalizaci - dešťovou - úsek LŽ1 - Š5-Š4 - tl. 400 mm " (1,1*1,2)*0,4 |  | 0.528
|  |  | " Obsyp potrubí štěrkem pro areálovou kanalizaci - dešťovou - úsek ČZ - Š5-Š4 - tl. 400 mm " (1,5*1,2)*0,4 |  | 0.72
|  |  | " Obsyp potrubí štěrkem pro areálovou kanalizaci - dešťovou - úsek V1 - Š2 - tl. 400 mm " (5,0*1,2)*0,4 |  | 2.4
|  |  | " Obsyp potrubí štěrkem pro areálovou kanalizaci - dešťovou - úsek Š2 - RN - tl. 400 mm " (2,4*1,2)*0,4 |  | 1.152
|  |  | " Obsyp potrubí štěrkem pro areálovou kanalizaci - dešťovou - úsek V2 - Š2 - tl. 400 mm " (3,7*1,2)*0,4 |  | 1.776
|  |  | " Obsyp potrubí štěrkem pro areálovou kanalizaci - dešťovou - úsek N1 - RN - tl. 400 mm " (2,7*1,2)*0,4 |  | 1.296
|  |  | " Obsyp potrubí štěrkem pro areálovou kanalizaci - dešťovou - úsek ČZ - Š1 - tl. 400 mm " (3,8*1,2)*0,4 |  | 1.824
" Obsyp potrubí štěrkem pro areálovou kanalizaci - dešťovou - u AD - v. 400 mm "
|  |  | " Obsyp potrubí štěrkem pro areálovou kanalizaci - dešťovou - úsek AD - N2 - tl. 400 mm " (12,1*1,2)*0,4 |  | 5.808
" Obsyp potrubí štěrkem pro areálovou kanalizaci - splaškovou - v. 400 mm "
|  |  | " Obsyp potrubí štěrkem pro areálovou kanalizaci - splaškovou - úsek V1 - N1 - tl. 400 mm " (0,7*1,2)*0,4 |  | 0.336
24 | 583 | 58343872 | kamenivo drcené hrubé frakce 8/16 | t | 136.416 |  | 0 | CS ÚRS 2023 02
|  |  | " Obsyp potrubí kanalizace " (68,208)*2,0 |  | 136.416
|  | 4 | Vodorovné konstrukce |  |  |  | 0
25 | 271 | 451573111 | Lože pod potrubí otevřený výkop z písku a štěrkopísku | m3 | 29.551 |  | 0 | CS ÚRS 2023 02
" Lože z písku pod potrubí areálové kanalizace - dešťové "
|  |  | " Lože z písku pod potrubí areálové kanalizace - dešťové - úsek V5 - Š9 - tl. 150 mm " (13,0*1,2)*0,15 |  | 2.34
|  |  | " Lože z písku pod potrubí areálové kanalizace - dešťové - úsek Š9 - Š8 - tl. 150 mm " (6,5*1,2)*0,15 |  | 1.17
|  |  | " Lože z písku pod potrubí areálové kanalizace - dešťové - úsek V4 - V5-Š9 - tl. 150 mm " (1,5*1,2)*0,15 |  | 0.27
|  |  | " Lože z písku pod potrubí areálové kanalizace - dešťové - úsek V6 - Š8 - tl. 150 mm " (13,8*1,2)*0,15 |  | 2.484
|  |  | " Lože z písku pod potrubí areálové kanalizace - dešťové - úsek V7 - Š8 - tl. 150 mm " (1,9*1,2)*0,15 |  | 0.342
|  |  | " Lože z písku pod potrubí areálové kanalizace - dešťové - úsek Š8- Š7 - tl. 150 mm " (5,6*1,2)*0,15 |  | 1.008
|  |  | " Lože z písku pod potrubí areálové kanalizace - dešťové - úsek Plošina - Š11 - tl. 150 mm " (2,2*1,2)*0,15 |  | 0.396
|  |  | " Lože z písku pod potrubí areálové kanalizace - dešťové - úsek Š11 - Š7 - tl. 150 mm " (5,5*1,2)*0,15 |  | 0.99
|  |  | " Lože z písku pod potrubí areálové kanalizace - dešťové - úsek ČZ - Š7 - tl. 150 mm " (5,2*1,2)*0,15 |  | 0.936
|  |  | " Lože z písku pod potrubí areálové kanalizace - dešťové - úsek Š7 - Š6 - tl. 150 mm " (6,9*1,2)*0,15 |  | 1.242
|  |  | " Lože z písku pod potrubí areálové kanalizace - dešťové - úsek Š6 - Š4 - tl. 150 mm " (8,3*1,2)*0,15 |  | 1.494
|  |  | " Lože z písku pod potrubí areálové kanalizace - dešťové - úsek V3 - Š5 - tl. 150 mm " (3,4*1,2)*0,15 |  | 0.612
|  |  | " Lože z písku pod potrubí areálové kanalizace - dešťové - úsek V8 - Š5 - tl. 150 mm " (8,4*1,2)*0,15 |  | 1.512
|  |  | " Lože z písku pod potrubí areálové kanalizace - dešťové - úsek Š5 - Š4 - tl. 150 mm " (11,2*1,2)*0,15 |  | 2.016
|  |  | " Lože z písku pod potrubí areálové kanalizace - dešťové - úsek Š4 - Š3 - tl. 150 mm " (4,2*1,2)*0,15 |  | 0.756
|  |  | " Lože z písku pod potrubí areálové kanalizace - dešťové - úsek Š3 - RN - tl. 150 mm " (1,4*1,2)*0,15 |  | 0.252
|  |  | " Lože z písku pod potrubí areálové kanalizace - dešťové - úsek V9 - V8-Š5 - tl. 150 mm " (2,2*1,2)*0,15 |  | 0.396
|  |  | " Lože z písku pod potrubí areálové kanalizace - dešťové - úsek V10 - Š5 - tl. 150 mm " (7,9*1,2)*0,15 |  | 1.422
|  |  | " Lože z písku pod potrubí areálové kanalizace - dešťové - úsek LŽ1 - Š5-Š4 - tl. 150 mm " (1,1*1,2)*0,15 |  | 0.198
|  |  | " Lože z písku pod potrubí areálové kanalizace - dešťové - úsek ČZ - Š5-Š4 - tl. 150 mm " (1,5*1,2)*0,15 |  | 0.27
|  |  | " Lože z písku pod potrubí areálové kanalizace - dešťové - úsek V1 - Š2 - tl. 150 mm " (5,0*1,2)*0,15 |  | 0.9
|  |  | " Lože z písku pod potrubí areálové kanalizace - dešťové - úsek Š2 - RN - tl. 150 mm " (2,4*1,2)*0,15 |  | 0.432
|  |  | " Lože z písku pod potrubí areálové kanalizace - dešťové - úsek V2 - Š2 - tl. 150 mm " (3,7*1,2)*0,15 |  | 0.666
|  |  | " Lože z písku pod potrubí areálové kanalizace - dešťové - úsek N1 - RN - tl. 150 mm " (2,7*1,2)*0,15 |  | 0.486
|  |  | " Lože z písku pod potrubí areálové kanalizace - dešťové - úsek ČZ - Š1 - tl. 150 mm " (3,8*1,2)*0,15 |  | 0.684
" Lože z písku pod potrubí areálové kanalizace - dešťové - u AD "
|  |  | " Lože z písku pod potrubí areálové kanalizace - dešťové - úsek AD - N2 - tl. 150 mm " (12,1*1,2)*0,15 |  | 2.178
" Lože z písku pod potrubí areálové kanalizace - splaškové "
|  |  | " Lože z písku pod potrubí areálové kanalizace - splaškovou - úsek V1 - N1 - tl. 150 mm " (0,7*1,2)*0,15 |  | 0.126
" Lože z písku pro kanalizační šachty z PP "
|  |  | " Lože z písku pro kanalizační šachty z PP - N1, Š1, Š10, Š11 - tl. 150 mm " ((1,6*1,6)*0,15)*4 |  | 1.536
|  |  | " Lože z písku pro kanalizační šachty z PP - Š2 až Š9 - tl. 150 mm " ((1,425*1,425)*0,15)*8 |  | 2.4367
|  | 8 | Trubní vedení |  |  |  | 0
26 | 271 | 871263121 RTO | D+M Potrubí kanalizační z trub plastových PVC-U DN 50 - Specifikace dle PD | m | 6.05 |  | 0 | CS ÚRS/TEO 2023 02
|  |  | " Potrubí pro areálovou kanalizaci - dešťovou - dešťové - úsek Š11 - Š7 " (5,5)*1,1 |  | 6.05
" Vceně veškeré potřebné tvarovky a příslušenství "
27 | 271 | 871274301 RTO | D+M Potrubí kanalizační z trub plastových PP DN 125 SN 10 - Specifikace dle PD | m | 0.77 |  | 0 | CS ÚRS/TEO 2023 02
" Potrubí PP SN 10. "
|  |  | " Potrubí pro areálovou kanalizaci - splaškovou - úsek V1 - N1 " (0,7)*1,1 |  | 0.77
" Vceně veškeré potřebné tvarovky a příslušenství "
28 | 271 | 871324301 RTO | D+M Potrubí kanalizační z trub plastových PP DN 160 SN 16 - Specifikace dle PD | m | 140.36 |  | 0 | CS ÚRS/TEO 2023 02
" Potrubí PP SN 16. "
|  |  | " Potrubí pro areálovou kanalizaci - dešťovou - úsek V5 - Š9 " (13,0)*1,1 |  | 14.3
|  |  | " Potrubí pro areálovou kanalizaci - dešťovou - úsek Š9 - Š8 " (6,5)*1,1 |  | 7.15
|  |  | " Potrubí pro areálovou kanalizaci - dešťovou - úsek V4 - V5-Š9 " (1,5)*1,1 |  | 1.65
|  |  | " Potrubí pro areálovou kanalizaci - dešťovou - úsek V6 - Š8 " (13,8)*1,1 |  | 15.18
|  |  | " Potrubí pro areálovou kanalizaci - dešťovou - úsek V7 - Š8 " (1,9)*1,1 |  | 2.09
|  |  | " Potrubí pro areálovou kanalizaci - dešťovou - úsek Š8- Š7 " (5,6)*1,1 |  | 6.16
|  |  | " Potrubí pro areálovou kanalizaci - dešťovou - úsek Plošina - Š11 " (2,2)*1,1 |  | 2.42
|  |  | " Potrubí pro areálovou kanalizaci - dešťovou - úsek ČZ - Š7 " (5,2)*1,1 |  | 5.72
|  |  | " Potrubí pro areálovou kanalizaci - dešťovou - úsek Š7 - Š6 " (6,9)*1,1 |  | 7.59
|  |  | " Potrubí pro areálovou kanalizaci - dešťovou - úsek Š6 - Š4 " (8,3)*1,1 |  | 9.13
|  |  | " Potrubí pro areálovou kanalizaci - dešťovou - úsek V3 - Š5 " (3,4)*1,1 |  | 3.74
|  |  | " Potrubí pro areálovou kanalizaci - dešťovou - úsek V8 - Š5 " (8,4)*1,1 |  | 9.24
|  |  | " Potrubí pro areálovou kanalizaci - dešťovou - úsek Š5 - Š4 " (11,2)*1,1 |  | 12.32
|  |  | " Potrubí pro areálovou kanalizaci - dešťovou - úsek V9 - V8-Š5 " (2,2)*1,1 |  | 2.42
|  |  | " Potrubí pro areálovou kanalizaci - dešťovou - úsek V10 - Š5 " (7,9)*1,1 |  | 8.69
|  |  | " Potrubí pro areálovou kanalizaci - dešťovou - úsek LŽ1 - Š5-Š4 " (1,1)*1,1 |  | 1.21
|  |  | " Potrubí pro areálovou kanalizaci - dešťovou - úsek ČZ - Š5-Š4 " (1,5)*1,1 |  | 1.65
|  |  | " Potrubí pro areálovou kanalizaci - dešťovou - úsek V1 - Š2 " (5,0)*1,1 |  | 5.5
|  |  | " Potrubí pro areálovou kanalizaci - dešťovou - úsek Š2 - RN " (2,4)*1,1 |  | 2.64
|  |  | " Potrubí pro areálovou kanalizaci - dešťovou - úsek V2 - Š2 " (3,7)*1,1 |  | 4.07
|  |  | " Potrubí pro areálovou kanalizaci - dešťovou - úsek ČZ - Š1 " (3,8)*1,1 |  | 4.18
" Potrubí pro areálovou kanalizaci - dešťovou - u AD "
|  |  | " Potrubí pro areálovou kanalizaci - dešťovou - úsek AD - N2 " (12,1)*1,1 |  | 13.31
" Vceně veškeré potřebné tvarovky a příslušenství "
29 | 271 | 871354301 RTO | D+M Potrubí kanalizační z trub plastových PP DN 200 SN 16 - Specifikace dle PD | m | 9.13 |  | 0 | CS ÚRS/TEO 2023 02
" Potrubí PP SN 16. "
|  |  | " Potrubí pro areálovou kanalizaci - dešťovou - úsek Š4 - Š3 " (4,2)*1,1 |  | 4.62
|  |  | " Potrubí pro areálovou kanalizaci - dešťovou - úsek Š3 - RN " (1,4)*1,1 |  | 1.54
|  |  | " Potrubí pro areálovou kanalizaci - dešťovou - úsek N1 - RN " (2,7)*1,1 |  | 2.97
" V ceně veškeré potřebné tvarovky a příslušenství "
30 | 871 | 871999201 SPC | D+M Napojení potrubí kanalizace na čistící zónu - Specifikace dle PD | kus | 3 |  | 0 | CS ÚRS/TEO 2023 02
|  |  | " V ceně tvarovky, armatury pro zajištění napojení a veškeré příslušenství vč. přesunu hmot. " |  | 3
31 | 871 | 871999202 SPC | D+M Napojení potrubí kanalizace na odvodňovací vpusť zdvižné plošiny - Specifikace dle PD | kus | 1 |  | 0 | CS ÚRS/TEO 2023 02
|  |  | " V ceně tvarovky, armatury pro zajištění napojení a veškeré příslušenství vč. přesunu hmot. " |  | 1
32 | 871 | 871999203 SPC | D+M Napojení potrubí kanalizace na lapák střešních splavenin - Specifikace dle PD | kus | 9 |  | 0 | CS ÚRS/TEO 2023 02
|  |  | " V ceně tvarovky, armatury pro zajištění napojení a veškeré příslušenství vč. přesunu hmot. " |  | 9
33 | 871 | 871999204 SPC | D+M Napojení potrubí kanalizace na stávající potrubí kanalizace - Specifikace dle PD | kus | 1 |  | 0 | CS ÚRS/TEO 2023 02
|  |  | " V ceně tvarovky, armatury pro zajištění napojení a veškeré příslušenství vč. přesunu hmot. " |  | 1
34 | 871 | 871999205 SPC | D+M Napojení potrubí kanalizace na anglický dvorek - Specifikace dle PD | kus | 3 |  | 0 | CS ÚRS/TEO 2023 02
|  |  | " V ceně tvarovky, armatury pro zajištění napojení a veškeré příslušenství vč. přesunu hmot. " |  | 3
35 | 871 | 871999205 SPC | D+M Napojení potrubí kanalizace na vpusť - Specifikace dle PD | kus | 2 |  | 0 | CS ÚRS/TEO 2023 02
|  |  | " V ceně tvarovky, armatury pro zajištění napojení a veškeré příslušenství vč. přesunu hmot. " |  | 2
36 | 871 | 871999206 SPC | D+M Napojení potrubí kanalizace na plastové revizní šachty - Specifikace dle PD | kus | 33 |  | 0 | CS ÚRS/TEO 2023 02
|  |  | " V ceně případné nutné vytvoření a zapravení prostupu, tvarovky pro zajištění napojení a veškeré příslušenství vč. přesunu hmot. " |  | 33
37 | 871 | 871999610 SPC | D+M Liniový polymerbetonový žlab - Specifikace dle PD - LŽ1 | m | 2 |  | 0 | CS ÚRS/TEO 2023 02
|  |  | " Liniový odvodňovací žlab z polymerbetonu š. 150 mm pro zátěžovou třídu B 125 - LŽ1 " 2,0 |  | 2
" Součástí zemní práce, podkladní lože, osazení žlabu včetně krycího roštu / mříže, systémové vpusti, tvarovky pro zajištění napojení na kanalizaci vč. napojení, sítko+sifon pro zachytávání nečistot, čela žlabu. V ceně také přesun hmot. "
" Včetně naložení, svislého a vodorovného přesunu zeminy / sypaniny / výkopku. Likvidace v souladu se zákonem č. 541/2020 Sb. O odpadech vč. správného začleněné dle přílohy č. 1 vyhlášky č. 8/2021 o Katalogu odpadů a posuzování vlastností odpadů (Katalog odpadů). Likvidace dle technologie na místa určené zhotovitelem, včetně poplatků za uložení zeminy / sypaniny / výkopku. "
38 | 271 | 871999611 SPC | D+M Uliční vpusť plastová z PP vč. vtokové mříže - Specifikace dle PD | kus | 2 |  | 0 | CS ÚRS/TEO 2023 02
|  |  | " Uliční vpusť z PP vč. vtokové mříže ve žlabovém provedení. " |  | 2
" V ceně plastové dílce vpusti z PP (šachty, dno, apod.), vtoková mříž, nastavovací díly, veškeré další nutné příslušenství (např. kalový koš pro zachycení nečistot, prstenec, apod), případné obetonování / obsypání potrubí vč. navýšení zemních prací a další veškeré nutné příslušenství a prvky pro provedení uličí vpusti z PP. "
" V ceně také veškeré zemní práce pro případný výkop, vč. nakládání se zeminou, zřízení a odstranění pažení, obsypy, zásypy, lože, příápadné obetonování, apod. "
" V ceně také přesun hmot. "
" Včetně naložení, svislého a vodorovného přesunu zeminy / sypaniny / výkopku. Likvidace v souladu se zákonem č. 541/2020 Sb. O odpadech vč. správného začleněné dle přílohy č. 1 vyhlášky č. 8/2021 o Katalogu odpadů a posuzování vlastností odpadů (Katalog odpadů). Likvidace dle technologie na místa určené zhotovitelem, včetně poplatků za uložení zeminy / sypaniny / výkopku. "
39 | 871 | 871999614 SPC | D+M Plastová revizní šachta na kanalizačním potrubí - DN 600 - Specifikace dle PD - N1 | kus | 1 |  | 0 | CS ÚRS/TEO 2023 02
|  |  | " Revizní šachta z polypropylenu (PP) KG na kanalizačním splaškovém potrubí DN 600 - hl. cca 2,85 m " |  | 1
" Šachta kruhová plastová, systémové šachtové dno, šachtové skruže / dílce, konus a vyrovnávací prstenec. V ceně litinový poklop kruhový tř. B125 s odvětráním, veškeré příslušenství a vystrojení šachty, držáky armatur, pomocné konstrukce "
" V ceně také přesun hmot. "
40 | 871 | 871999614 SPC | D+M Plastová revizní šachta na kanalizačním potrubí - DN 600 - Specifikace dle PD - Š1 | kus | 1 |  | 0 | CS ÚRS/TEO 2023 02
|  |  | " Revizní šachta z polypropylenu (PP) KG na kanalizačním dešťovém potrubí DN 600 - hl. cca 3,95 m " |  | 1
" Šachta kruhová plastová, systémové šachtové dno, šachtové skruže / dílce, konus a vyrovnávací prstenec. V ceně litinový poklop kruhový tř. B125 s odvětráním, veškeré příslušenství a vystrojení šachty, držáky armatur, pomocné konstrukce "
" V ceně také přesun hmot. "
41 | 871 | 871999615 SPC | D+M Plastová revizní šachta na kanalizačním potrubí - DN 425 - Specifikace dle PD - Š2 | kus | 1 |  | 0 | CS ÚRS/TEO 2023 02
|  |  | " Revizní šachta z polypropylenu (PP) KG na kanalizačním dešťovém potrubí DN 425 - hl. cca 1,4 m " |  | 1
" Šachta kruhová plastová, systémové šachtové dno, šachtové skruže / dílce, konus a vyrovnávací prstenec. V ceně litinový poklop kruhový B125 s odvětráním, veškeré příslušenství a vystrojení šachty, držáky armatur, pomocné konstrukce "
" V ceně také přesun hmot. "
42 | 871 | 871999616 SPC | D+M Plastová revizní šachta na kanalizačním potrubí - DN 425 - Specifikace dle PD - Š3 | kus | 1 |  | 0 | CS ÚRS/TEO 2023 02
|  |  | " Revizní šachta z polypropylenu (PP) KG na kanalizačním dešťovém potrubí DN 425 - hl. cca 1,7 m " |  | 1
" Šachta kruhová plastová, systémové šachtové dno, šachtové skruže / dílce, konus a vyrovnávací prstenec. V ceně litinový poklop kruhový B125 s odvětráním, veškeré příslušenství a vystrojení šachty, držáky armatur, pomocné konstrukce "
" V ceně také přesun hmot. "
43 | 871 | 871999617 SPC | D+M Plastová revizní šachta na kanalizačním potrubí - DN 425 - Specifikace dle PD - Š4 | kus | 1 |  | 0 | CS ÚRS/TEO 2023 02
|  |  | " Revizní šachta z polypropylenu (PP) KG na kanalizačním dešťovém potrubí DN 425 - hl. cca 1,55 m " |  | 1
" Šachta kruhová plastová, systémové šachtové dno, šachtové skruže / dílce, konus a vyrovnávací prstenec. V ceně litinový poklop kruhový B125 s odvětráním, veškeré příslušenství a vystrojení šachty, držáky armatur, pomocné konstrukce "
" V ceně také přesun hmot. "
44 | 871 | 871999618 SPC | D+M Plastová revizní šachta na kanalizačním potrubí - DN 425 - Specifikace dle PD - Š5 | kus | 1 |  | 0 | CS ÚRS/TEO 2023 02
|  |  | " Revizní šachta z polypropylenu (PP) KG na kanalizačním dešťovém potrubí DN 425 - hl. cca 1,05 m " |  | 1
" Šachta kruhová plastová, systémové šachtové dno, šachtové skruže / dílce, konus a vyrovnávací prstenec. V ceně litinový poklop kruhový B125 s odvětráním, veškeré příslušenství a vystrojení šachty, držáky armatur, pomocné konstrukce "
" V ceně také přesun hmot. "
45 | 871 | 871999619 SPC | D+M Plastová revizní šachta na kanalizačním potrubí - DN 425 - Specifikace dle PD - Š6 | kus | 1 |  | 0 | CS ÚRS/TEO 2023 02
|  |  | " Revizní šachta z polypropylenu (PP) KG na kanalizačním dešťovém potrubí DN 425 - hl. cca 1,6 m " |  | 1
" Šachta kruhová plastová, systémové šachtové dno, šachtové skruže / dílce, konus a vyrovnávací prstenec. V ceně litinový poklop kruhový B125 s odvětráním, veškeré příslušenství a vystrojení šachty, držáky armatur, pomocné konstrukce "
" V ceně také přesun hmot. "
46 | 871 | 871999620 SPC | D+M Plastová revizní šachta na kanalizačním potrubí - DN 425 - Specifikace dle PD - Š7 | kus | 1 |  | 0 | CS ÚRS/TEO 2023 02
|  |  | " Revizní šachta z polypropylenu (PP) KG na kanalizačním dešťovém potrubí DN 425 - hl. cca 1,55 m " |  | 1
" Šachta kruhová plastová, systémové šachtové dno, šachtové skruže / dílce, konus a vyrovnávací prstenec. V ceně litinový poklop kruhový B125 s odvětráním, veškeré příslušenství a vystrojení šachty, držáky armatur, pomocné konstrukce "
" V ceně také přesun hmot. "
47 | 871 | 871999621 SPC | D+M Plastová revizní šachta na kanalizačním potrubí - DN 425 - Specifikace dle PD - Š8 | kus | 1 |  | 0 | CS ÚRS/TEO 2023 02
|  |  | " Revizní šachta z polypropylenu (PP) KG na kanalizačním dešťovém potrubí DN 425 - hl. cca 1,65 m " |  | 1
" Šachta kruhová plastová, systémové šachtové dno, šachtové skruže / dílce, konus a vyrovnávací prstenec. V ceně litinový poklop kruhový B125 s odvětráním, veškeré příslušenství a vystrojení šachty, držáky armatur, pomocné konstrukce "
" V ceně také přesun hmot. "
48 | 871 | 871999622 SPC | D+M Plastová revizní šachta na kanalizačním potrubí - DN 425 - Specifikace dle PD - Š9 | kus | 1 |  | 0 | CS ÚRS/TEO 2023 02
|  |  | " Revizní šachta z polypropylenu (PP) KG na kanalizačním dešťovém potrubí DN 425 - hl. cca 1,6 m " |  | 1
" Šachta kruhová plastová, systémové šachtové dno, šachtové skruže / dílce, konus a vyrovnávací prstenec. V ceně litinový poklop kruhový B125 s odvětráním, veškeré příslušenství a vystrojení šachty, držáky armatur, pomocné konstrukce "
" V ceně také přesun hmot. "
49 | 871 | 871999623 SPC | D+M Plastová revizní šachta na kanalizačním potrubí - DN 600 - Specifikace dle PD - Š10 | kus | 1 |  | 0 | CS ÚRS/TEO 2023 02
|  |  | " Revizní šachta z polypropylenu (PP) KG na kanalizačním dešťovém potrubí DN 600 - hl. cca 1,85 m " |  | 1
" Šachta kruhová plastová, systémové šachtové dno, šachtové skruže / dílce, konus a vyrovnávací prstenec. V ceně litinový poklop kruhový D400 s odvětráním, veškeré příslušenství a vystrojení šachty, držáky armatur, pomocné konstrukce "
" V ceně také přesun hmot. "
50 | 871 | 871999624 SPC | D+M Plastová revizní šachta s přečerpáním na kanalizačním potrubí - DN 600 - Specifikace dle PD - Š11 | kus | 1 |  | 0 | CS ÚRS/TEO 2023 02
|  |  | " Revizní šachta z polypropylenu s přečerpáním (PP) KG na kanalizačním dešťovém potrubí DN 600 - hl. cca 4,55 m " |  | 1
" Šachta kruhová plastová, systémové šachtové dno, šachtové skruže / dílce, konus a vyrovnávací prstenec. V ceně litinový poklop kruhový B125 s odvětráním, veškeré příslušenství a vystrojení šachty, držáky armatur, pomocné konstrukce "
" V ceně také přesun hmot. "
51 | 871 | 871999632 SPC | D+M Prostup potrubí budovou - Specifikace dle PD | kus | 2 |  | 0 | CS ÚRS/TEO 2023 02
|  |  | " V ceně systémová chránička, kotvení chráničky, vytvoření a zapravení prostupu, systémové utěsnění prostupu, napojení na svislou / vodorovnou hydroizolaci. " |  | 2
52 | 871 | 871999633 SPC | D+M Ponorné čerpadlo - Specifikace dle PD | kus | 1 |  | 0 | CS ÚRS/TEO 2023 02
|  |  | " Vystrojení šachty Š11. " |  | 1
" Ponorné čerpadlo s klasickým plovákovým spínačem pro čerpání čistých a mírně znečistěných vod vhodné pro odčerpávání a odvodňování. Uvažovaný maximální průtok. 8 100 l/hod. Max. výtlak: 6,9 m. "
" Včetně prokabelování, napojení na elektro, zprovoznění, případné naprogramování a veškeré další nutné práce související s instalací čerpadla. "
53 | 271 | 899721111 | Signalizační vodič DN do 150 mm na potrubí | m | 6.82 |  | 0 | CS ÚRS 2023 02
|  |  | " Signalizační vodič pro potrubí kanalizace " |  | 6.82
54 | 271 | 899721112 | Signalizační vodič DN nad 150 mm na potrubí | m | 149.49 |  | 0 | CS ÚRS 2023 02
|  |  | " Signalizační vodič pro potrubí kanalizace " |  | 149.49
55 | 271 | 899722114 | Krytí potrubí z plastů výstražnou fólií z PVC 40 cm | m | 156.31 |  | 0 | CS ÚRS 2023 02
|  |  | " Výstražná fólie pro potrubí kanalizace " |  | 156.31
|  | 9 | Ostatní konstrukce a práce-bourání |  |  |  | 0
56 | 997 | 98599901 SPC | Náklady spojené s odvozem a uložením sypaniny / výkopku / navážky na skládku - do 12 km | m3 | 372.614 | 0 | 0 | CS ÚRS/TEO 2023 02
|  |  | " Odvoz zeminy z výkopových prací " 186,307+186,307 |  | 372.614
56a |  |  | " - Nakládání výkopku z hornin třídy těžitelnosti I, skupiny 1 až 3 přes 100 m3 " | m3 | 186.307 |  | 0
56b |  |  | " - Nakládání výkopku z hornin třídy těžitelnosti II, skupiny 4 a 5 přes 100 m3 " | m3 | 186.307 |  | 0
56c |  |  | " - Vodorovné přemístění do 10000 m výkopku/sypaniny z horniny třídy těžitelnosti I, skupiny 1 až 3 " | m3 | 186.307 |  | 0
56d |  |  | " - Vodorovné přemístění do 10000 m výkopku/sypaniny z horniny třídy těžitelnosti II, skupiny 4 a 5 " | m3 | 186.307 |  | 0
56e |  |  | " - Příplatek k vodorovnému přemístění výkopku/sypaniny z horniny třídy těžitelnosti I, skupiny 1 až 3 ZKD 1000 m přes 10000 m " | m3 | 372.614 |  | 0
56f |  |  | " - Příplatek k vodorovnému přemístění výkopku/sypaniny z horniny třídy těžitelnosti II, skupiny 4 a 5 ZKD 1000 m přes 10000 m " | m3 | 372.614 |  | 0
56g |  |  | " - Uložení sypaniny na skládky nebo meziskládky " | m3 | 372.614 |  | 0
56h |  |  | " - Poplatek za uložení na skládce (skládkovné) zeminy a kamení kód odpadu 17 05 04 " | m3 | 372.614 |  | 0
" Včetně naložení, svislého a vodorovného přesunu zeminy / sypaniny / výkopku. Likvidace v souladu se zákonem č. 541/2020 Sb. O odpadech vč. správného začleněné dle přílohy č. 1 vyhlášky č. 8/2021 o Katalogu odpadů a posuzování vlastností odpadů (Katalog odpadů). Likvidace dle technologie na místa určené zhotovitelem, včetně poplatků za uložení zeminy / sypaniny / výkopku. "
|  | 99 | Přesun hmot |  |  |  | 0
57 | 271 | 998276101 | Přesun hmot pro trubní vedení z trub z plastických hmot otevřený výkop | t | 735.837 |  | 0 | CS ÚRS 2023 02
58 | HZS | HZS1291 | Hodinová zúčtovací sazba pomocný stavební dělník | hod | 20 |  | 0 | CS ÚRS 2023 02
|  |  | " Stavební práce a dodávky spojené s provedením funkčního celku HSV - výpomoce, doplňkové práce a dodávky,kompletace apod. " |  | 20
|  | M | Práce a dodávky M |  |  |  | 0
|  | 23-M | Montáže potrubí |  |  |  | 0
59 | 923 | 230170004 | Tlakové zkoušky těsnosti potrubí - příprava DN do 200 | sada | 4 |  | 0 | CS ÚRS 2023 02
|  |  | " Zkouška kanalizace DN do 200 " |  | 4
" Včetně technické prohlídky a utěsnění zkoušeného úseku "
60 | 923 | 230170014 | Tlakové zkoušky těsnosti potrubí - zkouška DN do 200 | m | 156.31 |  | 0 | CS ÚRS 2023 02
|  |  | " Zkouška kanalizace - DN do 200 " |  | 156.31
61 | HZS | HZS1291 | Hodinová zúčtovací sazba pomocný stavební dělník | hod | 20 |  | 0 | CS ÚRS 2023 02
|  |  | " Stavební práce a dodávky spojené s provedením funkčního celku 23-M - výpomoce, doplňkové práce a dodávky,kompletace apod. " |  | 20
|  |  | Celkem |  |  |  | 0
CELKEM |  |  | D.1.4.1.b.15. AREÁLOVÁ KANALIZACE - CHODSKÉ NÁMĚSTÍ 1 |  |  |  | 0
Poznámka:
Jednotkové položky zahrnují vedlejší rozpočtové náklady, náklady na montáž, dopravu, apod. a předepsané zkoušky, revize, manipulační řády, zaškolení obsluhy, není-li uvedeno jinak.
Způsob ocenění vlastních položek: Jednotková cena u položek s cenovou soustavou CS ÚRS/TEO se tvoří spojováním položek jednotlivých stavebních prací a dodávek. Základním předpokladem pro kalkulaci je volba kalkulačního vzorce a jeho jednotlivých složek, jejichž počet závisí na charakteru stavební výroby a organizace firmy. Kalkulační vzorec reprezentuje stanovená struktura výpočtu (odhadu ceny), kterou tvoří kalkulační složky s jednoznačně určeným obsahem. Kalkulační vzorec slouží ke stanovení vlastních nákladů kalkulačních jednotek (stavebního konstrukčního prvku, objektu, stavby apod.). Ve stavebních firmách se nejčastěji používá následující vzorec. Kalkulační vzorec: Jednotková cena = Materiál + Přímé náklady + Nepřímé náklady + Zisk Přímé náklady = Mzdy + Stroje + Ostatní přímé náklady Nepřímé náklady = Režie výrobní + Režie správní
Kalkulační vzorec vychází ze standardu "Rozpočtování a oceňování stavebních prací " ÚRS Praha, a.s.
Výkazy množství u jednotlivých položek vychází z projektové dokumentace a jsou automaticky generovány grafickým a rozpočtovacím programem.
POZNÁMKA: Jednotkové ceny se vepisují do řádku k položce. Výjimku tvoří položky rozagregované na více podpoložek pro lepší nacenění. Tam se cena vepisuje k jednotlivým podpoložkám (žluté podbarvení). Celková jednotková cena je pak vypočtena na základě jednotlivých cen podpoložek.

## D.1.4.1.b.17. AKUMULAČNÍ NÁDRŽ
SOUPIS PRACÍ
Stavba: ZU - rekonstrukce objektu Klatovská 51 / Chodské náměstí 1 - Budova Chodské nám. 1
Objekt: D.1.4.1.b.17. AKUMULAČNÍ NÁDRŽ
Část: CHODSKÉ NÁMĚSTÍ 1
JKSO: 814.29
P.Č. | KCN | Kód položky | Popis | MJ | Množství celkem | Cena jednotková | Cena celkem | Cenová soustava
1 | 2 | 3 | 4 | 5 | 6 | 7 | 8 | 9
|  | HSV | Práce a dodávky HSV |  |  |  | 0
|  | 1 | Zemní práce |  |  |  | 0
1 | 001 | 115101201 | Čerpání vody na dopravní výšku do 10 m průměrný přítok do 500 l/min | hod | 16 |  | 0 | CS ÚRS 2023 02
2 | 001 | 115101301 | Pohotovost čerpací soupravy pro dopravní výšku do 10 m přítok do 500 l/min | den | 2 |  | 0 | CS ÚRS 2023 02
3 | 001 | 119001402 | Dočasné zajištění potrubí ocelového nebo litinového DN do 500 mm | m | 3 |  | 0 | CS ÚRS 2023 02
4 | 001 | 119001406 | Dočasné zajištění potrubí z PE DN do 500 mm | m | 3 |  | 0 | CS ÚRS 2023 02
5 | 001 | 119001412 | Dočasné zajištění potrubí betonového, ŽB nebo kameninového DN do 500 mm | m | 3 |  | 0 | CS ÚRS 2023 02
6 | 001 | 119001422 | Dočasné zajištění kabelů a kabelových tratí z 6 volně ložených kabelů | m | 10 |  | 0 | CS ÚRS 2023 02
7 | 001 | 131251102 | Hloubení jam nezapažených v hornině třídy těžitelnosti I skupiny 3 objem do 50 m3 strojně | m3 | 34.373 |  | 0 | CS ÚRS 2023 02
" 50% v hornině tř. 3. "
|  |  | " Hloubení rýhy pro akumulační nádrž AN " (3,2*3,2*3,41+((1,55*3,41)/2)*(3,2*4))*0,50 |  | 34.3728
8 | 001 | 131351102 | Hloubení jam nezapažených v hornině třídy těžitelnosti II skupiny 4 objem do 50 m3 strojně | m3 | 34.373 |  | 0 | CS ÚRS 2023 02
" 50% v hornině tř. 4. "
|  |  | " Hloubení rýhy pro akumulační nádrž AN " (3,2*3,2*3,41+((1,55*3,41)/2)*(3,2*4))*0,50 |  | 34.3728
9 | 001 | 162351103 | Vodorovné přemístění přes 50 do 500 m výkopku/sypaniny z horniny třídy těžitelnosti I skupiny 1 až 3 | m3 | 34.373 |  | 0 | CS ÚRS 2023 02
|  |  | " Uložení zeminy z odkopávek na mezideponii " |  | 34.373
10 | 001 | 162351123 | Vodorovné přemístění přes 50 do 500 m výkopku/sypaniny z hornin třídy těžitelnosti II skupiny 4 a 5 | m3 | 34.373 |  | 0 | CS ÚRS 2023 02
|  |  | " Uložení zeminy z odkopávek na mezideponii " |  | 34.373
11 | 001 | 171251201 | Uložení sypaniny na skládky nebo meziskládky | m3 | 68.746 |  | 0 | CS ÚRS 2023 02
|  |  | " Uložení zeminy na mezideponii " |  | 68.746
12 | 001 | 174151101 | Zásyp jam, šachet rýh nebo kolem objektů sypaninou se zhutněním | m3 | 59.53 |  | 0 | CS ÚRS 2023 02
|  |  | " Zpětný zásyp akumulační nádrže AN - štěrk 50% " ((34,373+34,373)-1,024-8,192)*0,50 |  | 29.765
|  |  | " Zpětný zásyp akumulační nádrže AN - zemina z výkopů 50% " ((34,373+34,373)-1,024-8,192)*0,50 |  | 29.765
" POZN: Uvažovaný objem nádrže pro odečet → 8,192 m3. "
13 | 583 | 58343930 | kamenivo drcené hrubé frakce 16-32 | t | 59.53 |  | 0 | CS ÚRS 2023 02
|  |  | " Zpětný zásyp akumulační nádrže AN - štěrk 50% " (29,765)*2,0 |  | 59.53
14 | 001 | 181951114 RTO | Úprava pláně v hornině třídy těžitelnosti I + II, skupiny 1 až 3 + 4 a 5 se zhutněním | m2 | 10.24 |  | 0 | CS ÚRS 2023 02
|  |  | " Hutnění a úprava pod akumulačními nádržemi. " (3,2*3,2)*1 |  | 10.24
|  | 4 | Vodorovné konstrukce |  |  |  | 0
15 | 271 | 451541111 | Lože pod potrubí otevřený výkop ze štěrkodrtě | m3 | 1.024 |  | 0 | CS ÚRS 2023 02
|  |  | " Lože ze štěrku pod akumulační nádrž AN1 " (3,2*3,2)*0,100 |  | 1.024
|  | 8 | Trubní vedení |  |  |  | 0
16 | 871 | 871999101 SPC | D+M Akumulační nádrž - Specifikace dle PD - AN | kus | 1 |  | 0 | CS ÚRS/TEO 2023 02
|  |  | " Nádrž s dvouplášťovou konstrukcí pro obetonování, prefabrikovaná vstupní šachta, zákrytová deska s přechodovou kruží, základová deska. " |  | 1
" V ceně litinový poklop DN 600 třídy B125, filtr dešťové vody, bezpečnostní přepad, těsnění, montážní materiál, odzkoušení systému. "
" Součástí ceny doprava, zdvihací mechanismus, osazení, stavební práce. "
17 | 871 | 871999102 SPC | D+M Hydroizolace akumulačních nádrží - Specifikace dle PD | m2 | 7.6 | 0 | 0 | CS ÚRS/TEO 2023 02
17a |  |  | " - Hydroizolační asfaltový pás - 8,75 m2 " | m2 | 8.75 |  | 0
17b |  |  | " - Asfaltová penetrace - 8,75 m2 " | m2 | 8.75 |  | 0
17c |  |  | " - Geotextílie - 8,75 m2 " | m2 | 8.75 |  | 0
|  |  | 7.6 |  | 7.6
18 | 871 | 871999103 SPC | D+M Napojení potrubí kanalizace na akumulační nádrž - Specifikace dle PD | kus | 2 |  | 0 | CS ÚRS/TEO 2023 02
|  |  | " V ceně vytvoření a zapravení prostupu, tvarovky, armatury pro zajištění napojení a veškeré příslušenství. " |  | 2
19 | 871 | 871999104 SPC | D+M Nerezová nasávací hlavice se zabudovanou zpětnou klapkou - Specifikace dle PD | kus | 1 |  | 0 | CS ÚRS/TEO 2023 02
|  |  | " Vystrojení akumulačních nádrží. " |  | 1
" Včetně napojení na potrubí užitkové vody, prokabelování, napojení na elektro. "
20 | 871 | 871999105 SPC | D+M Plovák - Měření hladiny vody - Specifikace dle PD | kus | 1 |  | 0 | CS ÚRS/TEO 2023 02
|  |  | " Vystrojení akumulačních nádrží. " |  | 1
" Včetně prokabelování, napojení na elektro. "
|  | 9 | Ostatní konstrukce a práce-bourání |  |  |  | 0
21 | 978 | 97899944 SPC | Náklady spojené s dovozem sypaniny z meziskládky pro zpětné použití | m3 | 29.765 | 0 | 0 | CS ÚRS/TEO 2023 02
" Zpětné přemístění výkopku z mezideponie "
|  |  | " Zpětný zásyp akumulační nádrže AN - zemina z výkopů 50% " ((34,373+34,373)-1,024-8,192)*0,50 |  | 29.765
21a |  |  | " - Nakládání výkopku z hornin třídy těžitelnosti I, skupiny 1 až 3 do 100 m3 " | m3 | 14.8825 |  | 0
21b |  |  | " - Nakládání výkopku z hornin třídy těžitelnosti II, skupiny 4 a 5 do 100 m3 " | m3 | 14.8825 |  | 0
21a |  |  | " - Vodorovné přemístění do 500 m výkopku/sypaniny z horniny třídy těžitelnosti I, skupiny 1 až 3 " | m3 | 14.8825 |  | 0
21d |  |  | " - Vodorovné přemístění do 500 m výkopku/sypaniny z hornin třídy těžitelnosti II, skupiny 4 a 5 " | m3 | 14.8825 |  | 0
21e |  |  | " Složení zeminy " | m3 | 29.765 |  | 0
" V položce zahrnuto naložení, dovoz sypaniny z meziskládky a její složení "
22 | 997 | 98599901 SPC | Náklady spojené s odvozem a uložením sypaniny / výkopku / navážky na skládku - do 12 km | m3 | 38.981 | 0 | 0 | CS ÚRS/TEO 2023 02
|  |  | " Odvoz zeminy z výkopových prací " (34,373+34,373)-(29,765) |  | 38.981
22a |  |  | " - Nakládání výkopku z hornin třídy těžitelnosti I, skupiny 1 až 3 do 100 m3 " | m3 | 19.4905 |  | 0
22b |  |  | " - Nakládání výkopku z hornin třídy těžitelnosti II, skupiny 4 a 5 do 100 m3 " | m3 | 19.4905 |  | 0
22c |  |  | " - Vodorovné přemístění do 10000 m výkopku/sypaniny z horniny třídy těžitelnosti I, skupiny 1 až 3 " | m3 | 19.4905 |  | 0
22d |  |  | " - Vodorovné přemístění do 10000 m výkopku/sypaniny z horniny třídy těžitelnosti II, skupiny 4 a 5 " | m3 | 19.4905 |  | 0
22e |  |  | " - Příplatek k vodorovnému přemístění výkopku/sypaniny z horniny třídy těžitelnosti I, skupiny 1 až 3 ZKD 1000 m přes 10000 m " | m3 | 38.981 |  | 0
22f |  |  | " - Příplatek k vodorovnému přemístění výkopku/sypaniny z horniny třídy těžitelnosti II, skupiny 4 a 5 ZKD 1000 m přes 10000 m " | m3 | 38.981 |  | 0
22g |  |  | " - Uložení sypaniny na skládky nebo meziskládky " | m3 | 38.981 |  | 0
22h |  |  | " - Poplatek za uložení na skládce (skládkovné) zeminy a kamení kód odpadu 17 05 04 " | m3 | 38.981 |  | 0
" Včetně naložení, svislého a vodorovného přesunu zeminy / sypaniny / výkopku. Likvidace v souladu se zákonem č. 541/2020 Sb. O odpadech vč. správného začleněné dle přílohy č. 1 vyhlášky č. 8/2021 o Katalogu odpadů a posuzování vlastností odpadů (Katalog odpadů). Likvidace dle technologie na místa určené zhotovitelem, včetně poplatků za uložení zeminy / sypaniny / výkopku. "
|  | 99 | Přesun hmot |  |  |  | 0
23 | 271 | 998276101 | Přesun hmot pro trubní vedení z trub z plastických hmot otevřený výkop | t | 67.782 |  | 0 | CS ÚRS/TEO 2023 02
24 | HZS | HZS1291 | Hodinová zúčtovací sazba pomocný stavební dělník | hod | 10 |  | 0 | CS ÚRS 2023 02
|  |  | " Stavební práce a dodávky spojené s provedením funkčního celku HSV - výpomoce, doplňkové práce a dodávky,kompletace apod. " |  | 10
|  |  | Celkem |  |  |  | 0
CELKEM |  |  | D.1.4.1.b.17. AKUMULAČNÍ NÁDRŽ - CHODSKÉ NÁMĚSTÍ 1 |  |  |  | 0
Poznámka:
Jednotkové položky zahrnují vedlejší rozpočtové náklady, náklady na montáž, dopravu, apod. a předepsané zkoušky, revize, manipulační řády, zaškolení obsluhy, není-li uvedeno jinak.
Způsob ocenění vlastních položek: Jednotková cena u položek s cenovou soustavou CS ÚRS/TEO se tvoří spojováním položek jednotlivých stavebních prací a dodávek. Základním předpokladem pro kalkulaci je volba kalkulačního vzorce a jeho jednotlivých složek, jejichž počet závisí na charakteru stavební výroby a organizace firmy. Kalkulační vzorec reprezentuje stanovená struktura výpočtu (odhadu ceny), kterou tvoří kalkulační složky s jednoznačně určeným obsahem. Kalkulační vzorec slouží ke stanovení vlastních nákladů kalkulačních jednotek (stavebního konstrukčního prvku, objektu, stavby apod.). Ve stavebních firmách se nejčastěji používá následující vzorec. Kalkulační vzorec: Jednotková cena = Materiál + Přímé náklady + Nepřímé náklady + Zisk Přímé náklady = Mzdy + Stroje + Ostatní přímé náklady Nepřímé náklady = Režie výrobní + Režie správní
Kalkulační vzorec vychází ze standardu "Rozpočtování a oceňování stavebních prací " ÚRS Praha, a.s.
Výkazy množství u jednotlivých položek vychází z projektové dokumentace a jsou automaticky generovány grafickým a rozpočtovacím programem.
POZNÁMKA: Jednotkové ceny se vepisují do řádku k položce. Výjimku tvoří položky rozagregované na více podpoložek pro lepší nacenění. Tam se cena vepisuje k jednotlivým podpoložkám (žluté podbarvení). Celková jednotková cena je pak vypočtena na základě jednotlivých cen podpoložek.

## D.1.4.1.b.18. RETENČNÍ NÁDRŽ
SOUPIS PRACÍ
Stavba: ZU - rekonstrukce objektu Klatovská 51 / Chodské náměstí 1 - Budova Chodské nám. 1
Objekt: D.1.4.1.b.18. RETENČNÍ NÁDRŽ
Část: CHODSKÉ NÁMĚSTÍ 1
JKSO: 814.29
P.Č. | KCN | Kód položky | Popis | MJ | Množství celkem | Cena jednotková | Cena celkem | Cenová soustava
1 | 2 | 3 | 4 | 5 | 6 | 7 | 8 | 9
|  | HSV | Práce a dodávky HSV |  |  |  | 0
|  | 1 | Zemní práce |  |  |  | 0
1 | 001 | 115101201 | Čerpání vody na dopravní výšku do 10 m průměrný přítok do 500 l/min | hod | 24 |  | 0 | CS ÚRS 2023 02
2 | 001 | 115101301 | Pohotovost čerpací soupravy pro dopravní výšku do 10 m přítok do 500 l/min | den | 3 |  | 0 | CS ÚRS 2023 02
3 | 001 | 119001402 | Dočasné zajištění potrubí ocelového nebo litinového DN do 500 mm | m | 5 |  | 0 | CS ÚRS 2023 02
4 | 001 | 119001406 | Dočasné zajištění potrubí z PE DN do 500 mm | m | 5 |  | 0 | CS ÚRS 2023 02
5 | 001 | 119001412 | Dočasné zajištění potrubí betonového, ŽB nebo kameninového DN do 500 mm | m | 5 |  | 0 | CS ÚRS 2023 02
6 | 001 | 119001422 | Dočasné zajištění kabelů a kabelových tratí z 6 volně ložených kabelů | m | 10 |  | 0 | CS ÚRS 2023 02
7 | 001 | 131251103 | Hloubení jam nezapažených v hornině třídy těžitelnosti I skupiny 3 objem do 100 m3 strojně | m3 | 75.647 |  | 0 | CS ÚRS 2023 02
" 50% v hornině tř. 3. "
|  |  | " Hloubení jam pro retenční nádrž RN - svislé části " ((6,0*5,4)*2,86)*0,5 |  | 46.332
|  |  | " Hloubení jam pro retenční nádrž RN - svahy " ((8,9+8,9+5,4+5,4)*2,05)*0,5 |  | 29.315
8 | 001 | 131351103 | Hloubení jam nezapažených v hornině třídy těžitelnosti II skupiny 4 objem do 100 m3 strojně | m3 | 75.647 |  | 0 | CS ÚRS 2023 02
" 50% v hornině tř. 4. "
|  |  | " Hloubení jam pro retenční nádrž RN - svislé části " ((6,0*5,4)*2,86)*0,5 |  | 46.332
|  |  | " Hloubení jam pro retenční nádrž RN - svahy " ((8,9+8,9+5,4+5,4)*2,05)*0,5 |  | 29.315
9 | 001 | 162351103 | Vodorovné přemístění přes 50 do 500 m výkopku/sypaniny z horniny třídy těžitelnosti I skupiny 1 až 3 | m3 | 75.647 |  | 0 | CS ÚRS 2023 02
|  |  | " Uložení zeminy z odkopávek na mezideponii " |  | 75.647
10 | 001 | 162351123 | Vodorovné přemístění přes 50 do 500 m výkopku/sypaniny z hornin třídy těžitelnosti II skupiny 4 a 5 | m3 | 75.647 |  | 0 | CS ÚRS 2023 02
|  |  | " Uložení zeminy z odkopávek na mezideponii " |  | 75.647
11 | 001 | 171251201 | Uložení sypaniny na skládky nebo meziskládky | m3 | 151.294 |  | 0 | CS ÚRS 2023 02
|  |  | " Uložení zeminy na mezideponii " |  | 151.294
12 | 001 | 174151101 | Zásyp jam, šachet rýh nebo kolem objektů sypaninou se zhutněním | m3 | 100.75 |  | 0 | CS ÚRS 2023 02
|  |  | " Zpětný zásyp retenční nádrže RN - zemina z výkopů " (75,647+75,647) |  | 151.294
|  |  | " Odečet za objem nádrže " -(4,8*4,2*1,21) |  | -24.3936
|  |  | " Odečet za objem obsypu štěrkem " -(14,81+9,72) |  | -24.53
|  |  | " Odečet za lože " -(1,62) |  | -1.62
13 | 001 | 175151101 | Obsypání potrubí strojně sypaninou bez prohození, uloženou do 3 m | m3 | 24.53 |  | 0 | CS ÚRS 2023 02
" Obsyp retenční nádrže štěrkem - RN "
|  |  | " Boky - pracovní prostro " (6,0*5,4*1,21)-(4,8*4,2*1,21) |  | 14.8104
|  |  | " Horní část v tl. 300 mm " (6,0*5,4*0,3) |  | 9.72
14 | 583 | 58343930 | kamenivo drcené hrubé frakce 16-32 | t | 49.06 |  | 0 | CS ÚRS 2023 02
|  |  | " Obsyp retenční nádrže štěrkem - RN " (14,81+9,72)*2,0 |  | 49.06
15 | 001 | 181951114 RTO | Úprava pláně v hornině třídy těžitelnosti I + II, skupiny 1 až 3 + 4 a 5 se zhutněním | m2 | 32.4 |  | 0 | CS ÚRS 2023 02
|  |  | " Hutnění a úprava pod retenčními nádržemi. " 6,0*5,4 |  | 32.4
|  | 4 | Vodorovné konstrukce |  |  |  | 0
16 | 271 | 451541111 | Lože pod potrubí otevřený výkop ze štěrkodrtě | m3 | 1.62 |  | 0 | CS ÚRS 2023 02
|  |  | " Lože ze štěrku pod retenční nádrž RN " 6,0*5,4*0,050 |  | 1.62
|  | 8 | Trubní vedení |  |  |  | 0
17 | 871 | 871999601 SPC | D+M Retenční nádrž, celkový objem 24,4 m3 - Specifikace dle PD - RN | soubor | 1 |  | 0 | CS ÚRS/TEO 2023 02
|  |  | " V ceně : Zasakovací plastové polobloky (PP) 120x60x cca 60,5cm, boční stěny, horní uzavírací kryty, vstupní adaptéry, sloupky, speciální systémové spojovací prvky - konektory (horizontální, vertikální), napojení potrubí DN150 pomocí adaptérů a veškeré příslušenství zasakovacího zařízení pro zajištění funkčnosti celku včetně odzkoušení systému. " |  | 1
" 1x Šachtové integrované portály včetně poklopů s větracími otvory, podbetonávkou C16/20, odvětrání pomocí potrubí KG. "
18 | 871 | 871999101 SPC | D+M Hydroizolace retenčních nádrží - Specifikace dle PD | m2 | 62.1 | 0 | 0 | CS ÚRS/TEO 2023 02
18a |  |  | " - Geotextílie 400 g/m2 - 71,45m2 " | m2 | 71.45 |  | 0
18b |  |  | " - Izolační fólie - 71,45m2 " | m2 | 71.45 |  | 0
18c |  |  | " - Geotextílie 400 g/m2 - 71,45m2 " | m2 | 71.45 |  | 0
|  |  | " Obalení nádrže RN " 4,8*1,21*2+4,2*1,21*2+4,8*4,2*2 |  | 62.1
19 | 871 | 871999102 SPC | D+M Napojení potrubí kanalizace na retenční nádrž - Specifikace dle PD | kus | 3 |  | 0 | CS ÚRS/TEO 2023 02
|  |  | " V ceně tvarovky, armatury pro zajištění napojení a veškeré příslušenství. " |  | 3
|  | 9 | Ostatní konstrukce a práce-bourání |  |  |  | 0
20 | 978 | 97899944 SPC | Náklady spojené s dovozem sypaniny z meziskládky pro zpětné použití | m3 | 100.75 | 0 | 0 | CS ÚRS/TEO 2023 02
" Zpětné přemístění výkopku z mezideponie "
|  |  | " Zpětný zásyp retenční nádrže RN - zemina z výkopů " (75,647+75,647)-(24,394+24,53+1,62) |  | 100.75
20a |  |  | " - Nakládání výkopku z hornin třídy těžitelnosti I, skupiny 1 až 3 do 100 m3 " | m3 | 50.375 |  | 0
20b |  |  | " - Nakládání výkopku z hornin třídy těžitelnosti II, skupiny 4 a 5 do 100 m3 " | m3 | 50.375 |  | 0
20c |  |  | " - Vodorovné přemístění do 500 m výkopku/sypaniny z horniny třídy těžitelnosti I, skupiny 1 až 3 " | m3 | 50.375 |  | 0
20d |  |  | " - Vodorovné přemístění do 500 m výkopku/sypaniny z hornin třídy těžitelnosti II, skupiny 4 a 5 " | m3 | 50.375 |  | 0
20e |  |  | " Složení zeminy " | m3 | 100.75 |  | 0
" V položce zahrnuto naložení, dovoz sypaniny z meziskládky a její složení "
21 | 997 | 98599901 SPC | Náklady spojené s odvozem a uložením sypaniny / výkopku / navážky na skládku - do 12 km | m3 | 50.544 | 0 | 0 | CS ÚRS/TEO 2023 02
|  |  | " Odvoz zeminy z výkopových prací " (75,647+75,647)-100,75 |  | 50.544
21a |  |  | " - Nakládání výkopku z hornin třídy těžitelnosti I, skupiny 1 až 3 do 100 m3 " | m3 | 25.272 |  | 0
21b |  |  | " - Nakládání výkopku z hornin třídy těžitelnosti II, skupiny 4 a 5 do 100 m3 " | m3 | 25.272 |  | 0
21c |  |  | " - Vodorovné přemístění do 10000 m výkopku/sypaniny z horniny třídy těžitelnosti I, skupiny 1 až 3 " | m3 | 25.272 |  | 0
21d |  |  | " - Vodorovné přemístění do 10000 m výkopku/sypaniny z horniny třídy těžitelnosti II, skupiny 4 a 5 " | m3 | 25.272 |  | 0
21e |  |  | " - Příplatek k vodorovnému přemístění výkopku/sypaniny z horniny třídy těžitelnosti I, skupiny 1 až 3 ZKD 1000 m přes 10000 m " | m3 | 50.544 |  | 0
21f |  |  | " - Příplatek k vodorovnému přemístění výkopku/sypaniny z horniny třídy těžitelnosti II, skupiny 4 a 5 ZKD 1000 m přes 10000 m " | m3 | 50.544 |  | 0
21g |  |  | " - Uložení sypaniny na skládky nebo meziskládky " | m3 | 50.544 |  | 0
21h |  |  | " - Poplatek za uložení na skládce (skládkovné) zeminy a kamení kód odpadu 17 05 04 " | m3 | 50.544 |  | 0
" Včetně naložení, svislého a vodorovného přesunu zeminy / sypaniny / výkopku. Likvidace v souladu se zákonem č. 541/2020 Sb. O odpadech vč. správného začleněné dle přílohy č. 1 vyhlášky č. 8/2021 o Katalogu odpadů a posuzování vlastností odpadů (Katalog odpadů). Likvidace dle technologie na místa určené zhotovitelem, včetně poplatků za uložení zeminy / sypaniny / výkopku. "
|  | 99 | Přesun hmot |  |  |  | 0
22 | 271 | 998276101 | Přesun hmot pro trubní vedení z trub z plastických hmot otevřený výkop | t | 54.624 |  | 0 | CS ÚRS/TEO 2023 02
23 | HZS | HZS1291 | Hodinová zúčtovací sazba pomocný stavební dělník | hod | 20 |  | 0 | CS ÚRS 2023 02
|  |  | " Stavební práce a dodávky spojené s provedením funkčního celku HSV - výpomoce, doplňkové práce a dodávky,kompletace apod. " |  | 20
|  |  | Celkem |  |  |  | 0
CELKEM |  |  | D.1.4.1.b.18. RETENČNÍ NÁDRŽ - CHODSKÉ NÁMĚSTÍ 1 |  |  |  | 0
Poznámka:
Jednotkové položky zahrnují vedlejší rozpočtové náklady, náklady na montáž, dopravu, apod. a předepsané zkoušky, revize, manipulační řády, zaškolení obsluhy, není-li uvedeno jinak.
Způsob ocenění vlastních položek: Jednotková cena u položek s cenovou soustavou CS ÚRS/TEO se tvoří spojováním položek jednotlivých stavebních prací a dodávek. Základním předpokladem pro kalkulaci je volba kalkulačního vzorce a jeho jednotlivých složek, jejichž počet závisí na charakteru stavební výroby a organizace firmy. Kalkulační vzorec reprezentuje stanovená struktura výpočtu (odhadu ceny), kterou tvoří kalkulační složky s jednoznačně určeným obsahem. Kalkulační vzorec slouží ke stanovení vlastních nákladů kalkulačních jednotek (stavebního konstrukčního prvku, objektu, stavby apod.). Ve stavebních firmách se nejčastěji používá následující vzorec. Kalkulační vzorec: Jednotková cena = Materiál + Přímé náklady + Nepřímé náklady + Zisk Přímé náklady = Mzdy + Stroje + Ostatní přímé náklady Nepřímé náklady = Režie výrobní + Režie správní
Kalkulační vzorec vychází ze standardu "Rozpočtování a oceňování stavebních prací " ÚRS Praha, a.s.
Výkazy množství u jednotlivých položek vychází z projektové dokumentace a jsou automaticky generovány grafickým a rozpočtovacím programem.
POZNÁMKA: Jednotkové ceny se vepisují do řádku k položce. Výjimku tvoří položky rozagregované na více podpoložek pro lepší nacenění. Tam se cena vepisuje k jednotlivým podpoložkám (žluté podbarvení). Celková jednotková cena je pak vypočtena na základě jednotlivých cen podpoložek.

## REKAPITULACE - SÚ
REKAPITULACE
Stavba: ZU - rekonstrukce objektu Klatovská 51 / Chodské náměstí 1 - projektová dokumentace
Objekt: D.1.4.10.1. SADOVÉ ÚPRAVY, VENKOVNÍ VYBAVENÍ, OPLOCENÍ
Kód | Popis | Cena celkem
1 | 2 | 3
| CHODSKÉ NÁMĚSTÍ 1 - DVŮR + KOLEM OBJEKTU | 0
1 | SADOVÉ ÚPRAVY - CHODSKÉ NÁMĚSTÍ 1 - DVŮR + KOLEM OBJEKTU | 0
2 | VENKOVNÍ VYBAVENÍ - CHODSKÉ NÁMĚSTÍ 1 - DVŮR + KOLEM OBJEKTU | 0
3 | OPLOCENÍ - CHODSKÉ NÁMĚSTÍ 1 - DVŮR + KOLEM OBJEKTU | 0
| D.1.4.10.1. SADOVÉ ÚPRAVY, VENKOVNÍ VYBAVENÍ, OPLOCENÍ - CELKEM | 0

## SADOVÉ ÚPRAVY - CH. NÁM.
SOUPIS PRACÍ
Stavba: ZU - rekonstrukce objektu Klatovská 51 / Chodské náměstí 1 - Budova Chodské nám. 1
Objekt: D.1.4.10.1. SADOVÉ ÚPRAVY, VENKOVNÍ VYBAVENÍ, OPLOCENÍ
Část: SADOVÉ ÚPRAVY - CHODSKÉ NÁMĚSTÍ 1 - DVŮR + KOLEM OBJEKTU
JKSO: 822.55.2/3
P.Č. | KCN | Kód položky | Popis | MJ | Množství celkem | Cena jednotková | Cena celkem | Cenová soustava
1 | 2 | 3 | 4 | 5 | 6 | 7 | 8 | 9
|  | HSV | Práce a dodávky HSV |  |  |  | 0
|  | 1 | Zemní práce |  |  |  | 0
1 | 001 | 111151103 | Odstranění travin z celkové plochy přes 500 m2 strojně | m2 | 568 | Zohledněno na listě "SADOVÉ ÚPR. - CH. NÁM. - NEI.ZP" |  | CS ÚRS 2023 02
|  |  | " Odstranění travin. " 86,1+49,4+19,7+33,5+81,4+78,3+13,2+86,0+120,4 |  | 568
2 | 001 | 111211101 | Odstranění křovin a stromů průměru kmene do 100 mm i s kořeny sklonu terénu do 1:5 ručně | m2 | 114.9 | Zohledněno na listě "SADOVÉ ÚPR. - CH. NÁM. - NEI.ZP" |  | CS ÚRS 2023 02
|  |  | " Odstranění křovin. " 81,4+33,5 |  | 114.9
3 | 221 | 115101201 | Čerpání vody na dopravní výšku do 10 m průměrný přítok do 500 l/min | hod | 15 | Zohledněno na listě "SADOVÉ ÚPR. - CH. NÁM. - NEI.ZP" |  | CS ÚRS 2023 02
4 | 221 | 115101301 | Pohotovost čerpací soupravy pro dopravní výšku do 10 m přítok do 500 l/min | den | 2 | Zohledněno na listě "SADOVÉ ÚPR. - CH. NÁM. - NEI.ZP" |  | CS ÚRS 2023 02
5 | 001 | 119001402 | Dočasné zajištění potrubí ocelového nebo litinového DN přes 200 do 500 mm | m | 15 | Zohledněno na listě "SADOVÉ ÚPR. - CH. NÁM. - NEI.ZP" |  | CS ÚRS 2023 02
6 | 001 | 119001406 | Dočasné zajištění potrubí z PE DN přes 200 do 500 mm | m | 10 | Zohledněno na listě "SADOVÉ ÚPR. - CH. NÁM. - NEI.ZP" |  | CS ÚRS 2023 02
7 | 001 | 119001412 | Dočasné zajištění potrubí betonového, ŽB nebo kameninového DN přes 200 do 500 mm | m | 10 | Zohledněno na listě "SADOVÉ ÚPR. - CH. NÁM. - NEI.ZP" |  | CS ÚRS 2023 02
8 | 001 | 119001422 | Dočasné zajištění kabelů a kabelových tratí z 6 volně ložených kabelů | m | 15 | Zohledněno na listě "SADOVÉ ÚPR. - CH. NÁM. - NEI.ZP" |  | CS ÚRS 2023 02
9 | 001 | 121151123 | Sejmutí ornice plochy přes 500 m2 tl vrstvy do 200 mm strojně | m2 | 568 | Zohledněno na listě "SADOVÉ ÚPR. - CH. NÁM. - NEI.ZP" |  | CS ÚRS 2023 02
|  |  | " Sejmutí ornice. " 86,1+49,4+19,7+33,5+81,4+78,3+13,2+86,0+120,4 |  | 568
" V ceně naložení ornice na dopravní prostředek, vodorovné přemístění na dočasnou skládku na vzdálenost do 50,0m. "
10 | 001 | 122251103 | Odkopávky a prokopávky nezapažené v hornině třídy těžitelnosti I skupiny 3 objem do 100 m3 strojně | m3 | 47.11 | Zohledněno na listě "SADOVÉ ÚPR. - CH. NÁM. - NEI.ZP" |  | CS ÚRS 2023 02
|  |  | " Odkopávka pro založení záhonu s kačírkem " 73,9*(0,300+0,100) |  | 29.56
|  |  | " Odkopávka pro založení skalky " 18,8*(0,300) |  | 5.64
|  |  | " Odkopávka pro založení záhonu ve svahu " 39,7*(0,300) |  | 11.91
11 | 171 | 155131313 | Zřízení protierozního zpevnění svahů geomříží, georohoží sklonu přes 1:1 včetně kotvení | m2 | 39.7 | Zohledněno na listě "SADOVÉ ÚPR. - CH. NÁM. - NEI.ZP" |  | CS ÚRS 2023 02
|  |  | " Sanace svahu" |  | 39.7
" V ceně ukotvení horního okraje geomříže nebo georohože do mělké rýhy ocelovými skobami, na zřízení rýhy i její zasypání, na instalaci geomříže nebo georohože včetně přesahů a na plošné kotvení ocelovými skobami z betonářské oceli."
12 | 171 | 61894012 | síť protierozní z kokosových vláken 400g/m2 | m2 | 45.655 | Zohledněno na listě "SADOVÉ ÚPR. - CH. NÁM. - NEI.ZP" |  | CS ÚRS 2023 02
|  |  | " Sanace svahu" 39,7*1,15 |  | 45.655
13 | 171 | 69321024 | geomříž jednoosá HDPE s tahovou pevností 110kN/m | m2 | 45.655 | Zohledněno na listě "SADOVÉ ÚPR. - CH. NÁM. - NEI.ZP" |  | CS ÚRS 2023 02
|  |  | " Zpevnění svahu" 39,7*1,15 |  | 45.655
14 | 171 | 162306111 | Vodorovné přemístění do 500 m bez naložení výkopku ze zemin schopných zúrodnění | m3 | 132.31 | Zohledněno na listě "SADOVÉ ÚPR. - CH. NÁM. - NEI.ZP" |  | CS ÚRS 2023 02
|  |  | " Uložení ornice na mezideponii " 568,0*0,150 |  | 85.2
|  |  | " Uložení zeminy z odkopávek na mezideponii " |  | 47.11
15 | 171 | 171151103 | Uložení sypaniny z hornin soudržných do násypů zhutněných | m3 | 40.38 | Zohledněno na listě "SADOVÉ ÚPR. - CH. NÁM. - NEI.ZP" |  | CS ÚRS 2023 02
|  |  | " Dosypání terénu - u zásobovací plochy z vegetační dlažby " 134,6*0,300 |  | 40.38
16 | 171 | 171251201 | Uložení sypaniny na skládky nebo meziskládky | m3 | 132.31 | Zohledněno na listě "SADOVÉ ÚPR. - CH. NÁM. - NEI.ZP" |  | CS ÚRS 2023 02
|  |  | " Uložení ornice na mezideponii " 568,0*0,150 |  | 85.2
|  |  | " Uložení zeminy z odkopávek na mezideponii " |  | 47.11
17 | 231 | 180405111 | Založení trávníku ve vegetačních prefabrikátech výsevem semene v rovině a ve svahu do 1:5 | m2 | 94.4 | Zohledněno na listě "SADOVÉ ÚPR. - CH. NÁM. - NEI.ZP" |  | CS ÚRS 2023 02
|  |  | " Založení lučního trávníku - výsev - vegetační dlažba " 94,4 |  | 94.4
18 | 005 | 00572410 | osivo směs travní parková | kg | 1.888 | Zohledněno na listě "SADOVÉ ÚPR. - CH. NÁM. - NEI.ZP" |  | CS ÚRS 2023 02
|  |  | " Osivo pro založení trávníku ve vegetační dlažbě trávníku - spotřeba 20 g/m2 " (94,4)*0,02 |  | 1.888
19 | 231 | 180802112 | Květinová skalka z přírodního kamene při zakrytí povrchu kameny přes 25 do 50 % | m2 | 18.8 | Zohledněno na listě "SADOVÉ ÚPR. - CH. NÁM. - NEI.ZP" |  | CS ÚRS 2023 02
|  |  | " Založení skalky. " |  | 18.8
" V cenách jsou započteny i náklady na dodání štěrkopísku a kamene s vyhloubením drenážních stružek a jejich vyplněním štěrkopískem. "
20 | 181 | 181006112 | Rozprostření zemint l vrstvy do 0,15 m schopných zúrodnění v rovině a sklonu do 1:5 | m2 | 331.1 | Zohledněno na listě "SADOVÉ ÚPR. - CH. NÁM. - NEI.ZP" |  | CS ÚRS 2023 02
|  |  | " Rozprostření ornice - trávník. " 65,85+20,85+43,55+92,9+23,8+84,15 |  | 331.1
21 | 181 | 181006114 | Rozprostření zemin tl vrstvy do 0,3 m schopných zúrodnění v rovině a sklonu do 1:5 | m2 | 92.7 | Zohledněno na listě "SADOVÉ ÚPR. - CH. NÁM. - NEI.ZP" |  | CS ÚRS 2023 02
|  |  | " Rozprostření ornice - záhon s kačírkem. " 13,85+23,8+4,6+15,25+6,7+9,7 |  | 73.9
|  |  | " Rozprostření ornice - skalka. " |  | 18.8
22 | 181 | 181006124 | Rozprostření zemin tl vrstvy do 0,3 m schopných zúrodnění ve sklonu přes 1:5 | m2 | 39.7 | Zohledněno na listě "SADOVÉ ÚPR. - CH. NÁM. - NEI.ZP" |  | CS ÚRS 2023 02
|  |  | " Rozprostření ornice - záhon ve svahu. " 39,7 |  | 39.7
23 | 005 | 10364101 | zemina pro terénní úpravy - ornice | t | 23.163 | Zohledněno na listě "SADOVÉ ÚPR. - CH. NÁM. - NEI.ZP" |  | CS ÚRS 2023 02
" Dovoz chybějící zeminy pro sadové úpravy "
|  |  | " Potřebná ornice " (331,1*0,150+(73,9+18,8+39,7)*0,300+94,4*0,100)*1,7 |  | 168.0025
|  |  | " Odpočet sejmuté ornice " -((568)*0,15)*1,7 |  | -144.84
24 | 181 | 181111123 | Plošná úprava terénu do 500 m2 zemina skupiny 1 až 4 nerovnosti přes 100 do 150 mm ve svahu přes 1:2 do 1:1 | m2 | 79.4 | Zohledněno na listě "SADOVÉ ÚPR. - CH. NÁM. - NEI.ZP" |  | CS ÚRS 2023 02
|  |  | " Úprava ploch - záhon ve svahu - 2 vrstvy - tloušťka ornice pro záhony 300mm. " (39,7)*2 |  | 79.4
25 | 181 | 181151321 | Plošná úprava terénu přes 500 m2 zemina skupiny 1 až 4 nerovnosti přes 100 do 150 mm v rovinně a svahu do 1:5 | m2 | 516.5 | Zohledněno na listě "SADOVÉ ÚPR. - CH. NÁM. - NEI.ZP" |  | CS ÚRS 2023 02
|  |  | " Úprava ploch - trávník. " 65,85+20,85+43,55+92,9+23,8+84,15 |  | 331.1
|  |  | " Úprava ploch - záhon s kačírkem - 2 vrstvy - tloušťka ornice pro záhony 300mm. " (13,85+23,8+4,6+15,25+6,7+9,7)*2 |  | 147.8
|  |  | " Úprava ploch - skalka - 2 vrstvy - tloušťka ornice pro záhony 300mm. " (18,8)*2 |  | 37.6
26 | 181 | 181411151 | Založení parkového trávníku travním kobercem pl do 1000 m2 v rovině a ve svahu do 1:5 | m2 | 331.1 | Zohledněno na listě "SADOVÉ ÚPR. - CH. NÁM. - NEI.ZP" |  | CS ÚRS 2023 02
|  |  | " Založení travního koberce" 65,85+20,85+43,55+92,9+23,8+84,15 |  | 331.1
27 | 181 | 69334007 RTO | koberec trávníkový - luxusní, rekreační | m2 | 364.21 | Zohledněno na listě "SADOVÉ ÚPR. - CH. NÁM. - NEI.ZP" |  | CS ÚRS/TEO 2023 02
|  |  | " Založení trávníku " (65,85+20,85+43,55+92,9+23,8+84,15)*1,1 |  | 364.21
28 | 182 | 182251101 | Svahování násypů strojně | m2 | 39.7 | Zohledněno na listě "SADOVÉ ÚPR. - CH. NÁM. - NEI.ZP" |  | CS ÚRS 2023 02
|  |  | " Úprava svahu - záhon ve svahu " 39,7 |  | 39.7
29 | 001 | 182313101 | Vyplnění otvorů tvárnic nebo panelů ornicí | m2 | 94.4 | Zohledněno na listě "SADOVÉ ÚPR. - CH. NÁM. - NEI.ZP" |  | CS ÚRS 2023 02
|  |  | " Vyplnění vegetační dlažby ornicí " 94,4 |  | 94.4
30 | 231 | 183101114 | Hloubení jamek bez výměny půdy zeminy skupiny 1 až 4 obj přes 0,05 do 0,125 m3 v rovině a svahu do 1:5 | kus | 18 | Zohledněno na listě "SADOVÉ ÚPR. - CH. NÁM. - NEI.ZP" |  | CS ÚRS 2023 02
|  |  | " Hloubení jamek - Juka Vláknitá " |  | 2
|  |  | " Hloubení jamek - Netřesk Sompervivum " |  | 6
|  |  | " Hloubení jamek - Abélie " |  | 10
31 | 231 | 183101115 | Hloubení jamek bez výměny půdy zeminy skupiny 1 až 4 obj přes 0,125 do 0,4 m3 v rovině a svahu do 1:5 | kus | 10 | Zohledněno na listě "SADOVÉ ÚPR. - CH. NÁM. - NEI.ZP" |  | CS ÚRS 2023 02
|  |  | " Hloubení jamek - Javor Japonský Červený " |  | 1
|  |  | " Hloubení jamek - Pustoryl - Nepravý Jasmín " |  | 1
|  |  | " Hloubení jamek - Šeřík Meyerův " |  | 6
|  |  | " Hloubení jamek - Tuje Západní " |  | 2
32 | 231 | 183111114 | Hloubení jamek bez výměny půdy zeminy skupiny 1 až 4 obj přes 0,01 do 0,02 m3 v rovině a svahu do 1:5 | kus | 70 | Zohledněno na listě "SADOVÉ ÚPR. - CH. NÁM. - NEI.ZP" |  | CS ÚRS 2023 02
|  |  | " Hloubení jamek - Levisie " |  | 6
|  |  | " Hloubení jamek - Plámenka Phlox" |  | 9
|  |  | " Hloubení jamek - Zvonek Klubkatý" |  | 6
|  |  | " Hloubení jamek - Mateřídouška Tymián" |  | 6
|  |  | " Hloubení jamek - Kosatec Německý Hybridní " |  | 3
|  |  | " Hloubení jamek - Tulipán Plný Raný " |  | 40
33 | 231 | 183205112 | Založení záhonu v rovině a svahu do 1:5 zemina skupiny 3 | m2 | 73.9 | Zohledněno na listě "SADOVÉ ÚPR. - CH. NÁM. - NEI.ZP" |  | CS ÚRS 2023 02
|  |  | " Založení záhonu s kačírkem. " 13,85+23,8+4,6+15,25+6,7+9,7 |  | 73.9
34 | 231 | 183205132 | Založení záhonu ve svahu přes 1:5 do 1:2 zemina skupiny 3 | m2 | 39.7 | Zohledněno na listě "SADOVÉ ÚPR. - CH. NÁM. - NEI.ZP" |  | CS ÚRS 2023 02
|  |  | " Založení záhonu ve svahu. " 39,7 |  | 39.7
35 | 231 | 183211312 | Výsadba trvalek prostokořenných | kus | 45 | Zohledněno na listě "SADOVÉ ÚPR. - CH. NÁM. - NEI.ZP" |  | CS ÚRS 2023 02
|  |  | " Juka Vláknitá " |  | 2
|  |  | " Netřesk Sompervivum " |  | 6
|  |  | " Abélie " |  | 10
|  |  | " Levisie " |  | 6
|  |  | " Plámenka Phlox" |  | 9
|  |  | " Zvonek Klubkatý" |  | 6
|  |  | " Mateřídouška Tymián" |  | 6
36 | 231 | 183211313 | Výsadba cibulí nebo hlíz | kus | 43 | Zohledněno na listě "SADOVÉ ÚPR. - CH. NÁM. - NEI.ZP" |  | CS ÚRS 2023 02
|  |  | " Kosatec Německý Hybridní " |  | 3
|  |  | " Tulipán Plný Raný " |  | 40
37 | 005 | 005991 SPC | Juka Vláknitá - sazenice | kus | 2 | Zohledněno na listě "SADOVÉ ÚPR. - CH. NÁM. - NEI.ZP" |  | CS ÚRS/TEO 2023 02
38 | 005 | 005992 SPC | Netřesk Sompervivum - sazenice | kus | 6 | Zohledněno na listě "SADOVÉ ÚPR. - CH. NÁM. - NEI.ZP" |  | CS ÚRS/TEO 2023 02
39 | 005 | 005993 SPC | Abélie - sazenice - sazenice | kus | 10 | Zohledněno na listě "SADOVÉ ÚPR. - CH. NÁM. - NEI.ZP" |  | CS ÚRS/TEO 2023 02
40 | 005 | 005994 SPC | Levisie - sazenice - sazenice | kus | 6 | Zohledněno na listě "SADOVÉ ÚPR. - CH. NÁM. - NEI.ZP" |  | CS ÚRS/TEO 2023 02
41 | 005 | 005995 SPC | Plaménka Phlox - sazenice | kus | 9 | Zohledněno na listě "SADOVÉ ÚPR. - CH. NÁM. - NEI.ZP" |  | CS ÚRS/TEO 2023 02
42 | 005 | 005996 SPC | Zvonek Klubkatý - sazenice | kus | 6 | Zohledněno na listě "SADOVÉ ÚPR. - CH. NÁM. - NEI.ZP" |  | CS ÚRS/TEO 2023 02
43 | 005 | 005998 SPC | Mateřídouška Tymián - sazenice | kus | 6 | Zohledněno na listě "SADOVÉ ÚPR. - CH. NÁM. - NEI.ZP" |  | CS ÚRS/TEO 2023 02
44 | 005 | 005999 SPC | Kosatec Německý Hybridní - cibule | kus | 3 | Zohledněno na listě "SADOVÉ ÚPR. - CH. NÁM. - NEI.ZP" |  | CS ÚRS/TEO 2023 02
45 | 005 | 0059100 SPC | Tulipán Plný Raný - cibule | kus | 40 | Zohledněno na listě "SADOVÉ ÚPR. - CH. NÁM. - NEI.ZP" |  | CS ÚRS/TEO 2023 02
46 | 005 | 0059101 SPC | Javor Japonský Červený - sazenice v. 0,6-0,8m | kus | 1 | Zohledněno na listě "SADOVÉ ÚPR. - CH. NÁM. - NEI.ZP" |  | CS ÚRS/TEO 2023 02
47 | 005 | 0059102 SPC | Pustoryl - Nepravý Jasmín - sazenice v. 0,8-1,0m | kus | 1 | Zohledněno na listě "SADOVÉ ÚPR. - CH. NÁM. - NEI.ZP" |  | CS ÚRS/TEO 2023 02
48 | 005 | 0059105 SPC | Šeřík Meyerův - sazenice v. 0,4-0,6m | kus | 6 | Zohledněno na listě "SADOVÉ ÚPR. - CH. NÁM. - NEI.ZP" |  | CS ÚRS/TEO 2023 02
49 | 005 | 0059107 SPC | Tuje Západní - sazenice | kus | 2 | Zohledněno na listě "SADOVÉ ÚPR. - CH. NÁM. - NEI.ZP" |  | CS ÚRS/TEO 2023 02
50 | 183 | 183403113 | Obdělání půdy frézováním v rovině a svahu do 1:5 | m2 | 896.4 | Zohledněno na listě "SADOVÉ ÚPR. - CH. NÁM. - NEI.ZP" |  | CS ÚRS 2023 02
|  |  | " Příprava zeminy před sadovými úpravami. - 2x " (331,1+73,9+18,8+24,4)*2 |  | 896.4
51 | 184 | 183403152 | Obdělání půdy vláčením v rovině a svahu do 1:5 | m2 | 896.4 | Zohledněno na listě "SADOVÉ ÚPR. - CH. NÁM. - NEI.ZP" |  | CS ÚRS 2023 02
|  |  | " Příprava zeminy před sadovými úpravami. - 2x " (331,1+73,9+18,8+24,4)*2 |  | 896.4
52 | 112 | 183403153 | Obdělání půdy hrabáním v rovině a svahu do 1:5 | m2 | 448.2 | Zohledněno na listě "SADOVÉ ÚPR. - CH. NÁM. - NEI.ZP" |  | CS ÚRS 2023 02
|  |  | " Příprava zeminy před sadovými úpravami. - 1x " (331,1+73,9+18,8+24,4)*1 |  | 448.2
53 | 112 | 183403161 | Obdělání půdy válením v rovině a svahu do 1:5 | m2 | 448.2 | Zohledněno na listě "SADOVÉ ÚPR. - CH. NÁM. - NEI.ZP" |  | CS ÚRS 2023 02
|  |  | " Příprava zeminy před sadovými úpravami. - 1x " (331,1+73,9+18,8+24,4)*1 |  | 448.2
54 | 231 | 183403213 | Obdělání půdy frézováním ve svahu přes 1:5 do 1:2 | m2 | 79.4 | Zohledněno na listě "SADOVÉ ÚPR. - CH. NÁM. - NEI.ZP" |  | CS ÚRS 2023 02
|  |  | " Příprava zeminy před sadovými úpravami. - 2x " 39,7*2 |  | 79.4
55 | 231 | 183403252 | Obdělání půdy vláčením ve svahu přes 1:5 do 1:2 | m2 | 79.4 | Zohledněno na listě "SADOVÉ ÚPR. - CH. NÁM. - NEI.ZP" |  | CS ÚRS 2023 02
|  |  | " Příprava zeminy před sadovými úpravami. - 2x " 39,7*2 |  | 79.4
56 | 231 | 183403253 | Obdělání půdy hrabáním ve svahu přes 1:5 do 1:2 | m2 | 39.7 | Zohledněno na listě "SADOVÉ ÚPR. - CH. NÁM. - NEI.ZP" |  | CS ÚRS 2023 02
|  |  | " Příprava zeminy před sadovými úpravami. - 1x " |  | 39.7
57 | 231 | 183403261 | Obdělání půdy válením ve svahu přes 1:5 do 1:2 | m2 | 39.7 | Zohledněno na listě "SADOVÉ ÚPR. - CH. NÁM. - NEI.ZP" |  | CS ÚRS 2023 02
|  |  | " Příprava zeminy před sadovými úpravami. - 1x " |  | 39.7
58 | 231 | 184102115 | Výsadba dřeviny s balem D přes 0,5 do 0,6 m do jamky se zalitím v rovině a svahu do 1:5 | kus | 3 | Zohledněno na listě "SADOVÉ ÚPR. - CH. NÁM. - NEI.ZP" |  | CS ÚRS 2023 02
|  |  | " Javor Japonský Červený " |  | 1
|  |  | " Tuje Západní " |  | 2
59 | 231 | 184102311 | Výsadba keře bez balu v do 2 m do jamky se zalitím v rovině a svahu do 1:5 | kus | 7 | Zohledněno na listě "SADOVÉ ÚPR. - CH. NÁM. - NEI.ZP" |  | CS ÚRS 2023 02
|  |  | " Pustoryl - Nepravý Jasmín " |  | 1
|  |  | " Šeřík Meyerův " |  | 6
60 | 111 | 184215132 RTO | D+M Ukotvení kmene dřevin třemi kůly D do 0,1 m délky do 2 m - Specifikace dle PD | kus | 1 | Zohledněno na listě "SADOVÉ ÚPR. - CH. NÁM. - NEI.ZP" |  | CS ÚRS/TEO 2023 02
|  |  | " Ukotvení kmene třemi kůli včetně nákladů na ochranu kmene v místě vzepření, pružné uvázky, spojovací materiál. " |  | 1
61 | 111 | 184801121 | Ošetřování vysazených dřevin soliterních v rovině a svahu do 1:5 | kus | 28 | Zohledněno na listě "SADOVÉ ÚPR. - CH. NÁM. - NEI.ZP" |  | CS ÚRS 2023 02
|  |  | " Ošetření nových sazenic stromů a keřů " 1+8+7+10+2 |  | 28
62 | 174 | 184853511 | Chemické odplevelení před založením kultury přes 20 m2 postřikem na široko v rovině a svahu do 1:5 strojně | m2 | 858.4 | Zohledněno na listě "SADOVÉ ÚPR. - CH. NÁM. - NEI.ZP" |  | CS ÚRS 2023 02
|  |  | " Dvojnásobné odplevelení před realizací sadových úprav. " (331,1+79,3+18,8)*2 |  | 858.4
63 | 231 | 184853512 | Chemické odplevelení před založením kultury přes 20 m2 postřikem na široko ve svahu přes 1:5 do 1:2 strojně | m2 | 79.4 | Zohledněno na listě "SADOVÉ ÚPR. - CH. NÁM. - NEI.ZP" |  | CS ÚRS 2023 02
|  |  | " Dvojnásobné odplevelení před realizací sadových úprav. " 39,7*2 |  | 79.4
64 | 112 | 184818233 | Ochrana kmene průměru přes 500 do 700 mm bedněním výšky do 2 m | kus | 5 | Zohledněno na listě "SADOVÉ ÚPR. - CH. NÁM. - NEI.ZP" |  | CS ÚRS 2023 02
|  |  | " Ochrana stávajících stromů. " 5 |  | 5
65 | 184 | 184911161 | Mulčování záhonů kačírkem tl vrstvy přes 0,05 do 0,1 m v rovině a svahu do 1:5 | m2 | 98.3 | Zohledněno na listě "SADOVÉ ÚPR. - CH. NÁM. - NEI.ZP" |  | CS ÚRS 2023 02
|  |  | " Záhony s kačírkem. " |  | 73.9
|  |  | " Mulčování kolem stávajících dřevin. " |  | 24.4
66 | 231 | 58337403 | kamenivo dekorační (kačírek) frakce 16/32 | t | 21.626 | Zohledněno na listě "SADOVÉ ÚPR. - CH. NÁM. - NEI.ZP" |  | CS ÚRS 2023 02
|  |  | " Záhony s kačírkem. " 73,9*0,100*1,1*2,0 |  | 16.258
|  |  | " Mulčování kolem stávajících dřevin. " 24,4*0,100*1,1*2,0 |  | 5.368
67 | 111 | 185802113 RTO | D+M Hnojení půdy umělým hnojivem na široko v rovině a svahu do 1:1 - Specifikace dle PD | m2 | 331.1 | Zohledněno na listě "SADOVÉ ÚPR. - CH. NÁM. - NEI.ZP" |  | CS ÚRS/TEO 2023 02
|  |  | " Hnojení nového trávníku. " |  | 331.1
68 | 111 | 185803111 | Ošetření trávníku shrabáním v rovině a ve svahu do 1:5 | m2 | 355.5 | Zohledněno na listě "SADOVÉ ÚPR. - CH. NÁM. - NEI.ZP" |  | CS ÚRS 2023 02
|  |  | " Ošetření plochy pro sadové úpravy " 331,1+24,4 |  | 355.5
69 | 111 | 185804111 | Ošetření vysazených květin v rovině a svahu do 1:5 | m2 | 137.8 | Zohledněno na listě "SADOVÉ ÚPR. - CH. NÁM. - NEI.ZP" |  | CS ÚRS 2023 02
|  |  | " Ošetření nových sazenic " 39,7+79,3+18,8 |  | 137.8
70 | 111 | 185804129 | Příplatek k ošetření květin za ošetření vysazených květin na skalkách | m2 | 18.8 | Zohledněno na listě "SADOVÉ ÚPR. - CH. NÁM. - NEI.ZP" |  | CS ÚRS 2023 02
|  |  | " Ošetření nových sazenic " |  | 18.8
71 | 111 | 185804312 | Zalití rostlin vodou plocha přes 20 m2 | m3 | 8.098 | Zohledněno na listě "SADOVÉ ÚPR. - CH. NÁM. - NEI.ZP" |  | CS ÚRS 2023 02
|  |  | " Zalití trávníku, vegetační dlažby a stávajících dřevin - 18 l/m2 " 18*(331,1+94,4+24,4)*0,001 |  | 8.0982
72 | 001 | 185804514 | Odplevelení souvislých keřových skupin v rovině a svahu do 1:5 | m2 | 24.4 | Zohledněno na listě "SADOVÉ ÚPR. - CH. NÁM. - NEI.ZP" |  | CS ÚRS 2023 02
|  |  | " Odplevelení kolem stávajících dřevin. " |  | 24.4
73 | 001 | 18599901 SPC | D+M Ozdravný řez stávajících dřevin - Specifikace dle PD | m2 | 24.4 | Zohledněno na listě "SADOVÉ ÚPR. - CH. NÁM. - NEI.ZP" |  | CS ÚRS 2023 02
|  |  | " Odplevelení kolem stávajících dřevin. " |  | 24.4
74 | 001 | 18599911 SPC | Přemístění stávajících stromu Ø 0,1 m vč. vešekrých nutných prací - Specifikace dle PD | kus | 1 | Zohledněno na listě "SADOVÉ ÚPR. - CH. NÁM. - NEI.ZP" |  | CS ÚRS/TEO 2023 02
|  |  | " Přesazení stávajícího stromu " |  | 1
" V ceně veškeré práce související s přesazením a ochranou stávajícího stromu - např. šetrné "vykopání" stromu s balem a kořeny, ochrana kořenové části a koruny,, omístění do nádoby s vodou během prací před přesazením, případný ozdravný řez koruny, přemístění na nové místo, vyhloubení jamky pro přesazení, uložení, stromu, doplnění substrátu, hnojiiva, zalití, odplevelení, odstranění nevhodných výhonků, případné mulčování, nakládání se zeminou po vykopání a další veškeré práce a materiál související s provedením přesazení stávajícího stromu. V ceně také přesun hmot, případný přesun a likvidace biologického odpadu. "
75 | 111 | 18599999 SPC | D+M Porealizační péče | sada | 1 | Zohledněno na listě "SADOVÉ ÚPR. - CH. NÁM. - NEI.ZP" |  | CS ÚRS/TEO 2023 02
|  |  | " - Zalévání vysázených dřevin, sazenic květin, hnojení, odplevelování kořenové mísy stromů, výchovné a opravné řezy stromů, obnova mulčovací vrstvy kolem stromů, kontrola a oprava kotevní a úvazků stromů, sečení trávníku, postřik proti plevelům, vertikulace trávníku, úklid spadaného listí. " |  | 1
|  | 5 | Komunikace |  |  |  | 0
76 | 596 | 596999101 SPC | D+M Chodník z betonových šlapáků - Specifikace dle PD | m2 | 3.75 | Zohledněno na listě "SADOVÉ ÚPR. - CH. NÁM. - NEI.ZP" |  | CS ÚRS/TEO 2023 02
" V ceně : "
76a |  |  | " - Betonové nášlapy - 25 kusů " | kus | 25 | Zohledněno na listě "SADOVÉ ÚPR. - CH. NÁM. - NEI.ZP"
76b |  |  | " - Lože ze štěrkodrtě frakce 4-8 - tl. 30 mm - vč. štěrkodrtě pro vmetení do spar - 0,3 t " | t | 0.27 | Zohledněno na listě "SADOVÉ ÚPR. - CH. NÁM. - NEI.ZP"
76c |  |  | " - Podklad ze štěrkodrti ŠD-B frakce 0-32 mm - tl. 150 mm - 4,95 m2 " | m2 | 4.95 | Zohledněno na listě "SADOVÉ ÚPR. - CH. NÁM. - NEI.ZP"
|  |  | " Betonové nášlapy " (0,6*0,25)*25 |  | 3.75
" Cena skladby včetně ztratného a přehutnění hutnitelných vrstev "
77 | 596 | 596999104 SPC | D+M Kameny do skalky - Specifikace dle PD | m2 | 18.8 | Zohledněno na listě "SADOVÉ ÚPR. - CH. NÁM. - NEI.ZP" |  | CS ÚRS/TEO 2023 02
|  |  | " V ceně doprava, naložení a osazení do záhonů. " |  | 18.8
|  | 9 | Ostatní konstrukce a práce-bourání |  |  |  | 0
78 | 221 | 916331112 | Osazení zahradního obrubníku betonového do lože z betonu s boční opěrou | m | 13.6 | Zohledněno na listě "SADOVÉ ÚPR. - CH. NÁM. - NEI.ZP" |  | CS ÚRS 2023 02
|  |  | " Osazení chodníkového obrubníku kolem záhonu ve svahu" 5,6+8,0 |  | 13.6
79 | 592 | 59217002 | obrubník betonový zahradní šedý 1000x50x200mm | m | 14.96 | Zohledněno na listě "SADOVÉ ÚPR. - CH. NÁM. - NEI.ZP" |  | CS ÚRS 2023 02
|  |  | " Osazení chodníkového obrubníku kolem záhonu ve svahu" (5,6+8,0)*1,1 |  | 14.96
80 | 221 | 916331112 RTO | Osazení záhonového lemu | m | 25 | Zohledněno na listě "SADOVÉ ÚPR. - CH. NÁM. - NEI.ZP" |  | CS ÚRS/TEO 2023 02
|  |  | " Osazení lemu kolem záhonů " 25,0 |  | 25
81 | 592 | 59217003 RTO | záhonový lem | kus | 126.728 | Zohledněno na listě "SADOVÉ ÚPR. - CH. NÁM. - NEI.ZP" |  | CS ÚRS/TEO 2023 02
|  |  | " Osazení lemu kolem záhonů " ((25,0)/0,217)*1,1 |  | 126.7281
82 | 221 | 916331112 RTO | Osazení ocelového obrubníku | m | 25 | Zohledněno na listě "SADOVÉ ÚPR. - CH. NÁM. - NEI.ZP" |  | CS ÚRS/TEO 2023 02
|  |  | " Osazení obrubníku kolem záhonů " 25,0 |  | 25
83 | 592 | 59217004 RTO | ocelový obrubník | m | 27.5 | Zohledněno na listě "SADOVÉ ÚPR. - CH. NÁM. - NEI.ZP" |  | CS ÚRS/TEO 2023 02
|  |  | " Osazení lemu kolem záhonů " (25,0)*1,1 |  | 27.5
84 | 111 | 919726122 | Geotextilie pro ochranu, separaci a filtraci netkaná měrná hm přes 200 do 300 g/m2 | m2 | 186.53 | Zohledněno na listě "SADOVÉ ÚPR. - CH. NÁM. - NEI.ZP" |  | CS ÚRS 2023 02
|  |  | " Textílie pod kačírek " 79,3*1,15 |  | 91.195
|  |  | " Textílie pod skalku " 18,8*1,15 |  | 21.62
|  |  | " Textílie pod záhony ve svahu " 39,7*1,15 |  | 45.655
|  |  | " Textílie pod kačírek u stávající zeleně " 24,4*1,15 |  | 28.06
85 | 978 | 97899944 SPC | Náklady spojené s dovozem sypaniny z meziskládky pro zpětné použití | m3 | 125.58 | Zohledněno na listě "SADOVÉ ÚPR. - CH. NÁM. - NEI.ZP" |  | CS ÚRS/TEO 2023 02
" V položce zahrnuto naložení, dovoz ornice z meziskládky a její složení "
|  |  | " Zpětné přemístění sejmuté ornice z mezideponie " (568,0)*0,15 |  | 85.2
|  |  | " Zpětné přemístění výkopku z mezideponie " 40,38 |  | 40.38
85a |  |  | " - Nakládání výkopku z hornin třídy těžitelnosti I, skupiny 1 až 3 přes 100 m3 " | m3 | 125.58 | Zohledněno na listě "SADOVÉ ÚPR. - CH. NÁM. - NEI.ZP"
85b |  |  | " - Vodorovné přemístění do 500 m výkopku/sypaniny z horniny třídy těžitelnosti I, skupiny 1 až 3 " | m3 | 125.58 | Zohledněno na listě "SADOVÉ ÚPR. - CH. NÁM. - NEI.ZP"
85c |  |  | " Složení zeminy " | m3 | 125.58 | Zohledněno na listě "SADOVÉ ÚPR. - CH. NÁM. - NEI.ZP"
86 | 997 | 98599901 SPC | Náklady spojené s odvozem a uložením sypaniny / výkopku / navážky na skládku - do 12 km | m3 | 6.73 | Zohledněno na listě "SADOVÉ ÚPR. - CH. NÁM. - NEI.ZP" |  | CS ÚRS/TEO 2023 02
|  |  | " Odvoz zeminy z výkopových prací " 47,11-40,38 |  | 6.73
86a |  |  | " - Nakládání výkopku z hornin třídy těžitelnosti I, skupiny 1 až 3 do 100 m3 " | m3 | 6.73 | Zohledněno na listě "SADOVÉ ÚPR. - CH. NÁM. - NEI.ZP"
86b |  |  | " - Vodorovné přemístění do 10000 m výkopku/sypaniny z horniny třídy těžitelnosti I, skupiny 1 až 3 " | m3 | 6.73 | Zohledněno na listě "SADOVÉ ÚPR. - CH. NÁM. - NEI.ZP"
86c |  |  | " - Příplatek k vodorovnému přemístění výkopku/sypaniny z horniny třídy těžitelnosti I, skupiny 1 až 3 ZKD 1000 m přes 10000 m " | m3 | 13.46 | Zohledněno na listě "SADOVÉ ÚPR. - CH. NÁM. - NEI.ZP"
86d |  |  | " - Uložení sypaniny na skládky nebo meziskládky " | m3 | 6.73 | Zohledněno na listě "SADOVÉ ÚPR. - CH. NÁM. - NEI.ZP"
86e |  |  | " - Poplatek za uložení na skládce (skládkovné) zeminy a kamení kód odpadu 17 05 04 " | m3 | 6.73 | Zohledněno na listě "SADOVÉ ÚPR. - CH. NÁM. - NEI.ZP"
" Včetně naložení, svislého a vodorovného přesunu zeminy / sypaniny / výkopku. Likvidace v souladu se zákonem č. 541/2020 Sb. O odpadech vč. správného začleněné dle přílohy č. 1 vyhlášky č. 8/2021 o Katalogu odpadů a posuzování vlastností odpadů (Katalog odpadů). Likvidace dle technologie na místa určené zhotovitelem, včetně poplatků za uložení zeminy / sypaniny / výkopku. "
87 | 001 | 97999933 SPC | Náklady spojené s odvozem a uložením bilogického odpadu | t | 2 | Zohledněno na listě "SADOVÉ ÚPR. - CH. NÁM. - NEI.ZP" |  | CS ÚRS/TEO 2023 02
|  |  | " Náklady spojené s odstranění stávajících stromů, keřů, travin - předpokládaná hmotnost - cca 2,0 t " |  | 2
" Odpad zatříděn dle katalogu o odpadech do skupiny 20 02 01 - Biologicky rozložitelný odpad. "
|  |  | " Včetně naložení, svislého a vodorovného přesunu přesun bioodpadu (dřevin, travin, křovin), odvoz biodpadu. Likvidace v souladu se zákonem č. 541/2020 Sb. O odpadech vč. správného začlenění dle přílohy č. 1 vyhlášky č. 8/2021 o Katalogu odpadů a posuzování vlastností odpadů (Katalog odpadů). Likvidace dle technologie na místa určené zhotovitelem, včetně poplatků za uložení odpadu. " |  | 1
|  | 99 | Přesun hmot |  |  |  | 0
88 | 998 | 998231311 | Přesun hmot pro sadovnické a krajinářské úpravy vodorovně do 5000 m | t | 69.017 | Zohledněno na listě "SADOVÉ ÚPR. - CH. NÁM. - NEI.ZP" |  | CS ÚRS 2023 02
89 | HZS | HZS1291 | Hodinová zúčtovací sazba pomocný stavební dělník | hod | 15 | Zohledněno na listě "SADOVÉ ÚPR. - CH. NÁM. - NEI.ZP" |  | CS ÚRS 2023 02
|  |  | Stavební práce a dodávky spojené s provedením funkčního celku HSV - výpomoce, doplňkové práce a dodávky,kompletace apod. |  | 15
|  |  | Celkem |  |  |  | 0
CELKEM |  |  | SADOVÉ ÚPRAVY - CHODSKÉ NÁMĚSTÍ 1 - DVŮR + KOLEM OBJEKTU |  |  |  | 0
Poznámka:
Jednotkové položky zahrnují vedlejší rozpočtové náklady, náklady na montáž, dopravu, apod. a předepsané zkoušky, revize, manipulační řády, zaškolení obsluhy, není-li uvedeno jinak.
Způsob ocenění vlastních položek: Jednotková cena u položek s cenovou soustavou CS ÚRS/TEO se tvoří spojováním položek jednotlivých stavebních prací a dodávek. Základním předpokladem pro kalkulaci je volba kalkulačního vzorce a jeho jednotlivých složek, jejichž počet závisí na charakteru stavební výroby a organizace firmy. Kalkulační vzorec reprezentuje stanovená struktura výpočtu (odhadu ceny), kterou tvoří kalkulační složky s jednoznačně určeným obsahem. Kalkulační vzorec slouží ke stanovení vlastních nákladů kalkulačních jednotek (stavebního konstrukčního prvku, objektu, stavby apod.) Ve stavebních firmách se nejčastěji používá následující vzorec. Kalkulační vzorec: Jednotková cena = Materiál + Přímé náklady + Nepřímé náklady + Zisk Přímé náklady = Mzdy + Stroje + Ostatní přímé náklady Nepřímé náklady = Režie výrobní + Režie správní
Kalkulační vzorec vychází ze standardu "Rozpočtování a oceňování stavebních prací " ÚRS Praha, a.s.
Výkazy množství u jednotlivých položek vychází z projektové dokumentace a jsou automaticky generovány grafickým a rozpočtovacím programem.
POZNÁMKA: Jednotkové ceny se vepisují do řádku k položce. Výjimku tvoří položky rozagregované na více podpoložek pro lepší nacenění. Tam se cena vepisuje k jednotlivým podpoložkám (žluté podbarvení). Celková jednotková cena je pak vypočtena na základě jednotlivých cen podpoložek.

## VENKOVNÍ VYBAVENÍ - CH. NÁM.
SOUPIS PRACÍ
Stavba: ZU - rekonstrukce objektu Klatovská 51 / Chodské náměstí 1 - Budova Chodské nám. 1
Objekt: D.1.4.10.1. SADOVÉ ÚPRAVY, VENKOVNÍ VYBAVENÍ, OPLOCENÍ
Část: VENKOVNÍ VYBAVENÍ - CHODSKÉ NÁMĚSTÍ 1 - DVŮR + KOLEM OBJEKTU
JKSO: 822.55.2/3
P.Č. | KCN | Kód položky | Popis | MJ | Množství celkem | Cena jednotková | Cena celkem | Cenová soustava
1 | 2 | 3 | 4 | 5 | 6 | 7 | 8 | 9
|  | PSV | Práce a dodávky PSV |  |  |  | 0
|  | 790 | Venkovní vybavení |  |  |  | 0
1 | 790 | 790999301 SPC | D+M Parková lavička - Specifikace dle PD - 1 | kus | 12 | Zohledněno na listě "VENKOVNÍ VYB.- CH. NÁM-NEI.NEZ" |  | CS ÚRS/TEO 2023 02
|  |  | " V ceně zemní práce, manipulace s výkopkem, základy, kotevní prvky lavičky a plochy pod lavičkou. " |  | 12
" Včetně naložení, svislého a vodorovného přesunu zeminy / sypaniny / výkopku. Likvidace v souladu se zákonem č. 541/2020 Sb. O odpadech vč. správného začleněné dle přílohy č. 1 vyhlášky č. 8/2021 o Katalogu odpadů a posuzování vlastností odpadů (Katalog odpadů). Likvidace dle technologie na místa určené zhotovitelem, včetně poplatků za uložení zeminy / sypaniny / výkopku. "
2 | 790 | 790999302 SPC | D+M Parkový stůl, betonový D=1,2m - Specifikace dle PD - 2 | kus | 7 | Zohledněno na listě "VENKOVNÍ VYB.- CH. NÁM-NEI.NEZ" |  | CS ÚRS/TEO 2023 02
|  |  | " V ceně úprava travního koberce, zemní práce, pískový podsyp, osazení stolu. " |  | 7
" Včetně naložení, svislého a vodorovného přesunu zeminy / sypaniny / výkopku. Likvidace v souladu se zákonem č. 541/2020 Sb. O odpadech vč. správného začleněné dle přílohy č. 1 vyhlášky č. 8/2021 o Katalogu odpadů a posuzování vlastností odpadů (Katalog odpadů). Likvidace dle technologie na místa určené zhotovitelem, včetně poplatků za uložení zeminy / sypaniny / výkopku. "
3 | 790 | 790999303 SPC | D+M Parkový taburet, betonový D=0,45m - Specifikace dle PD - 3 | kus | 28 | Zohledněno na listě "VENKOVNÍ VYB.- CH. NÁM-NEI.NEZ" |  | CS ÚRS/TEO 2023 02
|  |  | " V ceně osazení taburetu. " |  | 28
" Včetně naložení, svislého a vodorovného přesunu zeminy / sypaniny / výkopku. Likvidace v souladu se zákonem č. 541/2020 Sb. O odpadech vč. správného začleněné dle přílohy č. 1 vyhlášky č. 8/2021 o Katalogu odpadů a posuzování vlastností odpadů (Katalog odpadů). Likvidace dle technologie na místa určené zhotovitelem, včetně poplatků za uložení zeminy / sypaniny / výkopku. "
4 | 790 | 790999304 SPC | D+M Odpadkový koš - Specifikace dle PD - 4 | kus | 3 | Zohledněno na listě "VENKOVNÍ VYB.- CH. NÁM-NEI.NEZ" |  | CS ÚRS/TEO 2023 02
|  |  | " V ceně zemní práce, manipulace s výkopkem, základy, kotevní prvky odpadkového koše. " |  | 3
" Včetně naložení, svislého a vodorovného přesunu zeminy / sypaniny / výkopku. Likvidace v souladu se zákonem č. 541/2020 Sb. O odpadech vč. správného začleněné dle přílohy č. 1 vyhlášky č. 8/2021 o Katalogu odpadů a posuzování vlastností odpadů (Katalog odpadů). Likvidace dle technologie na místa určené zhotovitelem, včetně poplatků za uložení zeminy / sypaniny / výkopku. "
5 | 790 | 998790201 SPC | Přesun hmot procentní pro venkovní vybavení | % | 1.92 | Zohledněno na listě "VENKOVNÍ VYB.- CH. NÁM-NEI.NEZ" |  | CS ÚRS/TEO 2023 02
6 | HZS | HZS2492 | Hodinová zúčtovací sazba pomocný dělník PSV | hod | 8 | Zohledněno na listě "VENKOVNÍ VYB.- CH. NÁM-NEI.NEZ" |  | CS ÚRS 2023 02
|  |  | " Stavební práce a dodávky spojené s provedením funkčního celku 790 " |  | 8
|  |  | Celkem |  |  |  | 0
CELKEM |  |  | VENKOVNÍ VYBAVENÍ - CHODSKÉ NÁMĚSTÍ 1 - DVŮR + KOLEM OBJEKTU |  |  |  | 0
Poznámka:
Jednotkové položky zahrnují vedlejší rozpočtové náklady, náklady na montáž, dopravu, apod. a předepsané zkoušky, revize, manipulační řády, zaškolení obsluhy, není-li uvedeno jinak.
Způsob ocenění vlastních položek: Jednotková cena u položek s cenovou soustavou CS ÚRS/TEO se tvoří spojováním položek jednotlivých stavebních prací a dodávek. Základním předpokladem pro kalkulaci je volba kalkulačního vzorce a jeho jednotlivých složek, jejichž počet závisí na charakteru stavební výroby a organizace firmy. Kalkulační vzorec reprezentuje stanovená struktura výpočtu (odhadu ceny), kterou tvoří kalkulační složky s jednoznačně určeným obsahem. Kalkulační vzorec slouží ke stanovení vlastních nákladů kalkulačních jednotek (stavebního konstrukčního prvku, objektu, stavby apod.) Ve stavebních firmách se nejčastěji používá následující vzorec. Kalkulační vzorec: Jednotková cena = Materiál + Přímé náklady + Nepřímé náklady + Zisk Přímé náklady = Mzdy + Stroje + Ostatní přímé náklady Nepřímé náklady = Režie výrobní + Režie správní
Kalkulační vzorec vychází ze standardu "Rozpočtování a oceňování stavebních prací " ÚRS Praha, a.s.
Výkazy množství u jednotlivých položek vychází z projektové dokumentace a jsou automaticky generovány grafickým a rozpočtovacím programem.
POZNÁMKA: Jednotkové ceny se vepisují do řádku k položce. Výjimku tvoří položky rozagregované na více podpoložek pro lepší nacenění. Tam se cena vepisuje k jednotlivým podpoložkám (žluté podbarvení). Celková jednotková cena je pak vypočtena na základě jednotlivých cen podpoložek.

## OPLOCENÍ - CH. NÁM.
SOUPIS PRACÍ
Stavba: ZU - rekonstrukce objektu Klatovská 51 / Chodské náměstí 1 - Budova Chodské nám. 1
Objekt: D.1.4.10.1. SADOVÉ ÚPRAVY, VENKOVNÍ VYBAVENÍ, OPLOCENÍ
Část: OPLOCENÍ - CHODSKÉ NÁMĚSTÍ 1 - DVŮR + KOLEM OBJEKTU
JKSO: 822.55.2/3
P.Č. | KCN | Kód položky | Popis | MJ | Množství celkem | Cena jednotková | Cena celkem | Cenová soustava
1 | 2 | 3 | 4 | 5 | 6 | 7 | 8 | 9
|  | HSV | Práce a dodávky HSV |  |  |  | 0
|  | 3 | Svislé a kompletní konstrukce |  |  |  | 0
1 | 311 | 311999201 SPC | D+M Vstupní otevíravá jednokřídlové branka 1000x1800mm - Specifikace dle PD - 1 | kus | 1 |  | 0 | CS ÚRS/TEO 2023 02
|  |  | " Otočná jednokřídlová branka, včetně přesunu hmot. " |  | 1
" Kovaná konstrukce, kopie dle stávající branky, původní vzhled i členění. Kování klika/klika, zámek mechanický, cylindrická vložka, plný štítek, kotvení do zděných pilířů, zděný pilíř po levé straně bude nově vyzděn. Povrchová úprava - nátěr - kovářská čerň. "
" V ceně demontáž stávající branky. "
" Včetně naložení, svislého a vodorovného přesunu suti, odvoz stavební suti. Likvidace v souladu se zákonem č. 541/2020 Sb. O odpadech vč. správného začlenění dle přílohy č. 1 vyhlášky č. 8/2021 o Katalogu odpadů a posuzování vlastností odpadů (Katalog odpadů). Likvidace dle technologie na místa určené zhotovitelem, včetně poplatků za uložení odpadu. "
2 | 311 | 311999202 SPC | D+M Výměna vjezdové otevíravé dvoukřídlové brány včetně přístupového systému 3000x2000mm - Specifikace dle PD - 2 | kus | 1 |  | 0 | CS ÚRS/TEO 2023 02
|  |  | " Otevíravá dvoukřídlová brána, kovaná konstrukce včetně přesunu hmot. " |  | 1
" Včetně elektrického přístupového systému, pohon na obou křídlech, bezpotenciálový kontakt - automat při požárním výjezdu, automatické zavírání, bezpečnostní optosenzory, signální LED lampa, monitoring stavu vrat apod. "
" V ceně demontáž stávající brány. "
" Včetně naložení, svislého a vodorovného přesunu suti, odvoz stavební suti. Likvidace v souladu se zákonem č. 541/2020 Sb. O odpadech vč. správného začlenění dle přílohy č. 1 vyhlášky č. 8/2021 o Katalogu odpadů a posuzování vlastností odpadů (Katalog odpadů). Likvidace dle technologie na místa určené zhotovitelem, včetně poplatků za uložení odpadu. "
3 | 311 | 311999203 SPC | D+M Výměna vjezdové otevíravé dvoukřídlové brány včetně přístupového systému 3200x1800mm - Specifikace dle PD - 3 | kus | 1 |  | 0 | CS ÚRS/TEO 2023 02
|  |  | " Otevíravá dvoukřídlová brána, kovaná konstrukce včetně přesunu hmot. " |  | 1
" Kovaná konstrukce, která bude vzhledově i výškově navazovat na nové kované oplocení (typu A), podél ulice Edvarda Beneše. Povrchová úprava - nátěr - kovářská čerň. "
" Včetně elektrického přístupového systému - ovládání tlačítkem z vrátnice, kartový systém, pohon na obou křídlech, bezpotenciálový kontakt - automat při požárním výjezdu, automatické zavírání, bezpečnostní optosenzory, signální LED lampa, monitoring stavu vrat apod. "
" V ceně uskladnění infomační tabule ( Vjezd ZČU), zpětné navrácení. Nátěr na vrata dopravní značení "Zákaz stání".
" V ceně demontáž stávající brány. "
" Včetně naložení, svislého a vodorovného přesunu suti, odvoz stavební suti. Likvidace v souladu se zákonem č. 541/2020 Sb. O odpadech vč. správného začlenění dle přílohy č. 1 vyhlášky č. 8/2021 o Katalogu odpadů a posuzování vlastností odpadů (Katalog odpadů). Likvidace dle technologie na místa určené zhotovitelem, včetně poplatků za uložení odpadu. "
4 | 311 | 311999204 SPC | D+M Vstupní otevíravá jednokřídlové branka 1200x1800mm - Specifikace dle PD - 6 | kus | 1 |  | 0 | CS ÚRS/TEO 2023 02
|  |  | " Otočná jednokřídlová branka, včetně přesunu hmot. " |  | 1
" Kovaná konstrukce, která bude vzhledově i výškově navazovat na nové kované oplocení (typu C). Kování klika/klika, zámek mechanický, cylindrická vložka, plný štítek, nosné ocelové sloupky. Povrchová úprava - nátěr - kovářská čerň. "
" Včetně naložení, svislého a vodorovného přesunu suti, odvoz stavební suti. Likvidace v souladu se zákonem č. 541/2020 Sb. O odpadech vč. správného začlenění dle přílohy č. 1 vyhlášky č. 8/2021 o Katalogu odpadů a posuzování vlastností odpadů (Katalog odpadů). Likvidace dle technologie na místa určené zhotovitelem, včetně poplatků za uložení odpadu. "
5 | 311 | 311999205 SPC | D+M Rekonstrukce stávajícího oplocení s kamenným soklem, zděnými pilíři a kovanými plotovými poli v. 2,2m - Specifikace dle PD - A | m | 37.3 |  | 0 | CS ÚRS/TEO 2023 02
|  |  | " Kamenná podezdívka a zděné pilíře včetně krycích desek budou očištěny tlakovou vodou a otrýskány pískem, vypadlé a degradované části budou vyspraveny, spáry přespárovány. Zděný pilíř po levé straně bude nově vyzděn. Povrchová úprava - impregnační bezbarvý nátěr jednosložkovým koncentrovaným profi přípravkem na bázi polyxystearanu, určeného pro impregnaci všech druhů savých podkladů před klimatickými vlivy. " 18,7+4,7+4,7+9,2 |  | 37.3
" Kovaná plotová pole budou otrýskány a ručně dočištěny, vyspraveny poškozené a chybějící části. Povrchová úprava - nátěr - kovářská čerň. Výška kovaného pole cca 2,0m, výška soklové části cca 0,5m, celková výška oplocení cca 2,2m. "
" Ochrana stávajícího chodníku, očištění, zpětné zapravení po stavební úpravě oplocení. "
" Včetně naložení, svislého a vodorovného přesunu suti, odvoz stavební suti. Likvidace v souladu se zákonem č. 541/2020 Sb. O odpadech vč. správného začlenění dle přílohy č. 1 vyhlášky č. 8/2021 o Katalogu odpadů a posuzování vlastností odpadů (Katalog odpadů). Likvidace dle technologie na místa určené zhotovitelem, včetně poplatků za uložení odpadu. "
6 | 311 | 311999206 SPC | D+M Rekonstrukce stávajícího oplocení se zděným soklem a pilíři s novými kovanými plotovými poli v. 2,2m - Specifikace dle PD - B | m | 29 | POLOŽKA ZRUŠENA |  | CS ÚRS/TEO 2023 02
|  |  | " Zděná soklová část a pilířky budou očištěny tlakovou vodou a otrýskány pískem, vypadlé a degradované části budou vyspraveny a opatřeny novou omítkou s nátěrem světle šedé barvy (RAL 7047). " |  | 29
" Krycí desky budou nahrazeny novými betonovými, nosné sloupky plotových polí budou otrýskány a ručně dočištěny - nová povrchová úprava nátěrem v kovářské černi. "
" Stávající plotová pole s pletivem budou odstraněna a nahrazena kovanými plotovými dílci s vertikálním členěním čtyřhranů a vodorovných pásovin, hladké, nezdobné. Zjednodušené členění vycházející z členění kovaných plotových polí navazujícího oplocení (A)."
" Dodávka včetně kotevních prvků. Z jedné strany pole kotveno do zděného pilíře, z druhé strany na ocelový sloupek. Povrchová úprava - nátěr - kovářská čerň. "
" Ochrana stávajícího chodníku, očištění, zpětné zapravení po stavební úpravě oplocení. "
" Včetně naložení, svislého a vodorovného přesunu suti, odvoz stavební suti. Likvidace v souladu se zákonem č. 541/2020 Sb. O odpadech vč. správného začlenění dle přílohy č. 1 vyhlášky č. 8/2021 o Katalogu odpadů a posuzování vlastností odpadů (Katalog odpadů). Likvidace dle technologie na místa určené zhotovitelem, včetně poplatků za uložení odpadu. "
7 | 311 | 311999207 SPC | D+M Rekonstrukce stávající zídky se schody s novým kovaným oplocením - kopie kovaného vzoru plotových polí typu A v. 2,2m - Specifikace dle PD - C | m | 5.9 |  | 0 | CS ÚRS/TEO 2023 02
|  |  | " Zděná zídka bude očištěna tlakovou vodou a otrýskaná pískem. Vypadlé a zdegradované části budou vyspraveny. Zídka bude opatřena novou omítkou, včetně nátěru světle šedé barvy (RAL 7047)." 2,9+3,0 |  | 5.9
" Horní plocha zídky bude srovnána a vyspravena následně zaklopena betonovými krycími deskami. Stávající vyrovnávací schody budou nahrazeny novými betonovými stupni - beton třídy C25/30-XC4,XA1 v pohledové kvalitě třídy PB2. Výstupní stupeň, který je součástí konstrukce zídky, bude očištěn a opatřen vrstvou betonu pro sjednocení schodišťových stupňů. "
" V místě zídky bude nově osazeno oplocení, do zídky budou kotveny nosné ocelové sloupky uzavřené přivařeným víčkem. Mezi sloupky budou osazená plotová pole, která budou vzhledově i výškově navazovat na stávající kované oplocení (typu A) podél ulice Edvarda Beneše. Povrchová úprava - nátěr - kovářská čerň, výška zídky cca 1,0m, celková výška oplocení cca 2,2m. "
" Součástí zemní práce pro základy, manipulace s výkopkem, základy včetně zřízení a odtranění bednění, přesun hmot. "
" Ochrana stávající komunikace, očištění, zpětné zapravení po stavební úpravě oplocení. "
" Včetně naložení, svislého a vodorovného přesunu suti, odvoz stavební suti. Likvidace v souladu se zákonem č. 541/2020 Sb. O odpadech vč. správného začlenění dle přílohy č. 1 vyhlášky č. 8/2021 o Katalogu odpadů a posuzování vlastností odpadů (Katalog odpadů). Likvidace dle technologie na místa určené zhotovitelem, včetně poplatků za uložení odpadu. "
|  | 99 | Přesun hmot |  |  |  | 0
8 | 999 | HZS1291 | Hodinová zúčtovací sazba pomocný stavební dělník | hod | 40 |  | 0 | CS ÚRS 2023 02
|  |  | Stavební práce a dodávky spojené s provedením funkčního celku HSV - výpomoce, doplňkové práce a dodávky,kompletace apod. |  | 40
|  |  | Celkem |  |  |  | 0
CELKEM |  |  | OPLOCENÍ - CHODSKÉ NÁMĚSTÍ 1 - DVŮR + KOLEM OBJEKTU |  |  |  | 0
Poznámka:
Jednotkové položky zahrnují vedlejší rozpočtové náklady, náklady na montáž, dopravu, apod. a předepsané zkoušky, revize, manipulační řády, zaškolení obsluhy, není-li uvedeno jinak.
Způsob ocenění vlastních položek: Jednotková cena u položek s cenovou soustavou CS ÚRS/TEO se tvoří spojováním položek jednotlivých stavebních prací a dodávek. Základním předpokladem pro kalkulaci je volba kalkulačního vzorce a jeho jednotlivých složek, jejichž počet závisí na charakteru stavební výroby a organizace firmy. Kalkulační vzorec reprezentuje stanovená struktura výpočtu (odhadu ceny), kterou tvoří kalkulační složky s jednoznačně určeným obsahem. Kalkulační vzorec slouží ke stanovení vlastních nákladů kalkulačních jednotek (stavebního konstrukčního prvku, objektu, stavby apod.) Ve stavebních firmách se nejčastěji používá následující vzorec. Kalkulační vzorec: Jednotková cena = Materiál + Přímé náklady + Nepřímé náklady + Zisk Přímé náklady = Mzdy + Stroje + Ostatní přímé náklady Nepřímé náklady = Režie výrobní + Režie správní
Kalkulační vzorec vychází ze standardu "Rozpočtování a oceňování stavebních prací " ÚRS Praha, a.s.
Výkazy množství u jednotlivých položek vychází z projektové dokumentace a jsou automaticky generovány grafickým a rozpočtovacím programem.
POZNÁMKA: Jednotkové ceny se vepisují do řádku k položce. Výjimku tvoří položky rozagregované na více podpoložek pro lepší nacenění. Tam se cena vepisuje k jednotlivým podpoložkám (žluté podbarvení). Celková jednotková cena je pak vypočtena na základě jednotlivých cen podpoložek.

## REKAPITULACE - ZP
REKAPITULACE
Stavba: ZU - rekonstrukce objektu Klatovská 51 / Chodské náměstí 1 - Budova Chodské nám. 1
Objekt: ZPEVNĚNÉ PLOCHY A KOMUNIKACE
Kód | Popis | Cena celkem
1 | 2 | 3
| CHODSKÉ NÁMĚSTÍ 1 - DVŮR + KOLEM OBJEKTU | 0
1 | ZPEVNĚNÉ PLOCHY A KOMUNIKACE - CHODSKÉ NÁMĚSTÍ 1 | 0
| ZPEVNĚNÉ PLOCHY A KOMUNIKACE - CELKEM | 0

## ZPEV. PLOCHY A KOM. - CH. NÁM.
SOUPIS PRACÍ
Stavba: ZU - rekonstrukce objektu Klatovská 51 / Chodské náměstí 1 - Budova Chodské nám. 1
Objekt: ZPEVNĚNÉ PLOCHY A KOMUNIKACE
Část: CHODSKÉ NÁMĚSTÍ 1 - DVŮR + KOLEM OBJEKTU
JKSO: 822.55.3
P.Č. | KCN | Kód položky | Popis | MJ | Množství celkem | Cena jednotková | Cena celkem | Cenová soustava
1 | 2 | 3 | 4 | 5 | 6 | 7 | 8 | 9
|  | HSV | Práce a dodávky HSV |  |  |  | 0
|  | 1 | Zemní práce |  |  |  | 0
1 | 221 | 113106121 | Rozebrání dlažeb z betonových nebo kamenných dlaždic komunikací pro pěší ručně | m2 | 31.05 |  | 0 | CS ÚRS 2023 02
|  |  | " Rozebrání zatravňovací dlažby " 9,6+21,45 |  | 31.05
2 | 221 | 113106123 | Rozebrání dlažeb ze zámkových dlaždic komunikací pro pěší ručně | m2 | 212.85 |  | 0 | CS ÚRS 2023 02
|  |  | " Odstranění zámkové dlažby kolem objektu " 36,5+4,0+9,2+37,25+2,5+112,05+11,35 |  | 212.85
3 | 221 | 113107112 | Odstranění podkladu z kameniva těženého tl přes 100 do 200 mm ručně | m2 | 1.9 |  | 0 | CS ÚRS 2023 02
" Odstrannění plochy ručně "
|  |  | " Odstranění kačírku " 1,9 |  | 1.9
4 | 221 | 113107122 | Odstranění podkladu z kameniva drceného tl přes 100 do 200 mm ručně | m2 | 274.95 |  | 0 | CS ÚRS 2023 02
" Odstrannění plochy kameniva pod zpevněnými plochami ručně. "
|  |  | " Odstranění podkladu pod zatravňovací dlažbou v areálu " 9,6+21,45 |  | 31.05
|  |  | " Odstranění podkladu pod zámkovou dlažbou " 36,5+4,0+9,2+37,25+2,5+112,05+11,35 |  | 212.85
|  |  | " Případné odstranění štěrku v zatravňovacích dlažbách " (9,6+21,45) |  | 31.05
5 | 221 | 113107123 | Odstranění podkladu z kameniva drceného tl přes 200 do 300 mm ručně | m2 | 94.9 |  | 0 | CS ÚRS 2023 02
" Odstrannění podkladů asfaltové plochy ručně "
|  |  | " Odstranění podkladu pod asfaltovou komunikací v areálu " 18,4 |  | 18.4
|  |  | " Odstranění podkladu pod asfaltovou komunikací mimo areál - chodník " 181,3 |  | Zohledněno na listě " ZPEV. PLOCHY A KOM. - CH.-IN.NE "
" Odstranění podkladu betonových ploch ručně "
|  |  | " Odstranění podkladu pod betonem " 3,6+0,45+4,9+0,35+24,9+2,4+2,45+8,0+29,45 |  | 76.5
6 | 221 | 113107143 | Odstranění podkladu živičného tl přes 100 do 150 mm ručně | m2 | 18.4 |  | 0 | CS ÚRS 2023 02
" Odstranění živičné vrstvy asfaltové komunikace ručně "
|  |  | " Odstranění asfaltu v areálu " 18,4 |  | 18.4
|  |  | " Odstranění asfaltu mimo areál - chodník " 181,3 |  | Zohledněno na listě " ZPEV. PLOCHY A KOM. - CH.-IN.NE "
7 | 221 | 113107137 | Odstranění podkladu z betonu vyztuženého sítěmi tl přes 150 do 300 mm ručně | m2 | 76.5 |  | 0 | CS ÚRS 2023 02
" Odstranění betonových ploch - vrchní vrstvy - ručně "
|  |  | " Odstranění betonové vrstvy " 3,6+0,45+4,9+0,35+24,9+2,4+2,45+8,0+29,45 |  | 76.5
8 | 221 | 113201112 | Vytrhání obrub silničních ležatých | m | 9.2 |  | 0 | CS ÚRS 2023 02
|  |  | " Vytrhání žulových ležatých obrub u schodiště pro očištění " 9,2 |  | 9.2
" V ceně také vybourání lože. "
9 | 221 | 113203111 | Vytrhání obrub z dlažebních kostek | m | 1.8 | Zohledněno na listě " ZPEV. PLOCHY A KOM. - CH.-IN.NE " |  | CS ÚRS 2023 02
|  |  | " Vytrhání žulových dlažebních kostek " 1,8 |  | 1.8
" V ceně také vybourání lože. "
10 | 221 | 113204111 | Vytrhání obrub záhonových | m | 249.1 |  | 0 | CS ÚRS 2023 02
|  |  | " Vytrhání obrub záhonových " (43,6+19,0+11,0+17,0+40,9+3,5+3,5+16,6+6,4+15,8+14,7+7,8+16,9+9,9+19,3+6,9+7,0+6,5)+(8,3)-(6,5+19,0) |  | 249.1
" V ceně také vybourání lože. "
11 | 001 | 115101201 | Čerpání vody na dopravní výšku do 10 m průměrný přítok do 500 l/min | hod | 60 |  | 0 | CS ÚRS 2023 02
12 | 001 | 115101301 | Pohotovost čerpací soupravy pro dopravní výšku do 10 m přítok do 500 l/min | den | 7.5 |  | 0 | CS ÚRS 2023 02
13 | 001 | 119001402 | Dočasné zajištění potrubí ocelového nebo litinového DN přes 200 do 500 mm | m | 5 |  | 0 | CS ÚRS 2023 02
14 | 001 | 119001406 | Dočasné zajištění potrubí z PE DN přes 200 do 500 mm | m | 5 |  | 0 | CS ÚRS 2023 02
15 | 001 | 119001412 | Dočasné zajištění potrubí betonového, ŽB nebo kameninového DN přes 200 do 500 mm | m | 5 |  | 0 | CS ÚRS 2023 02
16 | 001 | 119001422 | Dočasné zajištění kabelů a kabelových tratí z 6 volně ložených kabelů | m | 15 |  | 0 | CS ÚRS 2023 02
17 | 001 | 119999901 SPC | D+M + DMTŽ Ochrana / zajištění stávajících šachet při provádění a bourání zpevněných ploch - Specifikace dle PD | sada | 1 |  | 0 | CS ÚRS/TEO 2023 02
|  |  | " Ochrana / zajištění stávajících šachet, podzemních hydrantů, vpustí, atd. při provádění a bourání zpevněných ploch. " |  | 1
Předpokládané množství: - Kanalizační šachta - 1 ks; - Vpusť - 3 ks; - Lapák střešních splavenin - 7 ks.
" V ceně veškeré nutné příslušenství související s ochranou a zajištěním stávajících šachet, vpustí, podzemních hydrantů a dalších věcí související s provedením a bouráním zpevněných ploch vč. pozdějšího odstranění. V ceně také přesun hmot. "
18 | 001 | 119999902 SPC | D+M Výšková úprava poklopů, mříží - Specifikace dle PD | sada | 1 |  | 0 | CS ÚRS/TEO 2023 02
|  |  | " Výšková úprava snížením / zvýšením mříží, poklopů, krycích hrnců, šoupat, hydrantů při rekonstrukci komunikace apod. " |  | 1
Předpokládané množství: - Kanalizační šachta - 1 ks; - Vpusť - 3 ks; - Lapák střešních splavenin - 7 ks.
" V ceně veškeré práce související s výškovou úpravou vč. případného odstranění stávajícího poklopu a nahrazení novým. V ceně také přesun hmot a suti. "
" Včetně naložení, svislého a vodorovného přesunu zeminy / sypaniny / výkopku. Likvidace v souladu se zákonem č. 541/2020 Sb. O odpadech vč. správného začleněné dle přílohy č. 1 vyhlášky č. 8/2021 o Katalogu odpadů a posuzování vlastností odpadů (Katalog odpadů). Likvidace dle technologie na místa určené zhotovitelem, včetně poplatků za uložení zeminy / sypaniny / výkopku. "
19 | 001 | 119999903 SPC | D+M Zajištění ochrany stávajících svodů / dočasné demontáže a zpětné montáže a ostatních prvků na fasádach objektů - Specifikace dle PD | sada | 1 | POLOŽKA ZRUŠENA |  | CS ÚRS/TEO 2023 02
|  |  | " V ceně veškeré nutné příslušenství související s ochranou a zajištěním stávajících konstrukcí na fasádách a dalších věcí související s provedením a bouráním zpevněných ploch vč. pozdějšího odstranění. V ceně také přesun hmot a suti. " |  | 1
" Včetně naložení, svislého a vodorovného přesunu zeminy / sypaniny / výkopku. Likvidace v souladu se zákonem č. 541/2020 Sb. O odpadech vč. správného začleněné dle přílohy č. 1 vyhlášky č. 8/2021 o Katalogu odpadů a posuzování vlastností odpadů (Katalog odpadů). Likvidace dle technologie na místa určené zhotovitelem, včetně poplatků za uložení zeminy / sypaniny / výkopku. "
20 | 001 | 119999904 SPC | D+M Zajištění ochrany / oprava stávajícícho poutače - Specifikace dle PD | kus | 1 | Zohledněno na listě " ZPEV. PLOCHY A KOM. - CH.-IN.NE " |  | CS ÚRS/TEO 2023 02
|  |  | " Ochrana / zajištění / oprava stávajícího reklamního poutače v místě odstraňované dlažby " |  | 1
" V ceně veškeré práce a materiál související s ochranou, opravou, zajištěním stávajícího reklamního poutače vč. případného pozdějšího odstranění. V ceně také přesun hmot a suti. "
" Včetně naložení, svislého a vodorovného přesunu zeminy / sypaniny / výkopku. Likvidace v souladu se zákonem č. 541/2020 Sb. O odpadech vč. správného začleněné dle přílohy č. 1 vyhlášky č. 8/2021 o Katalogu odpadů a posuzování vlastností odpadů (Katalog odpadů). Likvidace dle technologie na místa určené zhotovitelem, včetně poplatků za uložení zeminy / sypaniny / výkopku. "
21 | 001 | 119999905 SPC | D+M Ochrana / zajištění stávajících sloupů VO - Specifikace dle PD | kus | 4 | Zohledněno na listě " ZPEV. PLOCHY A KOM. - CH.-IN.NE " |  | CS ÚRS/TEO 2023 02
|  |  | " Ochrana / zajištění stávajících sloupů VO " |  | 4
" V ceně veškeré práce a materiál související s ochranou, opravou, zajištěním stávajících sloupů VO vč. případného pozdějšího odstranění. V ceně také přesun hmot a suti. "
" Včetně naložení, svislého a vodorovného přesunu zeminy / sypaniny / výkopku. Likvidace v souladu se zákonem č. 541/2020 Sb. O odpadech vč. správného začleněné dle přílohy č. 1 vyhlášky č. 8/2021 o Katalogu odpadů a posuzování vlastností odpadů (Katalog odpadů). Likvidace dle technologie na místa určené zhotovitelem, včetně poplatků za uložení zeminy / sypaniny / výkopku. "
22 | 001 | 122211101 | Odkopávky a prokopávky v hornině třídy těžitelnosti I, skupiny 3 ručně | m3 | 84.366 |  | 0 | CS ÚRS 2023 02
" Odkopávky pro zpevněné plochy - uvažováno - 35 % ručně z celkové kubatury. "
|  |  | " Odkopávka pro zpevněné plochy - vegetační dlažba " ((94,4)*0,37)*0,35 |  | 12.2248
|  |  | " Odkopávka pro zpevněné plochy - zámková dlažba tl. 80 mm " ((173,0)*0,37)*0,35 |  | 22.4035
|  |  | " Odkopávka pro zpevněné plochy - okapový chodník " ((32,6)*0,23)*0,35 |  | 2.6243
|  |  | " Odkopávka pro zpevněné plochy - asfaltový chodník " ((181,3)*0,25)*0,35 |  | Zohledněno na listě " ZPEV. PLOCHY A KOM. - CH.-IN.NE "
|  |  | " Odkopávka pro zpevněné plochy - sanace pláně " ((94,4+173,0+181,3)*0,3)*0,35 |  | 47.1135
" V ceně také zohledněna lepivost vytěžené zeminy. "
23 | 001 | 122251104 | Odkopávky a prokopávky nezapažené v hornině třídy těžitelnosti I skupiny 3 objem do 500 m3 strojně | m3 | 156.68 |  | 0 | CS ÚRS 2023 02
" Odkopávky pro zpevněné plochy - uvažováno - 65 % strojně z celkové kubatury. "
|  |  | " Odkopávka pro zpevněné plochy - vegetační dlažba " ((94,4)*0,37)*0,65 |  | 22.7032
|  |  | " Odkopávka pro zpevněné plochy - zámková dlažba tl. 80 mm " ((173,0)*0,37)*0,65 |  | 41.6065
|  |  | " Odkopávka pro zpevněné plochy - okapový chodník " ((32,6)*0,23)*0,65 |  | 4.8737
|  |  | " Odkopávka pro zpevněné plochy - asfaltový chodník " ((181,3)*0,25)*0,65 |  | Zohledněno na listě " ZPEV. PLOCHY A KOM. - CH.-IN.NE "
|  |  | " Odkopávka pro zpevněné plochy - sanace pláně " ((94,4+173,0+181,3)*0,3)*0,65 |  | 87.4965
" V ceně také zohledněna lepivost vytěžené zeminy. "
24 | 001 | 129001101 | Příplatek za ztížení odkopávky nebo prokopávky v blízkosti inženýrských sítí | m3 | 12.052 |  | 0 | CS ÚRS 2023 02
|  |  | " Příplatek 5 % " (84,366+156,68)*0,05 |  | 12.0523
25 | 001 | 171152501 | Zhutnění podloží z hornin soudržných nebo nesoudržných pod násypy | m2 | 300 |  | 0 | CS ÚRS 2023 02
|  |  | " Zhutnění podloží před realizací zpevněných ploch - vegetační dlažba " (94,4) |  | 94.4
|  |  | " Zhutnění podloží před realizací zpevněných ploch - zámková dlažba tl. 80 mm " (173,0) |  | 173
|  |  | " Zhutnění podloží před realizací zpevněných ploch - okapový chodník " (32,6) |  | 32.6
|  |  | " Zhutnění podloží před realizací zpevněných ploch - asfaltový chodník " (181,3) |  | Zohledněno na listě " ZPEV. PLOCHY A KOM. - CH.-IN.NE "
26 | 231 | 181411901 SPC | D+M Práce související s odstranění ornice a zeminy, zpětným osazením a vysetím trávníku na ulici v travním ostrůvku v komunikaci - Specifikace dle PD | m2 | 0.5 | Zohledněno na listě " ZPEV. PLOCHY A KOM. - CH.-IN.NE " |  | CS ÚRS/TEO 2023 02
|  |  | " Práce související s úpravou zeleně v ostrůvku v komunikaci " 0,5 |  | 0.5
" V ceně sejmutí drnu, uložení na dočasnou skládku, a zpětné provedení, nový výsev vč. dodání osiva, provedení výsevu, zalití, hnojení, a obdělání půdy frézováním, hrabáním, vláčením, válením, shrabáním, chemické odplevelení a další práce související s odstraněním a obnovou trávníku. V ceně také nutné zapískování a přesun hmot. "
27 | 231 | 181151321 | Plošná úprava terénu přes 500 m2 zemina skupiny 1 až 4 nerovnosti přes 100 do 150 mm v rovinně a svahu do 1:5 | m2 | 300 |  | 0 | CS ÚRS 2023 02
|  |  | " Úprava ploch před realizací zpevněných ploch. " 94,4+173,0+32,6 |  | 300
28 | 001 | 181999801 SPC | Náklady spojené s odvozem a uložením sypaniny / výkopku / navážky na skládku - do 12 km | m3 | 241.046 | 0 | 0 | CS ÚRS/TEO 2023 02
|  |  | " Odvoz zeminy z výkopových prací - odkopávky " (84,366+156,68) |  | 241.046
28a |  |  | " - Nakládání výkopku z hornin třídy těžitelnosti I, skupiny 1 až 3 přes 100 m3 " | m3 | 241.046 |  | 0
28b |  |  | " - Vodorovné přemístění do 10000 m výkopku/sypaniny z horniny třídy těžitelnosti I, skupiny 1 až 3 " | m3 | 241.046 |  | 0
28c |  |  | " - Příplatek k vodorovnému přemístění výkopku/sypaniny z horniny třídy těžitelnosti I, skupiny 1 až 3 ZKD 1000 m přes 10000 m - uvažována skládka ve vzdálenosti do 12 km " | m3 | 482.092 |  | 0
28d |  |  | " - Uložení sypaniny na skládky nebo meziskládky " | m3 | 241.046 |  | 0
28e |  |  | " - Poplatek za uložení na skládce (skládkovné) zeminy a kamení kód odpadu 17 05 04 " | m3 | 241.046 |  | 0
" Včetně naložení, svislého a vodorovného přesunu zeminy / sypaniny / výkopku. Likvidace v souladu se zákonem č. 541/2020 Sb. O odpadech vč. správného začleněné dle přílohy č. 1 vyhlášky č. 8/2021 o Katalogu odpadů a posuzování vlastností odpadů (Katalog odpadů). Likvidace dle technologie na místa určené zhotovitelem, včetně poplatků za uložení zeminy / sypaniny / výkopku. "
|  | 5 | Komunikace |  |  |  | 0
29 | 221 | 596999101 SPC | D+M Areálová zásobovací plocha - betonová vegetační dlažba - Specifikace dle PD | m2 | 94.4 | 0 | 0 | CS ÚRS/TEO 2023 02
" V ceně : "
29a |  |  | " - Betonová vegetační dlažba 200×200×80 mm, 170x170x80 mm, čtverec s distančními výstupky, barva přírodní - tl. 80 mm - 103,85 m2 " | m2 | 103.85 |  | 0
29b |  |  | " - Lože ze štěrkodrtě frakce 4-8 - tl. 40 mm - vč. štěrkodrtě pro vmetení do spar - 7,60 t " | t | 7.6 |  | 0
29c |  |  | " - Štěrkodrť ŠD-B frakce 0-32 mm - tl. 250 mm - 103,85 m2 " | m2 | 103.85 |  | 0
|  |  | " Betonová zatravňovací dlažba " 94,4 |  | 94.4
" Cena skladby včetně ztratného a přehutnění hutnitelných vrstev "
30 | 221 | 596999103 SPC | D+M Areálová komunikace - betonová dlažba zámková - tl. 80 mm - Specifikace dle PD | m2 | 173 | 0 | 0 | CS ÚRS/TEO 2023 02
" V ceně : "
30a |  |  | " - Betonová zámková dlažba, 200x100x80 mm, barva přírodní - tl. 80 mm - 190,3 m2 " | m2 | 190.3 |  | 0
30b |  |  | " - Lože ze štěrkodrtě frakce 4-8 - tl. 40 mm - vč. štěrkodrtě pro vmetení do spar - 15,25 t " | t | 15.25 |  | 0
30c |  |  | " - Podklad ze štěrkodrti ŠD-B frakce 0-32 mm - tl. 250 mm - 190,3 m2 " | m2 | 190.3 |  | 0
|  |  | " Betonová dlažba zámková " 173 |  | 173
" Cena skladby včetně ztratného a přehutnění hutnitelných vrstev "
31 | 221 | 596999104 SPC | D+M Okapový chodník - betonová dlažba tl. 50 mm - Specifikace dle PD | m2 | 32.6 | 0 | 0 | CS ÚRS/TEO 2023 02
" V ceně : "
31a |  |  | " - Betonová dlažba 500×500×50 mm, barva přírodní - tl. 50 mm - 35,9 m2 " | m2 | 35.9 |  | 0
31b |  |  | " - Lože ze štěrkodrtě frakce 4-8 - tl. 30 mm - vč. štěrkodrtě pro vmetení do spar - 2,0 t " | t | 2 |  | 0
31c |  |  | " - Podklad ze štěrkodrti ŠD-B frakce 0-32 mm - tl. 150 mm - 35,9 m2 " | m2 | 35.9 |  | 0
31d |  |  | " - Černá separační zahradní tkaná geotextílie 90 g/m2 - 37,5 m2 " | m2 | 37.5 |  | 0
|  |  | " Okapový chodník " 32,6 |  | 32.6
" Cena skladby včetně ztratného a přehutnění hutnitelných vrstev "
33 | 221 | 596999109 SPC | D+M Zvýšení únosnosti podloží - sanace pláně - Specifikace dle PD | m2 | 267.4 | 0 | 0 | CS ÚRS/TEO 2023 02
" Sanace plochy - skladba:
33a |  |  | " - Štěrkodrť frakce 32-63 mm - tl. 300 mm - 294,15 m2. " | m2 | 294.15 |  | 0
33b |  |  | " - Separační geotextílie netkaná 400 g/m2 - 307,5 m2. " | m2 | 307.5 |  | 0
|  |  | " Sanace pláně - vegetační dlažba " (94,4) |  | 94.4
|  |  | " Sanace pláně - zámková dlažba tl. 80 mm " (173,0) |  | 173
34 | 221 | 596999199 SPC | Rozebrání, očištění a zpetné navrácení stávající betonové dlažby + dodávky jako rezerva vč. odstranění podkladních vrstev, jejich nové provedení + odvoz a likvidace vybouraných podkladních vrstev | m2 | 12.9 |  | 0 | CS ÚRS/TEO 2023 02
" Veškeré práce související v vybouráním, očištěním a navrácením stávající betonové dlažby vč. podkladních vrstev. "
|  |  | " Orozebrání a navrácení stáva. betonové dlažby. " 12,9 |  | 12.9
" V ceně rozebrání dlažby, jejich očištění, zpětné navrácení, dodávka nových jako rezerva / výměna poškozených, odstranění veškerých podkladních vrstev a provedení nových, odvoz a likvidace suti, a vešěkeré další nutné práce (vč. zemních) a mateirál související s provedením výměny krytu dlažby. "
" V ceně také přesun hmot, odvoz a likvidace suti. "
|  | 9 | Ostatní konstrukce a práce-bourání |  |  |  | 0
35 | 221 | 916111111 | Osazení obruby z velkých kostek bez boční opěry do lože z kameniva těženého | m | 1.8 | Zohledněno na listě " ZPEV. PLOCHY A KOM. - CH.-IN.NE " |  | CS ÚRS 2023 02
|  |  | " Zpětné osazení očištěných žulových kostek jako obrub " 1,8 |  | 1.8
36 | 221 | 916131213 | Osazení silničního obrubníku betonového stojatého s boční opěrou do lože z betonu prostého | m | 41.95 |  | 0 | CS ÚRS 2023 02
|  |  | " Osazení silničního obrubníku kolem komunikací " 19,7+22,25 |  | 41.95
37 | 592 | 59217031 | obrubník betonový silniční 1000x150x250mm | m | 44.048 |  | 0 | CS ÚRS 2023 02
|  |  | " Sliniční obrubník " (19,7+22,25)*1,05 |  | 44.0475
" V ceně a množství zahrnuty i speciální druhy - snížené, náběhové, obloukové, rohové, apod. "
38 | 221 | 916241113 | Osazení obrubníku kamenného ležatého s boční opěrou do lože z betonu prostého | m | 9.2 |  | 0 | CS ÚRS 2023 02
|  |  | " Osazení očištěného žulového obrubníku " 9,2 |  | 9.2
39 | 583 | 58380099 SPC | obrubník kamenný žulový | m | 1 |  | 0 | CS ÚRS/TEO 2023 02
|  |  | " Rezerva obrubníku - druh a rozměr dle stávajících " 1,0 |  | 1
40 | 221 | 916331112 | Osazení zahradního obrubníku betonového do lože z betonu s boční opěrou | m | 259.85 |  | 0 | CS ÚRS 2023 02
|  |  | " Osazení zahradního obrubníku kolem komunikací " (29,8+12,4+9,5+27,9+16,2+34,65+6,65+25,5+31,0+20,2+4,2+12,3+13,25+0,55+5,9+42,8+4,5+24,0+0,5+0,5+40,25+3,6)+(6,5+2,4) |  | 375.05
|  |  | " Odečet za nyní neřešené části " -(34,65+16,2+27,9+6,65+29,8) |  | -115.2
41 | 592 | 59217002 | obrubník betonový zahradní šedý 1000x50x200mm | m | 272.843 |  | 0 | CS ÚRS 2023 02
|  |  | " Záhonový obrubník " ((29,8+12,4+9,5+27,9+16,2+34,65+6,65+25,5+31,0+20,2+4,2+12,3+13,25+0,55+5,9+42,8+4,5+24,0+0,5+0,5+40,25+3,6)+(6,5+2,4)-115,2)*1,05 |  | 272.8425
42 | 221 | 935112311 | Osazení příkopového žlabu do betonu tl 100 mm z betonových tvárnic š 1200 mm | m | 30 |  | 0 | CS ÚRS 2023 02
|  |  | " Osazení betonové žlabovky v ploše mezi zásobovací plochou a průjezdem do objektu. " (30,0) |  | 30
43 | 592 | 59227026 | žlabovka příkopová betonová 500x900x80mm | m | 31.5 |  | 0 | CS ÚRS 2023 02
|  |  | " Žlabovka pro odvodnění " (30,0)*1,05 |  | 31.5
44 | 971 | 971999901 SPC | D+M Výškové napojení nové skladby na stávající zpevněné plochy - nových dlážděných ploch - Specifikace dle PD | m | 3 |  | 0 | CS ÚRS/TEO 2023 02
|  |  | " Výškové napojení dlážděných ploch na stávající komunikaci " 3,0 |  | 3
" V ceně: - případné řezání krytu / dlažby; - zarovnání styčných ploch; - úprava čela krytu / napojení dlažby; - předláždění stávající plochy; - odvoz a uložení vybouraných hmot; - další nutné práce související s provedením napojení nových ploch na stávající. "
" Včetně naložení, svislého a vodorovného přesunu suti, odvoz stavební suti. Likvidace v souladu se zákonem č. 541/2020 Sb. O odpadech vč. správného začlenění dle přílohy č. 1 vyhlášky č. 8/2021 o Katalogu odpadů a posuzování vlastností odpadů (Katalog odpadů). Likvidace dle technologie na místa určené zhotovitelem, včetně poplatků za uložení odpadu. "
45 | 971 | 971999902 SPC | D+M Výškové napojení nové skladby na stávající zpevněné plochy - nových asfaltových a betonových ploch - Specifikace dle PD | m | 93.8 | Zohledněno na listě " ZPEV. PLOCHY A KOM. - CH.-IN.NE " |  | CS ÚRS/TEO 2023 02
|  |  | " Výškové napojení asfaltových ploch na stávající komunikaci " 93,8 |  | 93.8
" V ceně: - řezání asfaltového / betonového krytu; - frézování; - zarovnání styčných ploch; - úprava čela betonového / asfaltového krytu; - spojovací penetrační postřik; - zpětná zálivka spar / předláždění stávající plochy; - odvoz a uložení vybouraných hmot; - další nutné práce související s provedením napojení nových ploch na stávající. "
" Včetně naložení, svislého a vodorovného přesunu suti, odvoz stavební suti. Likvidace v souladu se zákonem č. 541/2020 Sb. O odpadech vč. správného začlenění dle přílohy č. 1 vyhlášky č. 8/2021 o Katalogu odpadů a posuzování vlastností odpadů (Katalog odpadů). Likvidace dle technologie na místa určené zhotovitelem, včetně poplatků za uložení odpadu. "
46 | 976 | 976085901 SPC | Výměna stávajícího poklopu pro horkovod za poklop litinový - Specifikace dle PD | kus | 1 |  | 0 | CS ÚRS/TEO 2023 02
|  |  | " Výměna stávajícího poklopu pro horkovod za nový litinový - rozměr 0,85×0,85 m. TŘ. D400. " 1 |  | 1
" V ceně vybourání stávajícího poklopu, úprava šachty / konstrukce s umístěním poklopu, dodávka a osazení nového poklopu, zapravení v okolí a další práce a materiál související s výměnou poklopu. "
" V ceně také přesn hmot, odvoz a likvidace suti, "
" Včetně naložení, svislého a vodorovného přesunu suti, odvoz stavební suti. Likvidace v souladu se zákonem č. 541/2020 Sb. O odpadech vč. správného začlenění dle přílohy č. 1 vyhlášky č. 8/2021 o Katalogu odpadů a posuzování vlastností odpadů (Katalog odpadů). Likvidace dle technologie na místa určené zhotovitelem, včetně poplatků za uložení odpadu. "
47 | 221 | 979024443 | Očištění vybouraných obrubníků a krajníků silničních | m | 9.2 |  | 0 | CS ÚRS 2023 02
|  |  | " Očištění vybouraného žulového obrubníku " 9,2 |  | 9.2
48 | 221 | 979071111 | Očištění dlažebních kostek velkých s původním spárováním kamenivem těženým | m2 | 0.27 | Zohledněno na listě " ZPEV. PLOCHY A KOM. - CH.-IN.NE " |  | CS ÚRS 2023 02
|  |  | " Očištění vybouraných dlažebních kostek jako obruby před zpětným osazením " (1,8)*0,15 |  | 0.27
49 | 997 | 997999901 SPC | Náklady spojené s odvozem a uložením suti - lože pod komunikacemi | t | 121.966 | 0 | 0 | CS ÚRS/TEO 2023 02
|  |  | " Likvidace vybouraného materiálu " 0,57+79,736+121,528 |  | 201.834
|  |  | " Odečet za část na listě "ZPEV. PLOCHY A KOM. - CH.-IN.NE" "-(79,868) |  | -79.868
49a |  |  | " - Nakládání suti na dopravní prostředky pro vodorovnou dopravu. " | t | 121.966 |  | 0
49b |  |  | " - Vodorovná doprava suti ze sypkých materiálů do 1 km se složením a hrubým urovnáním. " | t | 121.966 |  | 0
49c |  |  | " - Příplatek ZKD 1 km u vodorovné dopravy suti ze sypkých materiálů - uvažována skládka ve vzdálenosti do 12 km " | t | 1341.626 |  | 0
49d |  |  | " - Poplatek za uložení na skládce (skládkovné) zeminy a kamení kód odpadu 17 05 04 " | t | 121.966 |  | 0
" Včetně naložení, svislého a vodorovného přesunu suti, odvoz stavební suti. Likvidace v souladu se zákonem č. 541/2020 Sb. O odpadech vč. správného začlenění dle přílohy č. 1 vyhlášky č. 8/2021 o Katalogu odpadů a posuzování vlastností odpadů (Katalog odpadů). Likvidace dle technologie na místa určené zhotovitelem, včetně poplatků za uložení odpadu. "
50 | 997 | 997999902 SPC | Náklady spojené s odvozem a uložením suti - asfalt a živice z komunikací | t | 5.814 | 0 | 0 | CS ÚRS/TEO 2023 02
|  |  | " Likvidace vybouraného materiálu " 63,105 |  | 63.105
|  |  | " Odečet za část na listě "ZPEV. PLOCHY A KOM. - CH.-IN.NE" " -(57,291) |  | -57.291
50a |  |  | " - Nakládání suti na dopravní prostředky pro vodorovnou dopravu. " | t | 5.814 |  | 0
50b |  |  | " - Vodorovná doprava suti z kusových materiálů do 1 km se složením a hrubým urovnáním. " | t | 5.814 |  | 0
50c |  |  | " - Příplatek ZKD 1 km u vodorovné dopravy suti z kusových materiálů - uvažována skládka ve vzdálenosti do 12 km " | t | 63.954 |  | 0
50d |  |  | " - Poplatek za uložení na skládce (skládkovné) odpadu asfaltového bez dehtu kód odpadu 17 03 02 " | t | 5.814 |  | 0
" Včetně naložení, svislého a vodorovného přesunu suti, odvoz stavební suti. Likvidace v souladu se zákonem č. 541/2020 Sb. O odpadech vč. správného začlenění dle přílohy č. 1 vyhlášky č. 8/2021 o Katalogu odpadů a posuzování vlastností odpadů (Katalog odpadů). Likvidace dle technologie na místa určené zhotovitelem, včetně poplatků za uložení odpadu. "
51 | 997 | 997999903 SPC | Náklady spojené s odvozem a uložením suti - obrubníky, dlažby, betonová vozovka | t | 124.293 | 0 | 0 | CS ÚRS/TEO 2023 02
|  |  | " Likvidace vybouraného materiálu " 7,918+55,341+48,195+2,668+0,207+9,964 |  | 124.293
51a |  |  | " - Nakládání suti na dopravní prostředky pro vodorovnou dopravu. " | t | 124.293 |  | 0
51b |  |  | " - Vodorovná doprava suti z kusových materiálů do 1 km se složením a hrubým urovnáním. " | t | 124.293 |  | 0
51c |  |  | " - Příplatek ZKD 1 km u vodorovné dopravy suti z kusových materiálů - uvažována skládka ve vzdálenosti do 12 km " | t | 1367.223 |  | 0
51d |  |  | " - Poplatek za uložení na skládce (skládkovné) stavebního odpadu železobetonového / betonového kód odpadu 17 01 01 " | t | 124.293 |  | 0
" Včetně naložení, svislého a vodorovného přesunu suti, odvoz stavební suti. Likvidace v souladu se zákonem č. 541/2020 Sb. O odpadech vč. správného začlenění dle přílohy č. 1 vyhlášky č. 8/2021 o Katalogu odpadů a posuzování vlastností odpadů (Katalog odpadů). Likvidace dle technologie na místa určené zhotovitelem, včetně poplatků za uložení odpadu. "
|  | 99 | Přesun hmot |  |  |  | 0
52 | 221 | 998223011 | Přesun hmot pro pozemní komunikace s krytem dlážděným | t | 486.867 |  | 0 | CS ÚRS 2023 02
53 | 221 | 998225111 | Přesun hmot pro pozemní komunikace s krytem z kamene, monolitickým betonovým nebo živičným | t | 232.164 | Zohledněno na listě " ZPEV. PLOCHY A KOM. - CH.-IN.NE " |  | CS ÚRS 2023 02
54 | HZS | HZS1291 | Hodinová zúčtovací sazba pomocný stavební dělník | hod | 15 |  | 0 | CS ÚRS 2023 02
|  |  | " Stavební práce a dodávky spojené s provedením funkčního celku HSV - výpomoce, doplňkové práce a dodávky,kompletace apod. " |  | 15
|  |  | Celkem |  |  |  | 0
CELKEM |  |  | ZPEVNĚNÉ PLOCHY A KOMUNIKACE - CHODSKÉ NÁMĚSTÍ 1 - DVŮR + KOLEM OBJEKTU |  |  |  | 0
Poznámka:
Jednotkové položky zahrnují vedlejší rozpočtové náklady, náklady na montáž, dopravu, apod. a předepsané zkoušky, revize, manipulační řády, zaškolení obsluhy, není-li uvedeno jinak.
Způsob ocenění vlastních položek: Jednotková cena u položek s cenovou soustavou CS ÚRS/TEO se tvoří spojováním položek jednotlivých stavebních prací a dodávek. Základním předpokladem pro kalkulaci je volba kalkulačního vzorce a jeho jednotlivých složek, jejichž počet závisí na charakteru stavební výroby a organizace firmy. Kalkulační vzorec reprezentuje stanovená struktura výpočtu (odhadu ceny), kterou tvoří kalkulační složky s jednoznačně určeným obsahem. Kalkulační vzorec slouží ke stanovení vlastních nákladů kalkulačních jednotek (stavebního konstrukčního prvku, objektu, stavby apod.). Ve stavebních firmách se nejčastěji používá následující vzorec. Kalkulační vzorec: Jednotková cena = Materiál + Přímé náklady + Nepřímé náklady + Zisk Přímé náklady = Mzdy + Stroje + Ostatní přímé náklady Nepřímé náklady = Režie výrobní + Režie správní
Kalkulační vzorec vychází ze standardu "Rozpočtování a oceňování stavebních prací " ÚRS Praha, a.s.
Výkazy množství u jednotlivých položek vychází z projektové dokumentace a jsou automaticky generovány grafickým a rozpočtovacím programem.
POZNÁMKA: Jednotkové ceny se vepisují do řádku k položce. Výjimku tvoří položky rozagregované na více podpoložek pro lepší nacenění. Tam se cena vepisuje k jednotlivým podpoložkám (žluté podbarvení). Celková jednotková cena je pak vypočtena na základě jednotlivých cen podpoložek.

## KL - INV. NEZP.
Soupis prací
Datum: 09/2023
|  | Stavba: | ZU - rekonstrukce objektu Klatovská 51 / Chodské náměstí 1 - Budova Chodské nám. 1 INVESTIČNÍ NÁKLADY - NEZPŮSOBILÉ
|  | Investor: | Západočeská univerzita v Plzni, Univerzitní 2732/8, 301 00 Plzeň
|  | Zhotovitel rozpočtu: | TECHNICO Opava s.r.o., Hradecká 1576/51, 746 01 Opava
|  | Vypracoval: | Ing. Magdaléna Pavlíčková
Ing. Petr Kurečka
Uchazeč:
|  | Za zhotovitele rozpočtu : | Za uchazeče : |  |  |  | Za investora :
|  | _______________ | _______________ |  |  |  | _______________
Rozpočtové náklady
| Základ pro DPH |  | 15 | %
| DPH |  | 15 | %
| Základ pro DPH |  | 21 | % |  |  |  | 0
| DPH |  | 21 | % |  |  |  | 0
| Cena celkem za stavbu | [6 empty] | 0
Rekapitulace stavebních objektů a provozních souborů
| Číslo a název objektu / provozního souboru |  |  |  | Cena celkem | Základ DPH 15 % | Základ DPH 21 % | DPH celkem
Celkem
REKONSTRUKCE OBJEKTU CHODSKÉ NÁMĚSTÍ 1 INVESTIČNÍ NÁKLADY NEZPŮSOBILÉ
|  | Vedlejší rozpočtové a ostatní náklady |  |  | 0 |  | 0 | 0
|  | ZPEVNĚNÉ PLOCHY A KOMUNIKACE |  |  | 0 |  | 0 | 0
| Celkem za stavbu |  |  |  | 0 |  | 0 | 0
Poznámka:
Vedlejší rozpočtové náklady, náklady na provoz a zařízení staveniště, apod. a přesuny hmot u PSV jsou zahrnuty v jednotkových cenách jednotlivých položek - není-li uvedeno jinak.
Zhotovitel je povinen se řádně seznámit s projektovou dokumentací a provést na svůj náklad a své nebezpečí veškeré práce a dodávky, které jsou v projektové dokumentaci obsaženy, bez ohledu na to, zda jsou obsaženy v textové a nebo ve výkresové části, jakož i práce uvedené v soupisu prací.
Zhotovitel je povinen nakládat se vzniklými odpady v souladu se zákonem č. 541/2020 Sb. O odpadech vč. správného začlenění dle přílohy č. 1 vyhlášky č. 8/2021 o Katalogu odpadů a posuzování vlastností odpadů (Katalog odpadů).
V souladu se zákonem o veřejných zakázkách č.134/2016 Sb. uvedené odkazy na typový výrobek v této dokumentaci slouží pouze pro specifikaci technických parametrů a jejich kvalitativního standardu.
Soupis prací stavby je zpracován na podkladě projektové dokumentace pro provádění stavby. Nedílnou součástí tohoto soupisu prací je projektová dokumentace pro provádění stavby.

## VRN - INV. NEZP.
Stavba : |  | ZU - rekonstrukce objektu Klatovská 51 / Chodské náměstí 1 - Budova Chodské nám. 1 INVESTIČNÍ NÁKLADY - NEZPŮSOBILÉ
Objekt : |  | VEDLEJŠÍ ROZPOČTOVÉ A OSTATNÍ NÁKLADY
Díl: | 000 | Vedlejší rozpočtové a ostatní náklady | Např. dle §8, §9, §10 apod. vyhlášky č.169/2016 Sb., rozpočtových standardů apod. |  |  | Cenová soustava
6 | 011002006 RTO | Vytýčení inženýrských sítí - vč. případných kopaných sond, vč. projednání se správci, apod. | sada | 1 | 0 | CS ÚRS/TEO 2023 02
7 | 011002007 RTO | Vytýčení prostorové polohy dopravní a technické infrastruktury. | sada | 1 | 0 | CS ÚRS/TEO 2023 02
20 | 011002020 RTO | Provozní vlivy | sada | 1 | 0 | CS ÚRS/TEO 2023 02
" - Náklady způsobené silničním provozem a provozem třetích osob a nelze jej v průběhu stavby vyloučit. " " - Náklady spojené s pracemi v ochranných pásmech. "
28 | 011002028 RTO | Dopravní opatření - dopravní a informační značení na komunikacích pro motorová a nemotorová vozidla a pro pěší, zajištění průchodů apod., projednání s příslušným odborem dopravy, zajištění údržby, čištění apod. dopravního značení a komunikací apod. | sada | 1 | 0 | CS ÚRS/TEO 2023 02
| Celkem za | 000 Vedlejší rozpočtové a ostatní náklady |  |  | 0
Poznámka:
Jednotkové ceny zahrnují náklady na dodávku a montáž, dopravu, předepsané zkoušky, revize, manipulační řády, zaškolení obsluhy, veškeré a kompletní náklady není-li uvedeno jinak.
Způsob ocenění vlastních položek: Jednotková cena u položek s cenovou soustavou CS ÚRS/TEO se tvoří spojováním položek jednotlivých stavebních prací a dodávek. Základním předpokladem pro kalkulaci je volba kalkulačního vzorce a jeho jednotlivých složek, jejichž počet závisí na charakteru stavební výroby a organizace firmy. Kalkulační vzorec reprezentuje stanovená struktura výpočtu (odhadu ceny), kterou tvoří kalkulační složky s jednoznačně určeným obsahem. Kalkulační vzorec slouží ke stanovení vlastních nákladů kalkulačních jednotek (stavebního konstrukčního prvku, objektu, stavby apod.). Ve stavebních firmách se nejčastěji používá následující vzorec. Kalkulační vzorec: Jednotková cena = Materiál + Přímé náklady + Nepřímé náklady + Zisk Přímé náklady = Mzdy + Stroje + Ostatní přímé náklady Nepřímé náklady = Režie výrobní + Režie správní
Kalkulační vzorec vychází ze standardu "Rozpočtování a oceňování stavebních prací " ÚRS Praha, a.s.
Výkazy množství u jednotlivých položek vychází z projektové dokumentace a jsou automaticky generovány grafickým a rozpočtovacím programem.
POZNÁMKA: Položky vč. pořadových čísel jsou vyjmuty z části "VEDLEJŠÍ ROZPOČTOVÉ A OSTATNÍ NÁKLADY" → list "VRN". "
POZNÁMKA: Jednotkové ceny se vepisují do řádku k položce. Výjimku tvoří položky rozagregované na více podpoložek pro lepší nacenění. Tam se cena vepisuje k jednotlivým podpoložkám (žluté podbarvení). Celková jednotková cena je pak vypočtena na základě jednotlivých cen podpoložek.

## REKAPITULACE - ZP -IN.NEZ.
REKAPITULACE
Stavba: ZU - rekonstrukce objektu Klatovská 51 / Chodské náměstí 1 - Budova Chodské nám. 1
Objekt: ZPEVNĚNÉ PLOCHY A KOMUNIKACE
Náklady: INVESTIČNÍ NEZPŮSOBILÉ
Kód | Popis | Cena celkem
1 | 2 | 3
| CHODSKÉ NÁMĚSTÍ 1 - DVŮR + KOLEM OBJEKTU | 0
1 | ZPEVNĚNÉ PLOCHY A KOMUNIKACE - CHODSKÉ NÁMĚSTÍ 1 | 0
| ZPEVNĚNÉ PLOCHY A KOMUNIKACE - CELKEM | 0

## ZPEV. PLOCHY A KOM. - CH.-IN.NE
SOUPIS PRACÍ
Stavba: ZU - rekonstrukce objektu Klatovská 51 / Chodské náměstí 1 - Budova Chodské nám. 1
Objekt: ZPEVNĚNÉ PLOCHY A KOMUNIKACE
Část: CHODSKÉ NÁMĚSTÍ 1 - DVŮR + KOLEM OBJEKTU
Náklady: INVESTIČNÍ NEZPŮSOBILÉ
JKSO: 822.55.3
P.Č. | KCN | Kód položky | Popis | MJ | Množství celkem | Cena jednotková | Cena celkem | Cenová soustava
1 | 2 | 3 | 4 | 5 | 6 | 7 | 8 | 9
|  | HSV | Práce a dodávky HSV |  |  |  | 0
|  | 1 | Zemní práce |  |  |  | 0
5 | 221 | 113107123 | Odstranění podkladu z kameniva drceného tl přes 200 do 300 mm ručně | m2 | 181.3 |  | 0 | CS ÚRS 2023 02
" Odstrannění podkladů asfaltové plochy ručně "
|  |  | " Odstranění podkladu pod asfaltovou komunikací mimo areál - chodník " 181,3 |  | 181.3
6 | 221 | 113107143 | Odstranění podkladu živičného tl přes 100 do 150 mm ručně | m2 | 181.3 |  | 0 | CS ÚRS 2023 02
" Odstranění živičné vrstvy asfaltové komunikace ručně "
|  |  | " Odstranění asfaltu mimo areál - chodník " 181,3 |  | 181.3
9 | 221 | 113203111 | Vytrhání obrub z dlažebních kostek | m | 1.8 |  | 0 | CS ÚRS 2023 02
|  |  | " Vytrhání žulových dlažebních kostek " 1,8 |  | 1.8
" V ceně také vybourání lože. "
11 | 001 | 115101201 | Čerpání vody na dopravní výšku do 10 m průměrný přítok do 500 l/min | hod | 60 |  | 0 | CS ÚRS 2023 02
12 | 001 | 115101301 | Pohotovost čerpací soupravy pro dopravní výšku do 10 m přítok do 500 l/min | den | 7.5 |  | 0 | CS ÚRS 2023 02
13 | 001 | 119001402 | Dočasné zajištění potrubí ocelového nebo litinového DN přes 200 do 500 mm | m | 5 |  | 0 | CS ÚRS 2023 02
14 | 001 | 119001406 | Dočasné zajištění potrubí z PE DN přes 200 do 500 mm | m | 5 |  | 0 | CS ÚRS 2023 02
15 | 001 | 119001412 | Dočasné zajištění potrubí betonového, ŽB nebo kameninového DN přes 200 do 500 mm | m | 5 |  | 0 | CS ÚRS 2023 02
16 | 001 | 119001422 | Dočasné zajištění kabelů a kabelových tratí z 6 volně ložených kabelů | m | 15 |  | 0 | CS ÚRS 2023 02
17 | 001 | 119999901 SPC | D+M + DMTŽ Ochrana / zajištění stávajících šachet při provádění a bourání zpevněných ploch - Specifikace dle PD | sada | 1 |  | 0 | CS ÚRS/TEO 2023 02
|  |  | " Ochrana / zajištění stávajících šachet, podzemních hydrantů, vpustí, atd. při provádění a bourání zpevněných ploch. " |  | 1
Předpokládané množství: - Kanalizační šachta - 1 ks; - Vpusť - 2 ks; - Lapák střešních splavenin - 5 ks.
" V ceně veškeré nutné příslušenství související s ochranou a zajištěním stávajících šachet, vpustí, podzemních hydrantů a dalších věcí související s provedením a bouráním zpevněných ploch vč. pozdějšího odstranění. V ceně také přesun hmot. "
18 | 001 | 119999902 SPC | D+M Výšková úprava poklopů, mříží - Specifikace dle PD | sada | 1 |  | 0 | CS ÚRS/TEO 2023 02
|  |  | " Výšková úprava snížením / zvýšením mříží, poklopů, krycích hrnců, šoupat, hydrantů při rekonstrukci komunikace apod. " |  | 1
Předpokládané množství: - Kanalizační šachta - 1 ks; - Vpusť - 2 ks; - Lapák střešních splavenin - 5 ks.
" V ceně veškeré práce související s výškovou úpravou vč. případného odstranění stávajícího poklopu a nahrazení novým. V ceně také přesun hmot a suti. "
" Včetně naložení, svislého a vodorovného přesunu zeminy / sypaniny / výkopku. Likvidace v souladu se zákonem č. 541/2020 Sb. O odpadech vč. správného začleněné dle přílohy č. 1 vyhlášky č. 8/2021 o Katalogu odpadů a posuzování vlastností odpadů (Katalog odpadů). Likvidace dle technologie na místa určené zhotovitelem, včetně poplatků za uložení zeminy / sypaniny / výkopku. "
19 | 001 | 119999903 SPC | D+M Zajištění ochrany stávajících svodů / dočasné demontáže a zpětné montáže a ostatních prvků na fasádach objektů - Specifikace dle PD | sada | 1 | POLOŽKA ZRUŠENA |  | CS ÚRS/TEO 2023 02
|  |  | " V ceně veškeré nutné příslušenství související s ochranou a zajištěním stávajících konstrukcí na fasádách a dalších věcí související s provedením a bouráním zpevněných ploch vč. pozdějšího odstranění. V ceně také přesun hmot a suti. " |  | 1
" Včetně naložení, svislého a vodorovného přesunu zeminy / sypaniny / výkopku. Likvidace v souladu se zákonem č. 541/2020 Sb. O odpadech vč. správného začleněné dle přílohy č. 1 vyhlášky č. 8/2021 o Katalogu odpadů a posuzování vlastností odpadů (Katalog odpadů). Likvidace dle technologie na místa určené zhotovitelem, včetně poplatků za uložení zeminy / sypaniny / výkopku. "
20 | 001 | 119999904 SPC | D+M Zajištění ochrany / oprava stávajícícho poutače - Specifikace dle PD | kus | 1 |  | 0 | CS ÚRS/TEO 2023 02
|  |  | " Ochrana / zajištění / oprava stávajícího reklamního poutače v místě odstraňované dlažby " |  | 1
" V ceně veškeré práce a materiál související s ochranou, opravou, zajištěním stávajícího reklamního poutače vč. případného pozdějšího odstranění. V ceně také přesun hmot a suti. "
" Včetně naložení, svislého a vodorovného přesunu zeminy / sypaniny / výkopku. Likvidace v souladu se zákonem č. 541/2020 Sb. O odpadech vč. správného začleněné dle přílohy č. 1 vyhlášky č. 8/2021 o Katalogu odpadů a posuzování vlastností odpadů (Katalog odpadů). Likvidace dle technologie na místa určené zhotovitelem, včetně poplatků za uložení zeminy / sypaniny / výkopku. "
21 | 001 | 119999905 SPC | D+M Ochrana / zajištění stávajících sloupů VO - Specifikace dle PD | kus | 4 |  | 0 | CS ÚRS/TEO 2023 02
|  |  | " Ochrana / zajištění stávajících sloupů VO " |  | 4
" V ceně veškeré práce a materiál související s ochranou, opravou, zajištěním stávajících sloupů VO vč. případného pozdějšího odstranění. V ceně také přesun hmot a suti. "
" Včetně naložení, svislého a vodorovného přesunu zeminy / sypaniny / výkopku. Likvidace v souladu se zákonem č. 541/2020 Sb. O odpadech vč. správného začleněné dle přílohy č. 1 vyhlášky č. 8/2021 o Katalogu odpadů a posuzování vlastností odpadů (Katalog odpadů). Likvidace dle technologie na místa určené zhotovitelem, včetně poplatků za uložení zeminy / sypaniny / výkopku. "
22 | 001 | 122211101 | Odkopávky a prokopávky v hornině třídy těžitelnosti I, skupiny 3 ručně | m3 | 15.864 |  | 0 | CS ÚRS 2023 02
" Odkopávky pro zpevněné plochy - uvažováno - 35 % ručně z celkové kubatury. "
|  |  | " Odkopávka pro zpevněné plochy - asfaltový chodník " ((181,3)*0,25)*0,35 |  | 15.8637
" V ceně také zohledněna lepivost vytěžené zeminy. "
23 | 001 | 122251104 | Odkopávky a prokopávky nezapažené v hornině třídy těžitelnosti I skupiny 3 objem do 500 m3 strojně | m3 | 29.461 |  | 0 | CS ÚRS 2023 02
" Odkopávky pro zpevněné plochy - uvažováno - 65 % strojně z celkové kubatury. "
|  |  | " Odkopávka pro zpevněné plochy - asfaltový chodník " ((181,3)*0,25)*0,65 |  | 29.4613
" V ceně také zohledněna lepivost vytěžené zeminy. "
24 | 001 | 129001101 | Příplatek za ztížení odkopávky nebo prokopávky v blízkosti inženýrských sítí | m3 | 2.266 |  | 0 | CS ÚRS 2023 02
|  |  | " Příplatek 5 % " (15,864+29,461)*0,05 |  | 2.2663
25 | 001 | 171152501 | Zhutnění podloží z hornin soudržných nebo nesoudržných pod násypy | m2 | 181.3 |  | 0 | CS ÚRS 2023 02
|  |  | " Zhutnění podloží před realizací zpevněných ploch - asfaltový chodník " (181,3) |  | 181.3
26 | 231 | 181411901 SPC | D+M Práce související s odstranění ornice a zeminy, zpětným osazením a vysetím trávníku na ulici v travním ostrůvku v komunikaci - Specifikace dle PD | m2 | 0.5 |  | 0 | CS ÚRS/TEO 2023 02
|  |  | " Práce související s úpravou zeleně v ostrůvku v komunikaci " 0,5 |  | 0.5
" V ceně sejmutí drnu, uložení na dočasnou skládku, a zpětné provedení, nový výsev vč. dodání osiva, provedení výsevu, zalití, hnojení, a obdělání půdy frézováním, hrabáním, vláčením, válením, shrabáním, chemické odplevelení a další práce související s odstraněním a obnovou trávníku. V ceně také nutné zapískování a přesun hmot. "
27 | 231 | 181151321 | Plošná úprava terénu přes 500 m2 zemina skupiny 1 až 4 nerovnosti přes 100 do 150 mm v rovinně a svahu do 1:5 | m2 | 181.3 |  | 0 | CS ÚRS 2023 02
|  |  | " Úprava ploch před realizací zpevněných ploch. " 181,3 |  | 181.3
28 | 001 | 181999801 SPC | Náklady spojené s odvozem a uložením sypaniny / výkopku / navážky na skládku - do 12 km | m3 | 45.325 | 0 | 0 | CS ÚRS/TEO 2023 02
|  |  | " Odvoz zeminy z výkopových prací - odkopávky " (15,864+29,461) |  | 45.325
28a |  |  | " - Nakládání výkopku z hornin třídy těžitelnosti I, skupiny 1 až 3 přes 100 m3 " | m3 | 45.325 |  | 0
28b |  |  | " - Vodorovné přemístění do 10000 m výkopku/sypaniny z horniny třídy těžitelnosti I, skupiny 1 až 3 " | m3 | 45.325 |  | 0
28c |  |  | " - Příplatek k vodorovnému přemístění výkopku/sypaniny z horniny třídy těžitelnosti I, skupiny 1 až 3 ZKD 1000 m přes 10000 m - uvažována skládka ve vzdálenosti do 12 km " | m3 | 90.65 |  | 0
28d |  |  | " - Uložení sypaniny na skládky nebo meziskládky " | m3 | 45.325 |  | 0
28e |  |  | " - Poplatek za uložení na skládce (skládkovné) zeminy a kamení kód odpadu 17 05 04 " | m3 | 45.325 |  | 0
" Včetně naložení, svislého a vodorovného přesunu zeminy / sypaniny / výkopku. Likvidace v souladu se zákonem č. 541/2020 Sb. O odpadech vč. správného začleněné dle přílohy č. 1 vyhlášky č. 8/2021 o Katalogu odpadů a posuzování vlastností odpadů (Katalog odpadů). Likvidace dle technologie na místa určené zhotovitelem, včetně poplatků za uložení zeminy / sypaniny / výkopku. "
|  | 5 | Komunikace |  |  |  | 0
32 | 221 | 596999106 SPC | D+M Chodník mimo areál - živičný kryt - Specifikace dle PD | m2 | 181.3 | 0 | 0 | CS ÚRS/TEO 2023 02
" V ceně : "
32a |  |  | " - Obrusná vrstva - asfaltový beton ACO 8 - tl. 40 mm - 199,45 m2 " | m2 | 199.45 |  | 0
32b |  |  | " - Spojovací postřik PS-E - 0,70 kg/m2 - 199,45 m2 " | m2 | 199.45 |  | 0
32c |  |  | " - Podklad z recyklátu frakce 0-32 mm - tl. 60 mm - 199,45 m2 " | m2 | 199.45 |  | 0
32d |  |  | " - Spojovací postřik PS-E - 0,70 kg/m2 - 199,45 m2 " | m2 | 199.45 |  | 0
32e |  |  | " - Podklad ze štěrkodrti ŠD-B frakce 0-32 mm - tl. 150 mm - 199,45 m2 " | m2 | 199.45 |  | 0
|  |  | " Chodník mimo areál z živičného krytu " 181,3 |  | 181.3
" Cena skladby včetně ztratného a přehutnění hutnitelných vrstev "
33 | 221 | 596999109 SPC | D+M Zvýšení únosnosti podloží - sanace pláně - Specifikace dle PD | m2 | 181.3 | 0 | 0 | CS ÚRS/TEO 2023 02
" Sanace plochy - skladba:
33a |  |  | " - Štěrkodrť frakce 32-63 mm - tl. 300 mm - 199,45 m2. " | m2 | 199.45 |  | 0
33b |  |  | " - Separační geotextílie netkaná 400 g/m2 - 208,50 m2. " | m2 | 208.5 |  | 0
|  |  | " Sanace pláně - asfaltový chodník " (181,3) |  | 181.3
|  | 9 | Ostatní konstrukce a práce-bourání |  |  |  | 0
35 | 221 | 916111111 | Osazení obruby z velkých kostek bez boční opěry do lože z kameniva těženého | m | 1.8 |  | 0 | CS ÚRS 2023 02
|  |  | " Zpětné osazení očištěných žulových kostek jako obrub " 1,8 |  | 1.8
45 | 971 | 971999902 SPC | D+M Výškové napojení nové skladby na stávající zpevněné plochy - nových asfaltových a betonových ploch - Specifikace dle PD | m | 93.8 |  | 0 | CS ÚRS/TEO 2023 02
|  |  | " Výškové napojení asfaltových ploch na stávající komunikaci " 93,8 |  | 93.8
" V ceně: - řezání asfaltového / betonového krytu; - frézování; - zarovnání styčných ploch; - úprava čela betonového / asfaltového krytu; - spojovací penetrační postřik; - zpětná zálivka spar / předláždění stávající plochy; - odvoz a uložení vybouraných hmot; - další nutné práce související s provedením napojení nových ploch na stávající. "
" Včetně naložení, svislého a vodorovného přesunu suti, odvoz stavební suti. Likvidace v souladu se zákonem č. 541/2020 Sb. O odpadech vč. správného začlenění dle přílohy č. 1 vyhlášky č. 8/2021 o Katalogu odpadů a posuzování vlastností odpadů (Katalog odpadů). Likvidace dle technologie na místa určené zhotovitelem, včetně poplatků za uložení odpadu. "
48 | 221 | 979071111 | Očištění dlažebních kostek velkých s původním spárováním kamenivem těženým | m2 | 0.27 |  | 0 | CS ÚRS 2023 02
|  |  | " Očištění vybouraných dlažebních kostek jako obruby před zpětným osazením " (1,8)*0,15 |  | 0.27
49 | 997 | 997999901 SPC | Náklady spojené s odvozem a uložením suti - lože pod komunikacemi | t | 79.868 | 0 | 0 | CS ÚRS/TEO 2023 02
|  |  | " Likvidace vybouraného materiálu " 79,772+0,096 |  | 79.868
49a |  |  | " - Nakládání suti na dopravní prostředky pro vodorovnou dopravu. " | t | 79.868 |  | 0
49b |  |  | " - Vodorovná doprava suti ze sypkých materiálů do 1 km se složením a hrubým urovnáním. " | t | 79.868 |  | 0
49c |  |  | " - Příplatek ZKD 1 km u vodorovné dopravy suti ze sypkých materiálů - uvažována skládka ve vzdálenosti do 12 km " | t | 878.548 |  | 0
49d |  |  | " - Poplatek za uložení na skládce (skládkovné) zeminy a kamení kód odpadu 17 05 04 " | t | 79.868 |  | 0
" Včetně naložení, svislého a vodorovného přesunu suti, odvoz stavební suti. Likvidace v souladu se zákonem č. 541/2020 Sb. O odpadech vč. správného začlenění dle přílohy č. 1 vyhlášky č. 8/2021 o Katalogu odpadů a posuzování vlastností odpadů (Katalog odpadů). Likvidace dle technologie na místa určené zhotovitelem, včetně poplatků za uložení odpadu. "
50 | 997 | 997999902 SPC | Náklady spojené s odvozem a uložením suti - asfalt a živice z komunikací | t | 57.291 | 0 | 0 | CS ÚRS/TEO 2023 02
|  |  | " Likvidace vybouraného materiálu " 57,291 |  | 57.291
50a |  |  | " - Nakládání suti na dopravní prostředky pro vodorovnou dopravu. " | t | 57.291 |  | 0
50b |  |  | " - Vodorovná doprava suti z kusových materiálů do 1 km se složením a hrubým urovnáním. " | t | 57.291 |  | 0
50c |  |  | " - Příplatek ZKD 1 km u vodorovné dopravy suti z kusových materiálů - uvažována skládka ve vzdálenosti do 12 km " | t | 630.201 |  | 0
50d |  |  | " - Poplatek za uložení na skládce (skládkovné) odpadu asfaltového bez dehtu kód odpadu 17 03 02 " | t | 57.291 |  | 0
" Včetně naložení, svislého a vodorovného přesunu suti, odvoz stavební suti. Likvidace v souladu se zákonem č. 541/2020 Sb. O odpadech vč. správného začlenění dle přílohy č. 1 vyhlášky č. 8/2021 o Katalogu odpadů a posuzování vlastností odpadů (Katalog odpadů). Likvidace dle technologie na místa určené zhotovitelem, včetně poplatků za uložení odpadu. "
|  | 99 | Přesun hmot |  |  |  | 0
53 | 221 | 998225111 | Přesun hmot pro pozemní komunikace s krytem z kamene, monolitickým betonovým nebo živičným | t | 233.34 |  | 0 | CS ÚRS 2023 02
54 | HZS | HZS1291 | Hodinová zúčtovací sazba pomocný stavební dělník | hod | 15 |  | 0 | CS ÚRS 2023 02
|  |  | " Stavební práce a dodávky spojené s provedením funkčního celku HSV - výpomoce, doplňkové práce a dodávky,kompletace apod. " |  | 15
|  |  | Celkem |  |  |  | 0
CELKEM |  |  | ZPEVNĚNÉ PLOCHY A KOMUNIKACE - CHODSKÉ NÁMĚSTÍ 1 - DVŮR + KOLEM OBJEKTU - INVESTIČNÍ NEZPŮSOBILÉ NÁKL. |  |  |  | 0
Poznámka:
Jednotkové položky zahrnují vedlejší rozpočtové náklady, náklady na montáž, dopravu, apod. a předepsané zkoušky, revize, manipulační řády, zaškolení obsluhy, není-li uvedeno jinak.
Způsob ocenění vlastních položek: Jednotková cena u položek s cenovou soustavou CS ÚRS/TEO se tvoří spojováním položek jednotlivých stavebních prací a dodávek. Základním předpokladem pro kalkulaci je volba kalkulačního vzorce a jeho jednotlivých složek, jejichž počet závisí na charakteru stavební výroby a organizace firmy. Kalkulační vzorec reprezentuje stanovená struktura výpočtu (odhadu ceny), kterou tvoří kalkulační složky s jednoznačně určeným obsahem. Kalkulační vzorec slouží ke stanovení vlastních nákladů kalkulačních jednotek (stavebního konstrukčního prvku, objektu, stavby apod.). Ve stavebních firmách se nejčastěji používá následující vzorec. Kalkulační vzorec: Jednotková cena = Materiál + Přímé náklady + Nepřímé náklady + Zisk Přímé náklady = Mzdy + Stroje + Ostatní přímé náklady Nepřímé náklady = Režie výrobní + Režie správní
Kalkulační vzorec vychází ze standardu "Rozpočtování a oceňování stavebních prací " ÚRS Praha, a.s.
Výkazy množství u jednotlivých položek vychází z projektové dokumentace a jsou automaticky generovány grafickým a rozpočtovacím programem.
POZNÁMKA: Položky vč. pořadových čísel jsou vyjmuty z části "ZPEVNĚNÉ PLOCHY A KOMUNIKACE - CHODSKÉ NÁMĚSTÍ 1 - DVŮR + KOLEM OBJEKTU " → list "ZPEV. PLOCHY A KOM. - CH. NÁM.". "
POZNÁMKA: Jednotkové ceny se vepisují do řádku k položce. Výjimku tvoří položky rozagregované na více podpoložek pro lepší nacenění. Tam se cena vepisuje k jednotlivým podpoložkám (žluté podbarvení). Celková jednotková cena je pak vypočtena na základě jednotlivých cen podpoložek.

## KL - NEINV. ZP.
Soupis prací
Datum: 09/2023
|  | Stavba: | ZU - rekonstrukce objektu Klatovská 51 / Chodské náměstí 1 - Budova Chodské nám. 1 NEINVESTIČNÍ NÁKLADY - ZPŮSOBILÉ
|  | Investor: | Západočeská univerzita v Plzni, Univerzitní 2732/8, 301 00 Plzeň
|  | Zhotovitel rozpočtu: | TECHNICO Opava s.r.o., Hradecká 1576/51, 746 01 Opava
|  | Vypracoval: | Ing. Magdaléna Pavlíčková
Ing. Petr Kurečka
Uchazeč:
|  | Za zhotovitele rozpočtu : | Za uchazeče : |  |  |  | Za investora :
|  | _______________ | _______________ |  |  |  | _______________
Rozpočtové náklady
| Základ pro DPH |  | 15 | %
| DPH |  | 15 | %
| Základ pro DPH |  | 21 | % |  |  |  | 0
| DPH |  | 21 | % |  |  |  | 0
| Cena celkem za stavbu | [6 empty] | 0
Rekapitulace stavebních objektů a provozních souborů
| Číslo a název objektu / provozního souboru |  |  |  | Cena celkem | Základ DPH 15 % | Základ DPH 21 % | DPH celkem
Celkem
REKONSTRUKCE OBJEKTU CHODSKÉ NÁMĚSTÍ 1 NEINVESTIČNÍ NÁKLADY ZPŮSOBILÉ
|  | REKONSTRUKCE OBJEKTU - CHODSKÉ NÁMĚSTÍ 1 |  |  | 0 |  | 0 | 0
|  | D.1.1.c.07. VÝPIS OSTATNÍCH VÝROBKŮ |  |  | 0 |  | 0 | 0
|  | D.1.4.10.1. SADOVÉ ÚPRAVY, VENKOVNÍ VYBAVENÍ, OPLOCENÍ |  |  | 0 |  | 0 | 0
| Celkem za stavbu |  |  |  | 0 |  | 0 | 0
Poznámka:
Vedlejší rozpočtové náklady, náklady na provoz a zařízení staveniště, apod. a přesuny hmot u PSV jsou zahrnuty v jednotkových cenách jednotlivých položek - není-li uvedeno jinak.
Zhotovitel je povinen se řádně seznámit s projektovou dokumentací a provést na svůj náklad a své nebezpečí veškeré práce a dodávky, které jsou v projektové dokumentaci obsaženy, bez ohledu na to, zda jsou obsaženy v textové a nebo ve výkresové části, jakož i práce uvedené v soupisu prací.
Zhotovitel je povinen nakládat se vzniklými odpady v souladu se zákonem č. 541/2020 Sb. O odpadech vč. správného začlenění dle přílohy č. 1 vyhlášky č. 8/2021 o Katalogu odpadů a posuzování vlastností odpadů (Katalog odpadů).
V souladu se zákonem o veřejných zakázkách č.134/2016 Sb. uvedené odkazy na typový výrobek v této dokumentaci slouží pouze pro specifikaci technických parametrů a jejich kvalitativního standardu.
Soupis prací stavby je zpracován na podkladě projektové dokumentace pro provádění stavby. Nedílnou součástí tohoto soupisu prací je projektová dokumentace pro provádění stavby.

## D.1.1.c.07. VÝP. OST. V- NEI.ZP
SOUPIS PRACÍ
Stavba: ZU - rekonstrukce objektu Klatovská 51 / Chodské náměstí 1 - Budova Chodské nám. 1
Objekt: D.1.1.c.07. VÝPIS OSTATNÍCH VÝROBKŮ
Část: CHODSKÉ NÁMĚSTÍ 1
Náklady: NEINVESTIČNÍ ZPŮSOBILÉ
P.Č. | KCN | Kód položky | Popis | MJ | Množství celkem | Cena jednotková | Cena celkem | Cenová soustava
1 | 2 | 3 | 4 | 5 | 6 | 7 | 8 | 9
|  | PSV | Práce a dodávky PSV |  |  |  | 0
|  | 790 | Ostatní práce a dodávky |  |  |  | 0
8 | 790 | 790999108 SPC | D+M Přenosný hasící přístroj práškový 21A - Specifikace ve výpisu ostatních výrobků - HP1 | kus | 27 |  | 0 | CS ÚRS/TEO 2023 02
|  |  | " 1. PP " |  | 4
|  |  | " 1. NP " |  | 9
|  |  | " 2. NP " |  | 6
|  |  | " 3. NP " |  | 6
|  |  | " 4 .NP " |  | 2
9 | 790 | 790999109 SPC | D+M Přenosný hasící přístroj práškový 183B - Specifikace ve výpisu ostatních výrobků - HP2 | kus | 1 |  | 0 | CS ÚRS/TEO 2023 02
|  |  | " 1. PP " |  | 1
74 | 790 | 998790203 SPC | Přesun hmot procentní pro ostatní výrobky v objektech v do 24 m | % | 1.93 |  | 0 | CS ÚRS/TEO 2023 02
75 | HZS | HZS2492 | Hodinová zúčtovací sazba pomocný dělník PSV | hod | 2 |  | 0 | CS ÚRS 2023 02
|  |  | " Stavební práce a dodávky spojené s provedením funkčního celku 790 " |  | 2
" Zednická výpomoc, doplňkové práce,kompletace apod."
|  |  | Celkem |  |  |  | 0
CELKEM |  |  | D.1.1.c.07. VÝPIS OSTATNÍCH VÝROBKŮ - CHODSKÉ NÁMĚSTÍ 1 - NEINVESTIČNÍ ZPŮSOBILÉ NÁKLADY |  |  |  | 0
Poznámka:
Jednotkové ceny zahrnují náklady na dodávku a montáž, dopravu, předepsané zkoušky, revize, manipulační řády, zaškolení obsluhy, veškeré a kompletní náklady není-li uvedeno jinak.
Způsob ocenění vlastních položek: Jednotková cena u položek s cenovou soustavou CS ÚRS/TEO se tvoří spojováním položek jednotlivých stavebních prací a dodávek. Základním předpokladem pro kalkulaci je volba kalkulačního vzorce a jeho jednotlivých složek, jejichž počet závisí na charakteru stavební výroby a organizace firmy. Kalkulační vzorec reprezentuje stanovená struktura výpočtu (odhadu ceny), kterou tvoří kalkulační složky s jednoznačně určeným obsahem. Kalkulační vzorec slouží ke stanovení vlastních nákladů kalkulačních jednotek (stavebního konstrukčního prvku, objektu, stavby apod.). Ve stavebních firmách se nejčastěji používá následující vzorec. Kalkulační vzorec: Jednotková cena = Materiál + Přímé náklady + Nepřímé náklady + Zisk Přímé náklady = Mzdy + Stroje + Ostatní přímé náklady Nepřímé náklady = Režie výrobní + Režie správní
Kalkulační vzorec vychází ze standardu "Rozpočtování a oceňování stavebních prací " ÚRS Praha, a.s.
Výkazy množství u jednotlivých položek vychází z projektové dokumentace a jsou automaticky generovány grafickým a rozpočtovacím programem.
POZNÁMKA: Položky vč. pořadových čísel jsou vyjmuty z části "D.1.1.c.07. VÝPIS OSTATNÍCH VÝROBKŮ - CHODSKÉ NÁMĚSTÍ 1" → list "D.1.1.c.07. VÝPIS OSTAT. VÝROB". "
POZNÁMKA: Jednotkové ceny se vepisují do řádku k položce. Výjimku tvoří položky rozagregované na více podpoložek pro lepší nacenění. Tam se cena vepisuje k jednotlivým podpoložkám (žluté podbarvení). Celková jednotková cena je pak vypočtena na základě jednotlivých cen podpoložek.

## REKAPITULACE - SÚ NEIN. ZP.
REKAPITULACE
Stavba: ZU - rekonstrukce objektu Klatovská 51 / Chodské náměstí 1 - projektová dokumentace
Objekt: D.1.4.10.1. SADOVÉ ÚPRAVY, VENKOVNÍ VYBAVENÍ, OPLOCENÍ
Náklady: NEINVESTIČNÍ ZPŮSOBILÉ
Kód | Popis | Cena celkem
1 | 2 | 3
| CHODSKÉ NÁMĚSTÍ 1 - DVŮR + KOLEM OBJEKTU | 0
1 | SADOVÉ ÚPRAVY - CHODSKÉ NÁMĚSTÍ 1 - DVŮR + KOLEM OBJEKTU | 0
| D.1.4.10.1. SADOVÉ ÚPRAVY, VENKOVNÍ VYBAVENÍ, OPLOCENÍ - CELKEM | 0

## SADOVÉ ÚPR. - CH. NÁM. - NEI.ZP
SOUPIS PRACÍ
Stavba: ZU - rekonstrukce objektu Klatovská 51 / Chodské náměstí 1 - Budova Chodské nám. 1
Objekt: D.1.4.10.1. SADOVÉ ÚPRAVY, VENKOVNÍ VYBAVENÍ, OPLOCENÍ
Část: SADOVÉ ÚPRAVY - CHODSKÉ NÁMĚSTÍ 1 - DVŮR + KOLEM OBJEKTU
Náklady: NEINVESTIČNÍ ZPŮSOBILÉ
JKSO: 822.55.2/3
P.Č. | KCN | Kód položky | Popis | MJ | Množství celkem | Cena jednotková | Cena celkem | Cenová soustava
1 | 2 | 3 | 4 | 5 | 6 | 7 | 8 | 9
|  | HSV | Práce a dodávky HSV |  |  |  | 0
|  | 1 | Zemní práce |  |  |  | 0
1 | 001 | 111151103 | Odstranění travin z celkové plochy přes 500 m2 strojně | m2 | 568 |  | 0 | CS ÚRS 2023 02
|  |  | " Odstranění travin. " 86,1+49,4+19,7+33,5+81,4+78,3+13,2+86,0+120,4 |  | 568
2 | 001 | 111211101 | Odstranění křovin a stromů průměru kmene do 100 mm i s kořeny sklonu terénu do 1:5 ručně | m2 | 114.9 |  | 0 | CS ÚRS 2023 02
|  |  | " Odstranění křovin. " 81,4+33,5 |  | 114.9
3 | 221 | 115101201 | Čerpání vody na dopravní výšku do 10 m průměrný přítok do 500 l/min | hod | 15 |  | 0 | CS ÚRS 2023 02
4 | 221 | 115101301 | Pohotovost čerpací soupravy pro dopravní výšku do 10 m přítok do 500 l/min | den | 2 |  | 0 | CS ÚRS 2023 02
5 | 001 | 119001402 | Dočasné zajištění potrubí ocelového nebo litinového DN přes 200 do 500 mm | m | 15 |  | 0 | CS ÚRS 2023 02
6 | 001 | 119001406 | Dočasné zajištění potrubí z PE DN přes 200 do 500 mm | m | 10 |  | 0 | CS ÚRS 2023 02
7 | 001 | 119001412 | Dočasné zajištění potrubí betonového, ŽB nebo kameninového DN přes 200 do 500 mm | m | 10 |  | 0 | CS ÚRS 2023 02
8 | 001 | 119001422 | Dočasné zajištění kabelů a kabelových tratí z 6 volně ložených kabelů | m | 15 |  | 0 | CS ÚRS 2023 02
9 | 001 | 121151123 | Sejmutí ornice plochy přes 500 m2 tl vrstvy do 200 mm strojně | m2 | 568 |  | 0 | CS ÚRS 2023 02
|  |  | " Sejmutí ornice. " 86,1+49,4+19,7+33,5+81,4+78,3+13,2+86,0+120,4 |  | 568
" V ceně naložení ornice na dopravní prostředek, vodorovné přemístění na dočasnou skládku na vzdálenost do 50,0m. "
10 | 001 | 122251103 | Odkopávky a prokopávky nezapažené v hornině třídy těžitelnosti I skupiny 3 objem do 100 m3 strojně | m3 | 47.11 |  | 0 | CS ÚRS 2023 02
|  |  | " Odkopávka pro založení záhonu s kačírkem " 73,9*(0,300+0,100) |  | 29.56
|  |  | " Odkopávka pro založení skalky " 18,8*(0,300) |  | 5.64
|  |  | " Odkopávka pro založení záhonu ve svahu " 39,7*(0,300) |  | 11.91
11 | 171 | 155131313 | Zřízení protierozního zpevnění svahů geomříží, georohoží sklonu přes 1:1 včetně kotvení | m2 | 39.7 |  | 0 | CS ÚRS 2023 02
|  |  | " Sanace svahu" |  | 39.7
" V ceně ukotvení horního okraje geomříže nebo georohože do mělké rýhy ocelovými skobami, na zřízení rýhy i její zasypání, na instalaci geomříže nebo georohože včetně přesahů a na plošné kotvení ocelovými skobami z betonářské oceli."
12 | 171 | 61894012 | síť protierozní z kokosových vláken 400g/m2 | m2 | 45.655 |  | 0 | CS ÚRS 2023 02
|  |  | " Sanace svahu" 39,7*1,15 |  | 45.655
13 | 171 | 69321024 | geomříž jednoosá HDPE s tahovou pevností 110kN/m | m2 | 45.655 |  | 0 | CS ÚRS 2023 02
|  |  | " Zpevnění svahu" 39,7*1,15 |  | 45.655
14 | 171 | 162306111 | Vodorovné přemístění do 500 m bez naložení výkopku ze zemin schopných zúrodnění | m3 | 132.31 |  | 0 | CS ÚRS 2023 02
|  |  | " Uložení ornice na mezideponii " 568,0*0,150 |  | 85.2
|  |  | " Uložení zeminy z odkopávek na mezideponii " |  | 47.11
15 | 171 | 171151103 | Uložení sypaniny z hornin soudržných do násypů zhutněných | m3 | 40.38 |  | 0 | CS ÚRS 2023 02
|  |  | " Dosypání terénu - u zásobovací plochy z vegetační dlažby " 134,6*0,300 |  | 40.38
16 | 171 | 171251201 | Uložení sypaniny na skládky nebo meziskládky | m3 | 132.31 |  | 0 | CS ÚRS 2023 02
|  |  | " Uložení ornice na mezideponii " 568,0*0,150 |  | 85.2
|  |  | " Uložení zeminy z odkopávek na mezideponii " |  | 47.11
17 | 231 | 180405111 | Založení trávníku ve vegetačních prefabrikátech výsevem semene v rovině a ve svahu do 1:5 | m2 | 94.4 |  | 0 | CS ÚRS 2023 02
|  |  | " Založení lučního trávníku - výsev - vegetační dlažba " 94,4 |  | 94.4
18 | 005 | 00572410 | osivo směs travní parková | kg | 1.888 |  | 0 | CS ÚRS 2023 02
|  |  | " Osivo pro založení trávníku ve vegetační dlažbě trávníku - spotřeba 20 g/m2 " (94,4)*0,02 |  | 1.888
19 | 231 | 180802112 | Květinová skalka z přírodního kamene při zakrytí povrchu kameny přes 25 do 50 % | m2 | 18.8 |  | 0 | CS ÚRS 2023 02
|  |  | " Založení skalky. " |  | 18.8
" V cenách jsou započteny i náklady na dodání štěrkopísku a kamene s vyhloubením drenážních stružek a jejich vyplněním štěrkopískem. "
20 | 181 | 181006112 | Rozprostření zemint l vrstvy do 0,15 m schopných zúrodnění v rovině a sklonu do 1:5 | m2 | 331.1 |  | 0 | CS ÚRS 2023 02
|  |  | " Rozprostření ornice - trávník. " 65,85+20,85+43,55+92,9+23,8+84,15 |  | 331.1
21 | 181 | 181006114 | Rozprostření zemin tl vrstvy do 0,3 m schopných zúrodnění v rovině a sklonu do 1:5 | m2 | 92.7 |  | 0 | CS ÚRS 2023 02
|  |  | " Rozprostření ornice - záhon s kačírkem. " 13,85+23,8+4,6+15,25+6,7+9,7 |  | 73.9
|  |  | " Rozprostření ornice - skalka. " |  | 18.8
22 | 181 | 181006124 | Rozprostření zemin tl vrstvy do 0,3 m schopných zúrodnění ve sklonu přes 1:5 | m2 | 39.7 |  | 0 | CS ÚRS 2023 02
|  |  | " Rozprostření ornice - záhon ve svahu. " 39,7 |  | 39.7
23 | 005 | 10364101 | zemina pro terénní úpravy - ornice | t | 23.163 |  | 0 | CS ÚRS 2023 02
" Dovoz chybějící zeminy pro sadové úpravy "
|  |  | " Potřebná ornice " (331,1*0,150+(73,9+18,8+39,7)*0,300+94,4*0,100)*1,7 |  | 168.0025
|  |  | " Odpočet sejmuté ornice " -((568)*0,15)*1,7 |  | -144.84
24 | 181 | 181111123 | Plošná úprava terénu do 500 m2 zemina skupiny 1 až 4 nerovnosti přes 100 do 150 mm ve svahu přes 1:2 do 1:1 | m2 | 79.4 |  | 0 | CS ÚRS 2023 02
|  |  | " Úprava ploch - záhon ve svahu - 2 vrstvy - tloušťka ornice pro záhony 300mm. " (39,7)*2 |  | 79.4
25 | 181 | 181151321 | Plošná úprava terénu přes 500 m2 zemina skupiny 1 až 4 nerovnosti přes 100 do 150 mm v rovinně a svahu do 1:5 | m2 | 516.5 |  | 0 | CS ÚRS 2023 02
|  |  | " Úprava ploch - trávník. " 65,85+20,85+43,55+92,9+23,8+84,15 |  | 331.1
|  |  | " Úprava ploch - záhon s kačírkem - 2 vrstvy - tloušťka ornice pro záhony 300mm. " (13,85+23,8+4,6+15,25+6,7+9,7)*2 |  | 147.8
|  |  | " Úprava ploch - skalka - 2 vrstvy - tloušťka ornice pro záhony 300mm. " (18,8)*2 |  | 37.6
26 | 181 | 181411151 | Založení parkového trávníku travním kobercem pl do 1000 m2 v rovině a ve svahu do 1:5 | m2 | 331.1 |  | 0 | CS ÚRS 2023 02
|  |  | " Založení travního koberce" 65,85+20,85+43,55+92,9+23,8+84,15 |  | 331.1
27 | 181 | 69334007 RTO | koberec trávníkový - luxusní, rekreační | m2 | 364.21 |  | 0 | CS ÚRS/TEO 2023 02
|  |  | " Založení trávníku " (65,85+20,85+43,55+92,9+23,8+84,15)*1,1 |  | 364.21
28 | 182 | 182251101 | Svahování násypů strojně | m2 | 39.7 |  | 0 | CS ÚRS 2023 02
|  |  | " Úprava svahu - záhon ve svahu " 39,7 |  | 39.7
29 | 001 | 182313101 | Vyplnění otvorů tvárnic nebo panelů ornicí | m2 | 94.4 |  | 0 | CS ÚRS 2023 02
|  |  | " Vyplnění vegetační dlažby ornicí " 94,4 |  | 94.4
30 | 231 | 183101114 | Hloubení jamek bez výměny půdy zeminy skupiny 1 až 4 obj přes 0,05 do 0,125 m3 v rovině a svahu do 1:5 | kus | 18 |  | 0 | CS ÚRS 2023 02
|  |  | " Hloubení jamek - Juka Vláknitá " |  | 2
|  |  | " Hloubení jamek - Netřesk Sompervivum " |  | 6
|  |  | " Hloubení jamek - Abélie " |  | 10
31 | 231 | 183101115 | Hloubení jamek bez výměny půdy zeminy skupiny 1 až 4 obj přes 0,125 do 0,4 m3 v rovině a svahu do 1:5 | kus | 10 |  | 0 | CS ÚRS 2023 02
|  |  | " Hloubení jamek - Javor Japonský Červený " |  | 1
|  |  | " Hloubení jamek - Pustoryl - Nepravý Jasmín " |  | 1
|  |  | " Hloubení jamek - Šeřík Meyerův " |  | 6
|  |  | " Hloubení jamek - Tuje Západní " |  | 2
32 | 231 | 183111114 | Hloubení jamek bez výměny půdy zeminy skupiny 1 až 4 obj přes 0,01 do 0,02 m3 v rovině a svahu do 1:5 | kus | 70 |  | 0 | CS ÚRS 2023 02
|  |  | " Hloubení jamek - Levisie " |  | 6
|  |  | " Hloubení jamek - Plámenka Phlox" |  | 9
|  |  | " Hloubení jamek - Zvonek Klubkatý" |  | 6
|  |  | " Hloubení jamek - Mateřídouška Tymián" |  | 6
|  |  | " Hloubení jamek - Kosatec Německý Hybridní " |  | 3
|  |  | " Hloubení jamek - Tulipán Plný Raný " |  | 40
33 | 231 | 183205112 | Založení záhonu v rovině a svahu do 1:5 zemina skupiny 3 | m2 | 73.9 |  | 0 | CS ÚRS 2023 02
|  |  | " Založení záhonu s kačírkem. " 13,85+23,8+4,6+15,25+6,7+9,7 |  | 73.9
34 | 231 | 183205132 | Založení záhonu ve svahu přes 1:5 do 1:2 zemina skupiny 3 | m2 | 39.7 |  | 0 | CS ÚRS 2023 02
|  |  | " Založení záhonu ve svahu. " 39,7 |  | 39.7
35 | 231 | 183211312 | Výsadba trvalek prostokořenných | kus | 45 |  | 0 | CS ÚRS 2023 02
|  |  | " Juka Vláknitá " |  | 2
|  |  | " Netřesk Sompervivum " |  | 6
|  |  | " Abélie " |  | 10
|  |  | " Levisie " |  | 6
|  |  | " Plámenka Phlox" |  | 9
|  |  | " Zvonek Klubkatý" |  | 6
|  |  | " Mateřídouška Tymián" |  | 6
36 | 231 | 183211313 | Výsadba cibulí nebo hlíz | kus | 43 |  | 0 | CS ÚRS 2023 02
|  |  | " Kosatec Německý Hybridní " |  | 3
|  |  | " Tulipán Plný Raný " |  | 40
37 | 005 | 005991 SPC | Juka Vláknitá - sazenice | kus | 2 |  | 0 | CS ÚRS/TEO 2023 02
38 | 005 | 005992 SPC | Netřesk Sompervivum - sazenice | kus | 6 |  | 0 | CS ÚRS/TEO 2023 02
39 | 005 | 005993 SPC | Abélie - sazenice - sazenice | kus | 10 |  | 0 | CS ÚRS/TEO 2023 02
40 | 005 | 005994 SPC | Levisie - sazenice - sazenice | kus | 6 |  | 0 | CS ÚRS/TEO 2023 02
41 | 005 | 005995 SPC | Plaménka Phlox - sazenice | kus | 9 |  | 0 | CS ÚRS/TEO 2023 02
42 | 005 | 005996 SPC | Zvonek Klubkatý - sazenice | kus | 6 |  | 0 | CS ÚRS/TEO 2023 02
43 | 005 | 005998 SPC | Mateřídouška Tymián - sazenice | kus | 6 |  | 0 | CS ÚRS/TEO 2023 02
44 | 005 | 005999 SPC | Kosatec Německý Hybridní - cibule | kus | 3 |  | 0 | CS ÚRS/TEO 2023 02
45 | 005 | 0059100 SPC | Tulipán Plný Raný - cibule | kus | 40 |  | 0 | CS ÚRS/TEO 2023 02
46 | 005 | 0059101 SPC | Javor Japonský Červený - sazenice v. 0,6-0,8m | kus | 1 |  | 0 | CS ÚRS/TEO 2023 02
47 | 005 | 0059102 SPC | Pustoryl - Nepravý Jasmín - sazenice v. 0,8-1,0m | kus | 1 |  | 0 | CS ÚRS/TEO 2023 02
48 | 005 | 0059105 SPC | Šeřík Meyerův - sazenice v. 0,4-0,6m | kus | 6 |  | 0 | CS ÚRS/TEO 2023 02
49 | 005 | 0059107 SPC | Tuje Západní - sazenice | kus | 2 |  | 0 | CS ÚRS/TEO 2023 02
50 | 183 | 183403113 | Obdělání půdy frézováním v rovině a svahu do 1:5 | m2 | 896.4 |  | 0 | CS ÚRS 2023 02
|  |  | " Příprava zeminy před sadovými úpravami. - 2x " (331,1+73,9+18,8+24,4)*2 |  | 896.4
51 | 184 | 183403152 | Obdělání půdy vláčením v rovině a svahu do 1:5 | m2 | 896.4 |  | 0 | CS ÚRS 2023 02
|  |  | " Příprava zeminy před sadovými úpravami. - 2x " (331,1+73,9+18,8+24,4)*2 |  | 896.4
52 | 112 | 183403153 | Obdělání půdy hrabáním v rovině a svahu do 1:5 | m2 | 448.2 |  | 0 | CS ÚRS 2023 02
|  |  | " Příprava zeminy před sadovými úpravami. - 1x " (331,1+73,9+18,8+24,4)*1 |  | 448.2
53 | 112 | 183403161 | Obdělání půdy válením v rovině a svahu do 1:5 | m2 | 448.2 |  | 0 | CS ÚRS 2023 02
|  |  | " Příprava zeminy před sadovými úpravami. - 1x " (331,1+73,9+18,8+24,4)*1 |  | 448.2
54 | 231 | 183403213 | Obdělání půdy frézováním ve svahu přes 1:5 do 1:2 | m2 | 79.4 |  | 0 | CS ÚRS 2023 02
|  |  | " Příprava zeminy před sadovými úpravami. - 2x " 39,7*2 |  | 79.4
55 | 231 | 183403252 | Obdělání půdy vláčením ve svahu přes 1:5 do 1:2 | m2 | 79.4 |  | 0 | CS ÚRS 2023 02
|  |  | " Příprava zeminy před sadovými úpravami. - 2x " 39,7*2 |  | 79.4
56 | 231 | 183403253 | Obdělání půdy hrabáním ve svahu přes 1:5 do 1:2 | m2 | 39.7 |  | 0 | CS ÚRS 2023 02
|  |  | " Příprava zeminy před sadovými úpravami. - 1x " |  | 39.7
57 | 231 | 183403261 | Obdělání půdy válením ve svahu přes 1:5 do 1:2 | m2 | 39.7 |  | 0 | CS ÚRS 2023 02
|  |  | " Příprava zeminy před sadovými úpravami. - 1x " |  | 39.7
58 | 231 | 184102115 | Výsadba dřeviny s balem D přes 0,5 do 0,6 m do jamky se zalitím v rovině a svahu do 1:5 | kus | 3 |  | 0 | CS ÚRS 2023 02
|  |  | " Javor Japonský Červený " |  | 1
|  |  | " Tuje Západní " |  | 2
59 | 231 | 184102311 | Výsadba keře bez balu v do 2 m do jamky se zalitím v rovině a svahu do 1:5 | kus | 7 |  | 0 | CS ÚRS 2023 02
|  |  | " Pustoryl - Nepravý Jasmín " |  | 1
|  |  | " Šeřík Meyerův " |  | 6
60 | 111 | 184215132 RTO | D+M Ukotvení kmene dřevin třemi kůly D do 0,1 m délky do 2 m - Specifikace dle PD | kus | 1 |  | 0 | CS ÚRS/TEO 2023 02
|  |  | " Ukotvení kmene třemi kůli včetně nákladů na ochranu kmene v místě vzepření, pružné uvázky, spojovací materiál. " |  | 1
61 | 111 | 184801121 | Ošetřování vysazených dřevin soliterních v rovině a svahu do 1:5 | kus | 28 |  | 0 | CS ÚRS 2023 02
|  |  | " Ošetření nových sazenic stromů a keřů " 1+8+7+10+2 |  | 28
62 | 174 | 184853511 | Chemické odplevelení před založením kultury přes 20 m2 postřikem na široko v rovině a svahu do 1:5 strojně | m2 | 858.4 |  | 0 | CS ÚRS 2023 02
|  |  | " Dvojnásobné odplevelení před realizací sadových úprav. " (331,1+79,3+18,8)*2 |  | 858.4
63 | 231 | 184853512 | Chemické odplevelení před založením kultury přes 20 m2 postřikem na široko ve svahu přes 1:5 do 1:2 strojně | m2 | 79.4 |  | 0 | CS ÚRS 2023 02
|  |  | " Dvojnásobné odplevelení před realizací sadových úprav. " 39,7*2 |  | 79.4
64 | 112 | 184818233 | Ochrana kmene průměru přes 500 do 700 mm bedněním výšky do 2 m | kus | 5 |  | 0 | CS ÚRS 2023 02
|  |  | " Ochrana stávajících stromů. " 5 |  | 5
65 | 184 | 184911161 | Mulčování záhonů kačírkem tl vrstvy přes 0,05 do 0,1 m v rovině a svahu do 1:5 | m2 | 98.3 |  | 0 | CS ÚRS 2023 02
|  |  | " Záhony s kačírkem. " |  | 73.9
|  |  | " Mulčování kolem stávajících dřevin. " |  | 24.4
66 | 231 | 58337403 | kamenivo dekorační (kačírek) frakce 16/32 | t | 21.626 |  | 0 | CS ÚRS 2023 02
|  |  | " Záhony s kačírkem. " 73,9*0,100*1,1*2,0 |  | 16.258
|  |  | " Mulčování kolem stávajících dřevin. " 24,4*0,100*1,1*2,0 |  | 5.368
67 | 111 | 185802113 RTO | D+M Hnojení půdy umělým hnojivem na široko v rovině a svahu do 1:1 - Specifikace dle PD | m2 | 331.1 |  | 0 | CS ÚRS/TEO 2023 02
|  |  | " Hnojení nového trávníku. " |  | 331.1
68 | 111 | 185803111 | Ošetření trávníku shrabáním v rovině a ve svahu do 1:5 | m2 | 355.5 |  | 0 | CS ÚRS 2023 02
|  |  | " Ošetření plochy pro sadové úpravy " 331,1+24,4 |  | 355.5
69 | 111 | 185804111 | Ošetření vysazených květin v rovině a svahu do 1:5 | m2 | 137.8 |  | 0 | CS ÚRS 2023 02
|  |  | " Ošetření nových sazenic " 39,7+79,3+18,8 |  | 137.8
70 | 111 | 185804129 | Příplatek k ošetření květin za ošetření vysazených květin na skalkách | m2 | 18.8 |  | 0 | CS ÚRS 2023 02
|  |  | " Ošetření nových sazenic " |  | 18.8
71 | 111 | 185804312 | Zalití rostlin vodou plocha přes 20 m2 | m3 | 8.098 |  | 0 | CS ÚRS 2023 02
|  |  | " Zalití trávníku, vegetační dlažby a stávajících dřevin - 18 l/m2 " 18*(331,1+94,4+24,4)*0,001 |  | 8.0982
72 | 001 | 185804514 | Odplevelení souvislých keřových skupin v rovině a svahu do 1:5 | m2 | 24.4 |  | 0 | CS ÚRS 2023 02
|  |  | " Odplevelení kolem stávajících dřevin. " |  | 24.4
73 | 001 | 18599901 SPC | D+M Ozdravný řez stávajících dřevin - Specifikace dle PD | m2 | 24.4 |  | 0 | CS ÚRS 2023 02
|  |  | " Odplevelení kolem stávajících dřevin. " |  | 24.4
74 | 001 | 18599911 SPC | Přemístění stávajících stromu Ø 0,1 m vč. vešekrých nutných prací - Specifikace dle PD | kus | 1 |  | 0 | CS ÚRS/TEO 2023 02
|  |  | " Přesazení stávajícího stromu " |  | 1
" V ceně veškeré práce související s přesazením a ochranou stávajícího stromu - např. šetrné "vykopání" stromu s balem a kořeny, ochrana kořenové části a koruny,, omístění do nádoby s vodou během prací před přesazením, případný ozdravný řez koruny, přemístění na nové místo, vyhloubení jamky pro přesazení, uložení, stromu, doplnění substrátu, hnojiiva, zalití, odplevelení, odstranění nevhodných výhonků, případné mulčování, nakládání se zeminou po vykopání a další veškeré práce a materiál související s provedením přesazení stávajícího stromu. V ceně také přesun hmot, případný přesun a likvidace biologického odpadu. "
75 | 111 | 18599999 SPC | D+M Porealizační péče | sada | 1 |  | 0 | CS ÚRS/TEO 2023 02
|  |  | " - Zalévání vysázených dřevin, sazenic květin, hnojení, odplevelování kořenové mísy stromů, výchovné a opravné řezy stromů, obnova mulčovací vrstvy kolem stromů, kontrola a oprava kotevní a úvazků stromů, sečení trávníku, postřik proti plevelům, vertikulace trávníku, úklid spadaného listí. " |  | 1
|  | 5 | Komunikace |  |  |  | 0
76 | 596 | 596999101 SPC | D+M Chodník z betonových šlapáků - Specifikace dle PD | m2 | 3.75 | 0 | 0 | CS ÚRS/TEO 2023 02
" V ceně : "
76a |  |  | " - Betonové nášlapy - 25 kusů " | kus | 25 |  | 0
76b |  |  | " - Lože ze štěrkodrtě frakce 4-8 - tl. 30 mm - vč. štěrkodrtě pro vmetení do spar - 0,3 t " | t | 0.27 |  | 0
76c |  |  | " - Podklad ze štěrkodrti ŠD-B frakce 0-32 mm - tl. 150 mm - 4,95 m2 " | m2 | 4.95 |  | 0
|  |  | " Betonové nášlapy " (0,6*0,25)*25 |  | 3.75
" Cena skladby včetně ztratného a přehutnění hutnitelných vrstev "
77 | 596 | 596999104 SPC | D+M Kameny do skalky - Specifikace dle PD | m2 | 18.8 |  | 0 | CS ÚRS/TEO 2023 02
" Kusový lomový vápenec - velikost cca 200-250 mm - cca 70 ks, Lomový vápenec - frakce 63 mm - pro pokrytí cca 15 m2, Lomový vápenec - frakce 32 mm - pro pokrytí cca 10 m2."
|  |  | " V ceně doprava, naložení a osazení do záhonů. " |  | 18.8
|  | 9 | Ostatní konstrukce a práce-bourání |  |  |  | 0
78 | 221 | 916331112 | Osazení zahradního obrubníku betonového do lože z betonu s boční opěrou | m | 13.6 |  | 0 | CS ÚRS 2023 02
|  |  | " Osazení chodníkového obrubníku kolem záhonu ve svahu" 5,6+8,0 |  | 13.6
79 | 592 | 59217002 | obrubník betonový zahradní šedý 1000x50x200mm | m | 14.96 |  | 0 | CS ÚRS 2023 02
|  |  | " Osazení chodníkového obrubníku kolem záhonu ve svahu" (5,6+8,0)*1,1 |  | 14.96
80 | 221 | 916331112 RTO | Osazení záhonového lemu | m | 25 |  | 0 | CS ÚRS/TEO 2023 02
|  |  | " Osazení lemu kolem záhonů " 25,0 |  | 25
81 | 592 | 59217003 RTO | záhonový lem | kus | 126.728 |  | 0 | CS ÚRS/TEO 2023 02
|  |  | " Osazení lemu kolem záhonů " ((25,0)/0,217)*1,1 |  | 126.7281
82 | 221 | 916331112 RTO | Osazení ocelového obrubníku | m | 25 |  | 0 | CS ÚRS/TEO 2023 02
|  |  | " Osazení obrubníku kolem záhonů " 25,0 |  | 25
83 | 592 | 59217004 RTO | ocelový obrubník | m | 27.5 |  | 0 | CS ÚRS/TEO 2023 02
|  |  | " Osazení lemu kolem záhonů " (25,0)*1,1 |  | 27.5
84 | 111 | 919726122 | Geotextilie pro ochranu, separaci a filtraci netkaná měrná hm přes 200 do 300 g/m2 | m2 | 186.53 |  | 0 | CS ÚRS 2023 02
|  |  | " Textílie pod kačírek " 79,3*1,15 |  | 91.195
|  |  | " Textílie pod skalku " 18,8*1,15 |  | 21.62
|  |  | " Textílie pod záhony ve svahu " 39,7*1,15 |  | 45.655
|  |  | " Textílie pod kačírek u stávající zeleně " 24,4*1,15 |  | 28.06
85 | 978 | 97899944 SPC | Náklady spojené s dovozem sypaniny z meziskládky pro zpětné použití | m3 | 125.58 | 0 | 0 | CS ÚRS/TEO 2023 02
" V položce zahrnuto naložení, dovoz ornice z meziskládky a její složení "
|  |  | " Zpětné přemístění sejmuté ornice z mezideponie " (568,0)*0,15 |  | 85.2
|  |  | " Zpětné přemístění výkopku z mezideponie " 40,38 |  | 40.38
85a |  |  | " - Nakládání výkopku z hornin třídy těžitelnosti I, skupiny 1 až 3 přes 100 m3 " | m3 | 125.58 |  | 0
85b |  |  | " - Vodorovné přemístění do 500 m výkopku/sypaniny z horniny třídy těžitelnosti I, skupiny 1 až 3 " | m3 | 125.58 |  | 0
85c |  |  | " Složení zeminy " | m3 | 125.58 |  | 0
86 | 997 | 98599901 SPC | Náklady spojené s odvozem a uložením sypaniny / výkopku / navážky na skládku - do 12 km | m3 | 6.73 | 0 | 0 | CS ÚRS/TEO 2023 02
|  |  | " Odvoz zeminy z výkopových prací " 47,11-40,38 |  | 6.73
86a |  |  | " - Nakládání výkopku z hornin třídy těžitelnosti I, skupiny 1 až 3 do 100 m3 " | m3 | 6.73 |  | 0
86b |  |  | " - Vodorovné přemístění do 10000 m výkopku/sypaniny z horniny třídy těžitelnosti I, skupiny 1 až 3 " | m3 | 6.73 |  | 0
86c |  |  | " - Příplatek k vodorovnému přemístění výkopku/sypaniny z horniny třídy těžitelnosti I, skupiny 1 až 3 ZKD 1000 m přes 10000 m " | m3 | 13.46 |  | 0
86d |  |  | " - Uložení sypaniny na skládky nebo meziskládky " | m3 | 6.73 |  | 0
86e |  |  | " - Poplatek za uložení na skládce (skládkovné) zeminy a kamení kód odpadu 17 05 04 " | m3 | 6.73 |  | 0
" Včetně naložení, svislého a vodorovného přesunu zeminy / sypaniny / výkopku. Likvidace v souladu se zákonem č. 541/2020 Sb. O odpadech vč. správného začleněné dle přílohy č. 1 vyhlášky č. 8/2021 o Katalogu odpadů a posuzování vlastností odpadů (Katalog odpadů). Likvidace dle technologie na místa určené zhotovitelem, včetně poplatků za uložení zeminy / sypaniny / výkopku. "
87 | 001 | 97999933 SPC | Náklady spojené s odvozem a uložením bilogického odpadu | t | 2 |  | 0 | CS ÚRS/TEO 2023 02
|  |  | " Náklady spojené s odstranění stávajících stromů, keřů, travin - předpokládaná hmotnost - cca 2,0 t " |  | 2
" Odpad zatříděn dle katalogu o odpadech do skupiny 20 02 01 - Biologicky rozložitelný odpad. "
|  |  | " Včetně naložení, svislého a vodorovného přesunu přesun bioodpadu (dřevin, travin, křovin), odvoz biodpadu. Likvidace v souladu se zákonem č. 541/2020 Sb. O odpadech vč. správného začlenění dle přílohy č. 1 vyhlášky č. 8/2021 o Katalogu odpadů a posuzování vlastností odpadů (Katalog odpadů). Likvidace dle technologie na místa určené zhotovitelem, včetně poplatků za uložení odpadu. " |  | 1
|  | 99 | Přesun hmot |  |  |  | 0
88 | 998 | 998231311 | Přesun hmot pro sadovnické a krajinářské úpravy vodorovně do 5000 m | t | 69.017 |  | 0 | CS ÚRS 2023 02
89 | HZS | HZS1291 | Hodinová zúčtovací sazba pomocný stavební dělník | hod | 15 |  | 0 | CS ÚRS 2023 02
|  |  | Stavební práce a dodávky spojené s provedením funkčního celku HSV - výpomoce, doplňkové práce a dodávky,kompletace apod. |  | 15
|  |  | Celkem |  |  |  | 0
CELKEM |  |  | SADOVÉ ÚPRAVY - CHODSKÉ NÁMĚSTÍ 1 - DVŮR + KOLEM OBJEKTU - NEINVESTIČNÍ ZPŮSOBILÉ NÁKLADY |  |  |  | 0
Poznámka:
Jednotkové položky zahrnují vedlejší rozpočtové náklady, náklady na montáž, dopravu, apod. a předepsané zkoušky, revize, manipulační řády, zaškolení obsluhy, není-li uvedeno jinak.
Způsob ocenění vlastních položek: Jednotková cena u položek s cenovou soustavou CS ÚRS/TEO se tvoří spojováním položek jednotlivých stavebních prací a dodávek. Základním předpokladem pro kalkulaci je volba kalkulačního vzorce a jeho jednotlivých složek, jejichž počet závisí na charakteru stavební výroby a organizace firmy. Kalkulační vzorec reprezentuje stanovená struktura výpočtu (odhadu ceny), kterou tvoří kalkulační složky s jednoznačně určeným obsahem. Kalkulační vzorec slouží ke stanovení vlastních nákladů kalkulačních jednotek (stavebního konstrukčního prvku, objektu, stavby apod.) Ve stavebních firmách se nejčastěji používá následující vzorec. Kalkulační vzorec: Jednotková cena = Materiál + Přímé náklady + Nepřímé náklady + Zisk Přímé náklady = Mzdy + Stroje + Ostatní přímé náklady Nepřímé náklady = Režie výrobní + Režie správní
Kalkulační vzorec vychází ze standardu "Rozpočtování a oceňování stavebních prací " ÚRS Praha, a.s.
Výkazy množství u jednotlivých položek vychází z projektové dokumentace a jsou automaticky generovány grafickým a rozpočtovacím programem.
POZNÁMKA: Položky vč. pořadových čísel jsou vyjmuty z části "D.1.4.10.1. SADOVÉ ÚPRAVY, VENKOVNÍ VYBAVENÍ, OPLOCEN -SADOVÉ ÚPRAVY - CHODSKÉ NÁMĚSTÍ 1 - DVŮR + KOLEM OBJEKTU " → list "SADOVÉ ÚPRAVY - CH. NÁM.". "
POZNÁMKA: Jednotkové ceny se vepisují do řádku k položce. Výjimku tvoří položky rozagregované na více podpoložek pro lepší nacenění. Tam se cena vepisuje k jednotlivým podpoložkám (žluté podbarvení). Celková jednotková cena je pak vypočtena na základě jednotlivých cen podpoložek.

## KL - NEINV. NEZP.
Soupis prací
Datum: 09/2023
|  | Stavba: | ZU - rekonstrukce objektu Klatovská 51 / Chodské náměstí 1 - Budova Chodské nám. 1 NEINVESTIČNÍ NÁKLADY - NEZPŮSOBILÉ
|  | Investor: | Západočeská univerzita v Plzni, Univerzitní 2732/8, 301 00 Plzeň
|  | Zhotovitel rozpočtu: | TECHNICO Opava s.r.o., Hradecká 1576/51, 746 01 Opava
|  | Vypracoval: | Ing. Magdaléna Pavlíčková
Ing. Petr Kurečka
Uchazeč:
|  | Za zhotovitele rozpočtu : | Za uchazeče : |  |  |  | Za investora :
|  | _______________ | _______________ |  |  |  | _______________
Rozpočtové náklady
| Základ pro DPH |  | 15 | %
| DPH |  | 15 | %
| Základ pro DPH |  | 21 | % |  |  |  | 0
| DPH |  | 21 | % |  |  |  | 0
| Cena celkem za stavbu | [6 empty] | 0
Rekapitulace stavebních objektů a provozních souborů
| Číslo a název objektu / provozního souboru |  |  |  | Cena celkem | Základ DPH 15 % | Základ DPH 21 % | DPH celkem
Celkem
REKONSTRUKCE OBJEKTU CHODSKÉ NÁMĚSTÍ 1 NEINVESTIČNÍ NÁKLADY NEZPŮSOBILÉ
|  | Vedlejší rozpočtové a ostatní náklady |  |  | 0 |  | 0 | 0
|  | REKONSTRUKCE OBJEKTU - CHODSKÉ NÁMĚSTÍ 1 |  |  | 0 |  | 0 | 0
|  | D.1.1.c.07. VÝPIS OSTATNÍCH VÝROBKŮ |  |  | 0 |  | 0 | 0
|  | D.1.4.10.1. SADOVÉ ÚPRAVY, VENKOVNÍ VYBAVENÍ, OPLOCENÍ |  |  | 0 |  | 0 | 0
| Celkem za stavbu |  |  |  | 0 |  | 0 | 0
Poznámka:
Vedlejší rozpočtové náklady, náklady na provoz a zařízení staveniště, apod. a přesuny hmot u PSV jsou zahrnuty v jednotkových cenách jednotlivých položek - není-li uvedeno jinak.
Zhotovitel je povinen se řádně seznámit s projektovou dokumentací a provést na svůj náklad a své nebezpečí veškeré práce a dodávky, které jsou v projektové dokumentaci obsaženy, bez ohledu na to, zda jsou obsaženy v textové a nebo ve výkresové části, jakož i práce uvedené v soupisu prací.
Zhotovitel je povinen nakládat se vzniklými odpady v souladu se zákonem č. 541/2020 Sb. O odpadech vč. správného začlenění dle přílohy č. 1 vyhlášky č. 8/2021 o Katalogu odpadů a posuzování vlastností odpadů (Katalog odpadů).
V souladu se zákonem o veřejných zakázkách č.134/2016 Sb. uvedené odkazy na typový výrobek v této dokumentaci slouží pouze pro specifikaci technických parametrů a jejich kvalitativního standardu.
Soupis prací stavby je zpracován na podkladě projektové dokumentace pro provádění stavby. Nedílnou součástí tohoto soupisu prací je projektová dokumentace pro provádění stavby.

## VRN - NEINV. NEZP.
Stavba : |  | ZU - rekonstrukce objektu Klatovská 51 / Chodské náměstí 1 - Budova Chodské nám. 1 NEINVESTIČNÍ NÁKLADY - NEZPŮSOBILÉ
Objekt : |  | VEDLEJŠÍ ROZPOČTOVÉ A OSTATNÍ NÁKLADY
Díl: | 000 | Vedlejší rozpočtové a ostatní náklady | Např. dle §8, §9, §10 apod. vyhlášky č.169/2016 Sb., rozpočtových standardů apod. |  |  | Cenová soustava
21 | 011002021 RTO | Dočasný billboard | sada | 1 | 0 | CS ÚRS/TEO 2023 02
" - Po dobu realizace stavby musí být v místě realizace projektu na viditelném místě vystavený dočasný billboard. Pokud nelze umístit billboard v místě realizace projektu, umístí jej příjemce ve svém hlavním sídle. "
30 | 011002030 RTO | Bankovní záruky | sada | 1 | 0 | CS ÚRS/TEO 2023 02
31 | 011002031 RTO | Pojištění stavby | sada | 1 | 0 | CS ÚRS/TEO 2023 02
| Celkem za | 000 Vedlejší rozpočtové a ostatní náklady |  |  | 0
Poznámka:
Jednotkové ceny zahrnují náklady na dodávku a montáž, dopravu, předepsané zkoušky, revize, manipulační řády, zaškolení obsluhy, veškeré a kompletní náklady není-li uvedeno jinak.
Způsob ocenění vlastních položek: Jednotková cena u položek s cenovou soustavou CS ÚRS/TEO se tvoří spojováním položek jednotlivých stavebních prací a dodávek. Základním předpokladem pro kalkulaci je volba kalkulačního vzorce a jeho jednotlivých složek, jejichž počet závisí na charakteru stavební výroby a organizace firmy. Kalkulační vzorec reprezentuje stanovená struktura výpočtu (odhadu ceny), kterou tvoří kalkulační složky s jednoznačně určeným obsahem. Kalkulační vzorec slouží ke stanovení vlastních nákladů kalkulačních jednotek (stavebního konstrukčního prvku, objektu, stavby apod.). Ve stavebních firmách se nejčastěji používá následující vzorec. Kalkulační vzorec: Jednotková cena = Materiál + Přímé náklady + Nepřímé náklady + Zisk Přímé náklady = Mzdy + Stroje + Ostatní přímé náklady Nepřímé náklady = Režie výrobní + Režie správní
Kalkulační vzorec vychází ze standardu "Rozpočtování a oceňování stavebních prací " ÚRS Praha, a.s.
Výkazy množství u jednotlivých položek vychází z projektové dokumentace a jsou automaticky generovány grafickým a rozpočtovacím programem.
POZNÁMKA: Položky vč. pořadových čísel jsou vyjmuty z části "VEDLEJŠÍ ROZPOČTOVÉ A OSTATNÍ NÁKLADY" → list "VRN". "
POZNÁMKA: Jednotkové ceny se vepisují do řádku k položce. Výjimku tvoří položky rozagregované na více podpoložek pro lepší nacenění. Tam se cena vepisuje k jednotlivým podpoložkám (žluté podbarvení). Celková jednotková cena je pak vypočtena na základě jednotlivých cen podpoložek.

## D.1.1.c.07. VÝP. OST. V- NEI.NE
SOUPIS PRACÍ
Stavba: ZU - rekonstrukce objektu Klatovská 51 / Chodské náměstí 1 - Budova Chodské nám. 1
Objekt: D.1.1.c.07. VÝPIS OSTATNÍCH VÝROBKŮ
Část: CHODSKÉ NÁMĚSTÍ 1
Náklady: NEINVESTIČNÍ NEZPŮSOBILÉ
P.Č. | KCN | Kód položky | Popis | MJ | Množství celkem | Cena jednotková | Cena celkem | Cenová soustava
1 | 2 | 3 | 4 | 5 | 6 | 7 | 8 | 9
|  | PSV | Práce a dodávky PSV |  |  |  | 0
|  | 790 | Ostatní práce a dodávky |  |  |  | 0
17 | 790 | 790999117 SPC | D+M Závěs z těžkého sametu - Specifikace ve výpisu ostatních výrobků - ZS1 | sada | 2 |  | 0 | CS ÚRS/TEO 2023 02
|  |  | " 2. NP " |  | 2
" Včetně závěsu, hliníkové kolejnice, kotvících a upevňovacích prvků, ručního ovládání. "
18 | 790 | 790999118 SPC | D+M Závěs z těžkého sametu - Specifikace ve výpisu ostatních výrobků - ZS2 | sada | 1 |  | 0 | CS ÚRS/TEO 2023 02
|  |  | " 2. NP " |  | 1
" Včetně závěsu, hliníkové kolejnice, kotvících a upevňovacích prvků, ručního ovládání. "
19 | 790 | 790999119 SPC | D+M Síť proti hmyzu - Specifikace ve výpisu ostatních výrobků - SPH | kus | 16 |  | 0 | CS ÚRS/TEO 2023 02
|  |  | " 4. NP " |  | 16
" V ceně plastová trubka pro odvětrání, vyvedená nad tepelnou izolaci stropu šachty. "
39 | 790 | 790999139 SPC | D+M Švédská lavička s kladinou - Specifikace ve výpisu ostatních výrobků - TV4.1 | kus | 5 |  | 0 | CS ÚRS/TEO 2023 02
|  |  | " 1. NP " |  | 5
40 | 790 | 790999140 SPC | D+M Švédská lavička s kladinou - Specifikace ve výpisu ostatních výrobků - TV4.2 | kus | 4 |  | 0 | CS ÚRS/TEO 2023 02
|  |  | " 1. NP " |  | 4
41 | 790 | 790999141 SPC | D+M Držák na fitness míče - Specifikace ve výpisu ostatních výrobků - TV5 | kus | 12 |  | 0 | CS ÚRS/TEO 2023 02
|  |  | " 1. NP " |  | 12
42 | 790 | 790999142 SPC | D+M Stojan na balanční podložky - Specifikace ve výpisu ostatních výrobků - TV6 | kus | 4 |  | 0 | CS ÚRS/TEO 2023 02
|  |  | " 1. NP " |  | 4
43 | 790 | 790999143 SPC | D+M Policový regál na cvičební podložky - Specifikace ve výpisu ostatních výrobků - TV7 | kus | 2 |  | 0 | CS ÚRS/TEO 2023 02
|  |  | " 1. NP " |  | 2
44 | 790 | 790999144 SPC | D+M Nástěnný stojan na vodorovné osy - Specifikace ve výpisu ostatních výrobků - TV8.1 | kus | 1 |  | 0 | CS ÚRS/TEO 2023 02
|  |  | " 1. NP " |  | 1
45 | 790 | 790999145 SPC | D+M Stojan na olympijské osy - Specifikace ve výpisu ostatních výrobků - TV8.2 | kus | 2 |  | 0 | CS ÚRS/TEO 2023 02
|  |  | " 1. NP " |  | 2
46 | 790 | 790999146 SPC | D+M Stojan na adaptéry - Specifikace ve výpisu ostatních výrobků - TV8.3 | kus | 2 |  | 0 | CS ÚRS/TEO 2023 02
|  |  | " 1. NP " |  | 2
47 | 790 | 790999147 SPC | D+M Stojan na medicimbaly - Specifikace ve výpisu ostatních výrobků - TV9 | kus | 2 |  | 0 | CS ÚRS/TEO 2023 02
|  |  | " 1. NP " |  | 2
48 | 790 | 790999148 SPC | D+M Nástěnná odrazová deska - Specifikace ve výpisu ostatních výrobků - TV10 | kus | 1 |  | 0 | CS ÚRS/TEO 2023 02
|  |  | " 1. NP " |  | 1
57 | 790 | 790999156 SPC | D+M Odpadkový koš s víkem - Specifikace ve výpisu ostatních výrobků - H7 | kus | 19 |  | 0 | CS ÚRS/TEO 2023 02
|  |  | " 1. PP " |  | 1
|  |  | " 1. NP " |  | 8
|  |  | " 2. NP " |  | 5
|  |  | " 3. NP " |  | 5
58 | 790 | 790999157 SPC | D+M Odpadkový koš bez víka - Specifikace ve výpisu ostatních výrobků - H8 | kus | 27 |  | 0 | CS ÚRS/TEO 2023 02
|  |  | " 1. PP " |  | 1
|  |  | " 1. NP " |  | 16
|  |  | " 2. NP " |  | 5
|  |  | " 3. NP " |  | 5
61 | 790 | 790999160 SPC | D+M WC štětka - Specifikace ve výpisu ostatních výrobků - H11 | kus | 32 |  | 0 | CS ÚRS/TEO 2023 02
|  |  | " 1. PP " |  | 1
|  |  | " 1. NP " |  | 13
|  |  | " 2. NP " |  | 9
|  |  | " 3. NP " |  | 9
63 | 790 | 790999162 SPC | D+M Dávkovač tekutého mýdla deskový - Specifikace ve výpisu ostatních výrobků - H13 | kus | 21 |  | 0 | CS ÚRS/TEO 2023 02
|  |  | " 1. NP " |  | 8
|  |  | " 2. NP " |  | 4
|  |  | " 3. NP " |  | 4
|  |  | " 4. NP " |  | 5
74 | 790 | 998790203 RTO | Přesun hmot procentní pro ostatní výrobky v objektech v do 24 m | % | 1.93 |  | 0 | CS ÚRS/TEO 2023 02
75 | HZS | HZS2492 | Hodinová zúčtovací sazba pomocný dělník PSV | hod | 8 |  | 0 | CS ÚRS 2023 02
|  |  | " Stavební práce a dodávky spojené s provedením funkčního celku 790 " |  | 8
" Zednická výpomoc, doplňkové práce,kompletace apod."
|  |  | Celkem |  |  |  | 0
CELKEM |  |  | D.1.1.c.07. VÝPIS OSTATNÍCH VÝROBKŮ - CHODSKÉ NÁMĚSTÍ 1 - NEINVESTIČNÍ NEZPŮSOBILÉ NÁKLADY |  |  |  | 0
Poznámka:
Jednotkové ceny zahrnují náklady na dodávku a montáž, dopravu, předepsané zkoušky, revize, manipulační řády, zaškolení obsluhy, veškeré a kompletní náklady není-li uvedeno jinak.
Způsob ocenění vlastních položek: Jednotková cena u položek s cenovou soustavou CS ÚRS/TEO se tvoří spojováním položek jednotlivých stavebních prací a dodávek. Základním předpokladem pro kalkulaci je volba kalkulačního vzorce a jeho jednotlivých složek, jejichž počet závisí na charakteru stavební výroby a organizace firmy. Kalkulační vzorec reprezentuje stanovená struktura výpočtu (odhadu ceny), kterou tvoří kalkulační složky s jednoznačně určeným obsahem. Kalkulační vzorec slouží ke stanovení vlastních nákladů kalkulačních jednotek (stavebního konstrukčního prvku, objektu, stavby apod.). Ve stavebních firmách se nejčastěji používá následující vzorec. Kalkulační vzorec: Jednotková cena = Materiál + Přímé náklady + Nepřímé náklady + Zisk Přímé náklady = Mzdy + Stroje + Ostatní přímé náklady Nepřímé náklady = Režie výrobní + Režie správní
Kalkulační vzorec vychází ze standardu "Rozpočtování a oceňování stavebních prací " ÚRS Praha, a.s.
Výkazy množství u jednotlivých položek vychází z projektové dokumentace a jsou automaticky generovány grafickým a rozpočtovacím programem.
POZNÁMKA: Položky vč. pořadových čísel jsou vyjmuty z části "D.1.1.c.07. VÝPIS OSTATNÍCH VÝROBKŮ - CHODSKÉ NÁMĚSTÍ 1" → list "D.1.1.c.07. VÝPIS OSTAT. VÝROB". "
POZNÁMKA: Jednotkové ceny se vepisují do řádku k položce. Výjimku tvoří položky rozagregované na více podpoložek pro lepší nacenění. Tam se cena vepisuje k jednotlivým podpoložkám (žluté podbarvení). Celková jednotková cena je pak vypočtena na základě jednotlivých cen podpoložek.

## REKAPITULACE - SÚ - NEIN. NEZP.
REKAPITULACE
Stavba: ZU - rekonstrukce objektu Klatovská 51 / Chodské náměstí 1 - projektová dokumentace
Objekt: D.1.4.10.1. SADOVÉ ÚPRAVY, VENKOVNÍ VYBAVENÍ, OPLOCENÍ
Náklady: NEINVESTIČNÍ NEZPŮSOBILÉ
Kód | Popis | Cena celkem
1 | 2 | 3
| CHODSKÉ NÁMĚSTÍ 1 - DVŮR + KOLEM OBJEKTU | 0
2 | VENKOVNÍ VYBAVENÍ - CHODSKÉ NÁMĚSTÍ 1 - DVŮR + KOLEM OBJEKTU | 0
| D.1.4.10.1. SADOVÉ ÚPRAVY, VENKOVNÍ VYBAVENÍ, OPLOCENÍ - CELKEM | 0

## VENKOVNÍ VYB.- CH. NÁM-NEI.NEZ
SOUPIS PRACÍ
Stavba: ZU - rekonstrukce objektu Klatovská 51 / Chodské náměstí 1 - Budova Chodské nám. 1
Objekt: D.1.4.10.1. SADOVÉ ÚPRAVY, VENKOVNÍ VYBAVENÍ, OPLOCENÍ
Část: VENKOVNÍ VYBAVENÍ - CHODSKÉ NÁMĚSTÍ 1 - DVŮR + KOLEM OBJEKTU
Náklady: NEINVESTIČNÍ NEZPŮSOBILÉ
JKSO: 822.55.2/3
P.Č. | KCN | Kód položky | Popis | MJ | Množství celkem | Cena jednotková | Cena celkem | Cenová soustava
1 | 2 | 3 | 4 | 5 | 6 | 7 | 8 | 9
|  | PSV | Práce a dodávky PSV |  |  |  | 0
|  | 790 | Venkovní vybavení |  |  |  | 0
1 | 790 | 790999301 SPC | D+M Parková lavička - Specifikace dle PD - 1 | kus | 12 |  | 0 | CS ÚRS/TEO 2023 02
|  |  | " V ceně zemní práce, manipulace s výkopkem, základy, kotevní prvky lavičky a plochy pod lavičkou. " |  | 12
" Včetně naložení, svislého a vodorovného přesunu zeminy / sypaniny / výkopku. Likvidace v souladu se zákonem č. 541/2020 Sb. O odpadech vč. správného začleněné dle přílohy č. 1 vyhlášky č. 8/2021 o Katalogu odpadů a posuzování vlastností odpadů (Katalog odpadů). Likvidace dle technologie na místa určené zhotovitelem, včetně poplatků za uložení zeminy / sypaniny / výkopku. "
2 | 790 | 790999302 SPC | D+M Parkový stůl, betonový D=1,2m - Specifikace dle PD - 2 | kus | 7 |  | 0 | CS ÚRS/TEO 2023 02
|  |  | " V ceně úprava travního koberce, zemní práce, pískový podsyp, osazení stolu. " |  | 7
" Včetně naložení, svislého a vodorovného přesunu zeminy / sypaniny / výkopku. Likvidace v souladu se zákonem č. 541/2020 Sb. O odpadech vč. správného začleněné dle přílohy č. 1 vyhlášky č. 8/2021 o Katalogu odpadů a posuzování vlastností odpadů (Katalog odpadů). Likvidace dle technologie na místa určené zhotovitelem, včetně poplatků za uložení zeminy / sypaniny / výkopku. "
3 | 790 | 790999303 SPC | D+M Parkový taburet, betonový D=0,45m - Specifikace dle PD - 3 | kus | 28 |  | 0 | CS ÚRS/TEO 2023 02
|  |  | " V ceně osazení taburetu. " |  | 28
" Včetně naložení, svislého a vodorovného přesunu zeminy / sypaniny / výkopku. Likvidace v souladu se zákonem č. 541/2020 Sb. O odpadech vč. správného začleněné dle přílohy č. 1 vyhlášky č. 8/2021 o Katalogu odpadů a posuzování vlastností odpadů (Katalog odpadů). Likvidace dle technologie na místa určené zhotovitelem, včetně poplatků za uložení zeminy / sypaniny / výkopku. "
4 | 790 | 790999304 SPC | D+M Odpadkový koš - Specifikace dle PD - 4 | kus | 3 |  | 0 | CS ÚRS/TEO 2023 02
|  |  | " V ceně zemní práce, manipulace s výkopkem, základy, kotevní prvky odpadkového koše. " |  | 3
" Včetně naložení, svislého a vodorovného přesunu zeminy / sypaniny / výkopku. Likvidace v souladu se zákonem č. 541/2020 Sb. O odpadech vč. správného začleněné dle přílohy č. 1 vyhlášky č. 8/2021 o Katalogu odpadů a posuzování vlastností odpadů (Katalog odpadů). Likvidace dle technologie na místa určené zhotovitelem, včetně poplatků za uložení zeminy / sypaniny / výkopku. "
5 | 790 | 998790201 SPC | Přesun hmot procentní pro venkovní vybavení | % | 1.92 |  | 0 | CS ÚRS/TEO 2023 02
6 | HZS | HZS2492 | Hodinová zúčtovací sazba pomocný dělník PSV | hod | 8 |  | 0 | CS ÚRS 2023 02
|  |  | " Stavební práce a dodávky spojené s provedením funkčního celku 790 " |  | 8
|  |  | Celkem |  |  |  | 0
CELKEM |  |  | VENKOVNÍ VYBAVENÍ - CHODSKÉ NÁMĚSTÍ 1 - DVŮR + KOLEM OBJEKTU - NEINVESTIČNÍ NEZPŮSOBILÉ NÁKLADY |  |  |  | 0
Poznámka:
Jednotkové položky zahrnují vedlejší rozpočtové náklady, náklady na montáž, dopravu, apod. a předepsané zkoušky, revize, manipulační řády, zaškolení obsluhy, není-li uvedeno jinak.
Způsob ocenění vlastních položek: Jednotková cena u položek s cenovou soustavou CS ÚRS/TEO se tvoří spojováním položek jednotlivých stavebních prací a dodávek. Základním předpokladem pro kalkulaci je volba kalkulačního vzorce a jeho jednotlivých složek, jejichž počet závisí na charakteru stavební výroby a organizace firmy. Kalkulační vzorec reprezentuje stanovená struktura výpočtu (odhadu ceny), kterou tvoří kalkulační složky s jednoznačně určeným obsahem. Kalkulační vzorec slouží ke stanovení vlastních nákladů kalkulačních jednotek (stavebního konstrukčního prvku, objektu, stavby apod.) Ve stavebních firmách se nejčastěji používá následující vzorec. Kalkulační vzorec: Jednotková cena = Materiál + Přímé náklady + Nepřímé náklady + Zisk Přímé náklady = Mzdy + Stroje + Ostatní přímé náklady Nepřímé náklady = Režie výrobní + Režie správní
Kalkulační vzorec vychází ze standardu "Rozpočtování a oceňování stavebních prací " ÚRS Praha, a.s.
Výkazy množství u jednotlivých položek vychází z projektové dokumentace a jsou automaticky generovány grafickým a rozpočtovacím programem.
POZNÁMKA: Položky vč. pořadových čísel jsou vyjmuty z části "D.1.4.10.1. SADOVÉ ÚPRAVY, VENKOVNÍ VYBAVENÍ, OPLOCEN - VENKOVNÍ VYBAVENÍ - CHODSKÉ NÁMĚSTÍ 1 - DVŮR + KOLEM OBJEKTUÍ" → list "VENKOVNÍ VYBAVENÍ - CH. NÁM.". "
POZNÁMKA: Jednotkové ceny se vepisují do řádku k položce. Výjimku tvoří položky rozagregované na více podpoložek pro lepší nacenění. Tam se cena vepisuje k jednotlivým podpoložkám (žluté podbarvení). Celková jednotková cena je pak vypočtena na základě jednotlivých cen podpoložek.

## VÝMĚRA PRVKŮ KROVU PRO SANACI
POZNÁMKA:
Rozsah poškozených kontrukcí krovu byl vyznačen dle mykologického průzkumu zpracovaného Ing. Martinou Hřebenářovou v březnu 2019. S ohledem na skutečnost, že byl průukum zpracován min. 4 roky před započetím realizace, se dá předpokládat poškození krovu v mnohem větší míře - odhadem až TROJNÁSOBNĚ.
Výměry jsou aktuální k roku březnu 2019
Vynásobení výměry - trojnásobně |  |  | (1,346+3,882+2,818+3,663+2,359)*3 |  | 42,204 m3
VÝMĚNA DŘEVĚNÝCH PRVKŮ KROVU - ČÁST A |  |  |  | VÝMĚNA DŘEVĚNÝCH PRVKŮ KROVU - ČÁST B |  |  | VÝMĚNA DŘEVĚNÝCH PRVKŮ KROVU - ČÁST C |  |  | VÝMĚNA DŘEVĚNÝCH PRVKŮ KROVU - ČÁST D |  |  | VÝMĚNA DŘEVĚNÝCH PRVKŮ KROVU - ČÁST E
|  |  |  | POZEDNICE VAZNÝCH TR. | 150/150 |  | POZEDNICE VAZNÝCH TR. | 150/150 |  | POZEDNICE VAZNÝCH TR. | 150/150 |  | KLEŠTINY | 2x80/160
POZEDNICE KROKVÍ | 160/140 |  |  | POZEDNICE KROKVÍ | 160/140 |  | POZEDNICE KROKVÍ | 160/120 | 200/200 | POZEDNICE KROKVÍ | 160/140 |  | POZEDNICE KROKVÍ | 150/120
KROKEV | 120/160 |  |  | KROKEV | 120/160 |  | KROKEV | 120/160 |  | KROKEV | 130/170 |  | KROKEV | 120/150
VAZNÉ TRÁMY | 220/280 |  |  | VAZNÉ TRÁMY | 220/260 |  | VAZNÉ TRÁMY | 220/260 | 260/300 | VAZNÉ TRÁMY | 220/260 |  | VAZNÉ TRÁMY | 220/300
VAZNICE | 150/180 |  |  | VAZNICE | 160/180 |  |  |  |  | VAZNICE | 170/180 |  | VAZNICE | 150/180
VAZBA 1 | 0.2616 | m3 |  | VAZBA 1-5 | 0.3956 | m3 | VAZBA 3´-5´ | 0.16 | m3 | VAZBA 1 | 0.2379 | m3 | VAZBA 1 | 0.318 | m3
VAZBA 5 | 0.0576 | m3 |  | VAZBA 5 | 0.1716 | m3 | VAZBA 3´-4´ | 0.1152 | m3 | VAZBA 1-4 | 0.157 | m3 | VAZBA 3 | 0.054 | m3
VAZBA 7-9 | 0.3072 | m3 |  | VAZBA 5-7 | 0.0672 | m3 | VAZBA 10´-12´ | 0.16 | m3 | VAZBA 9-12 | 0.112 | m3 | VAZBA 4 | 0.072 | m3
VAZBA 10-12 | 0.2304 | m3 |  | VAZBA 8-10 | 0.0672 | m3 | VAZBA 10´,12´ | 0.1152 | m3 | VAZBA 10,11 | 0.1326 | m3 | VAZBA 11 | 0.198 | m3
VAZBA 14 | 0.096 | m3 |  | VAZBA 9-10 | 0.1716 | m3 | VAZBA 20´-23´ | 0.12 | m3 | VAZBA 14-21 | 0.2448 | m3 | VAZBA 13 | 0.108 | m3
VAZBA 28 | 0.096 | m3 |  | VAZBA 10 | 0.1716 | m3 | VAZBA 23´ | 0.0576 | m3 | VAZBA 22-24 | 0.0672 | m3 | VAZBA 14 | 0.108 | m3
VAZBA 29 | 0.0576 | m3 |  | VAZBA 12 | 0.1716 | m3 | VAZBA 26´,29´ | 0.468 | m3 | VAZBA 22 | 0.1326 | m3 | VAZBA 16 | 0.474 | m3
VAZBA 48 | 0.0768 | m3 |  | VAZBA 10-12 | 0.0675 | m3 | VAZBA 29´-40´ | - | m3 | VAZBA 29 | 0.0672 | m3 | VAZBA 20 | 0.108 | m3
VAZBA 55 | 0.1632 | m3 |  | VAZBA 10-14 | 0.112 | m3 | VAZBA 0-3 | 0.09 | m3 | VAZBA 33-37 | 0.2245 | m3 | VAZBA 21 | 0.198 | m3
|  |  |  | VAZBA 15-20 | 0.3143 | m3 | VAZBA 2 | 0.312 | m3 | VAZBA 35 | 0.1105 | m3 | VAZBA 18-22 | 0.09 | m3
|  |  |  | VAZBA 16 | 0.1716 | m3 | VAZBA 2-6 | 0.28 | m3 | VAZBA 37-41 | 0.2245 | m3 | VAZBA 25-26 | 0.6308 | m3
|  |  |  | VAZBA 18 | 0.24 | m3 | VAZBA 2,3,4 | 0.1728 | m3 | VAZBA 36-41 | 0.442 | m3
|  |  |  | VAZBA 20 | 0.1716 | m3 | VAZBA 5-19 | - | m3 | VAZBA 41 | 0.2288 | m3
|  |  |  | VAZBA 21 | 0.1716 | m3 | VAZBA 19-22 | 0.24 | m3 | VAZBA 44 | 0.0884 | m3
|  |  |  | VAZBA 25 | 0.1716 | m3 | VAZBA 21 | 0.0576 | m3 | VAZBA 47 | 0.0663 | m3
|  |  |  | VAZBA 29-34 | 0.3143 | m3 | VAZBA 22 | 0.236 | m3 | VAZBA 54-58 | 0.2757 | m3
|  |  |  | VAZBA 32 | 0.0576 | m3 | VAZBA 22 | 0.234 | m3 | VAZBA 58 | 0.1716 | m3
|  |  |  | VAZBA 33 | 0.0576 | m3 |  |  |  | VAZBA 58-60 | 0.0896 | m3
|  |  |  | VAZBA 37 | 0.1716 | m3 |  |  |  | VAZBA 57-60 | 0.1326 | m3
|  |  |  | VAZBA 37-42 | 0.1568 | m3 |  |  |  | VAZBA 60 | 0.4576 | m3
|  |  |  | VAZBA 50 | 0.0675 | m3
|  |  |  | VAZBA 52 | 0.4204 | m3
Celkový objem - ČÁST A | 1.3464 | m3 |  | Celkový objem - ČÁST B | 3.8824 | m3 | Celkový objem - ČÁST C | 2.8184 | m3 | Celkový objem - ČÁST D | 3.6634 | m3 | Celkový objem - ČÁST E | 2.3588 | m3