## Výpočetní technika
Příloha č. 2 Kupní smlouvy - technická specifikace Výpočetní technika (III.) 074 - 2024
Vyplní se automaticky
Vyplní dodavatel
[5 empty] | [DOPLNÍ DODAVATEL] | [10 empty] | [DOPLNÍ DODAVATEL]
Položka | Název | Množství | Měrná jednotka [MJ] | Popis | Obchodní název + typ + délka záruky | Odkaz na splnění požadavku Energy star nebo TCO Certified, * | Fakturace | Financováno z projektových finančních prostředků | Pokud financováno z projektových prostředků, pak DODAVATEL uvede NA FAKTURU: NÁZEV A ČÍSLO DOTAČNÍHO PROJEKTU | Obchodní podmínky NAD RÁMEC STANDARDNÍCH obchodních podmínek | Kontaktní osoba k převzetí zboží | Místo dodání | Termín dodání (uveden v kalend. dnech od dojití výzvy Objednatele k plnění Smlouvy) | Maximální cena za jednotlivé položky v Kč BEZ DPH | MAXIMÁLNÍ CENA za měrnou jednotku (MJ) v Kč bez DPH | NABÍDKOVÁ CENA za měrnou jednotku (MJ) v Kč bez DPH | NABÍDKOVÁ CENA CELKEM v Kč bez DPH | VYHOVUJE / NEVYHOVUJE | POZNÁMKA | CPV - výběr VÝPOČETNÍ TECHNIKA
1 | Interní SSD disk | 6 | ks | Interní M2. SSD disk. Kapacita minimálně 1 TB. Rozhraní: M.2, PCIe 3.0 4x NVMe, TLC (Triple-Level Cell). Rychlost čtení minimálně 3500 MB/s. Rychlost zápisu minimálně 3300 MB/s. Udávaná živostnost min. 600TBW. Rozměry max. 23 x 2,4 x 81 mm. Disk musí plnohodnotně fungovat s jednodeskovým počítačem RADXA Rock Pi 4 B+. |  | NE | Samostatná faktura | ANO | Název projektu: Optimalizace FLM procesu s využitím termodiagnostiky (OPTHERM) Číslo projektu: BYCZ01-037 Program INTERREG Bavorsko – Česko 2021 – 2027 |  | Ing. Vladislav Lang, Ph.D., Tel: 725 519 955, 37763 4717 | Teslova 1200/11, 301 00 Plzeň, Nové technologie – výzkumné centrum - Infračervené technologie, místnost TH 214 | 21 dní | 11400 | 1900 |  | 0 |  |  | 30234500-3 - Paměťová archivační média
2 | SDS disk 2,5", 960 GB | 4 | ks | SSD disk. Rozhraní: SATA 6Gb/s. Formát disku: 2,5". Kapacita min. 960 GB. Rychlost čtení min. 500 MB/s. Rychlost zápisu min. 450 MB/s. |  | NE | Samostatná faktura | ANO | Název projektu: Prevence poruch pánevního dna 3PD Číslo projektu: BYCZ01-014 Program INTERREG Bavorsko – Česko 2021 – 2027 |  | Mgr. Gabriela Straková, Tel.: 37763 4823 | Teslova 5b, 301 00 Plzeň, Nové technologie – výzkumné centrum - Biomechanické modely lidského těla, budova C - místnost TC 231 | 21 dní | 5200 | 1300 |  | 0 |  |  | 30234500-3 - Paměťová archivační média
Informace pro dodavatele: Pokud se dodavateli při zadávání jednotkových cen objeví text - "NEVYHOVUJE", znamená to překročení stanovené maximální nepřekročitelné nabídkové ceny, a to znamená nesplnění podmínek stanovených Zadavatelem. Pokud bude nabídka v této podobě podána Zadavateli, bude při posouzení vyřazena. | [14 empty] | CELKOVÁ MAXIMÁLNÍ CENA za celou VZ v Kč BEZ DPH | CELKOVÁ NABÍDKOVÁ CENA v Kč bez DPH
Zadavatel požaduje, aby vybraná zařízení splňovala požadavky na certifikaci Energy star (viz https://www.energystar.gov/products) nebo TCO Certified (viz https://tcocertified.com/product-finder/) * Pro elektronické displeje včetně televizorů, počítačové monitory a digitální informační displeje nutno doložit energetický štítek (příloha nabídky). | [14 empty] | 16600 | 0
V případě, že se dodavatel při předání zboží na některá uvedená tel. čísla nedovolá, bude v takovém případě volat tel. 377 631 320.