## AVT
Příloha č. 2 Kupní smlouvy - technická specifikace Audiovizuální technika (II.) 010 - 2024
Vyplní se automaticky
Vyplní dodavatel
[5 empty] | [DOPLNÍ DODAVATEL] | [DOPLNÍ DODAVATEL] | [9 empty] | [DOPLNÍ DODAVATEL]
Položka | Název | Množství | Měrná jednotka [MJ] | Popis | Obchodní název + typ | Odkaz na splnění požadavku TCO Certified / Energy star * | Fakturace | Financováno z projektových finančních prostředků | Pokud financováno z projektových prostředků, pak DODAVATEL uvede NA FAKTURU: NÁZEV A ČÍSLO DOTAČNÍHO PROJEKTU | Obchodní podmínky NAD RÁMEC STANDARDNÍCH obchodních podmínek | Kontaktní osoba k převzetí zboží | Místo dodání | Termín dodání (uveden v kalend. dnech od dojití výzvy Objednatele k plnění Smlouvy) | Maximální cena za jednotlivé položky v Kč BEZ DPH | MAXIMÁLNÍ CENA za měrnou jednotku (MJ) v Kč bez DPH | NABÍDKOVÁ CENA za měrnou jednotku (MJ) v Kč bez DPH | NABÍDKOVÁ CENA CELKEM v Kč bez DPH | VYHOVUJE / NEVYHOVUJE | POZNÁMKA | CPV - výběr AUDIOVIZUÁLNÍ TECHNIKA
1 | Stojan na mikrofon ruční | 2 | ks | Kompatibilita s ručními mikrofony, typ "šibenice". |  | NE | Společná faktura | ANO | Národní plán obnovy pro oblast vysokých škol pro roky 2022–2024 Registrační číslo projektu: NPO_ZČU_MSMT-16584/2022 Specifický cíl A: Transformace formy a obsahu VŠ vzdělávání Specifický cíl A2: Rozvoj v oblasti distanční výuky, online výuky a blended learning |  | Martin Koldinský, Tel.: 602 298 097, 37763 7699 | sady Pětatřicátníků 14, 301 00 Plzeň, Fakulta právnická - Děkanát, místnost PC 115 | 30 dní | 1300 | 650 |  | 0 |  |  | 32351000-8 - Příslušenství pro zvuková a video zařízení
2 | Stativ | 2 | ks | Kompatibilní s kamerou, 3D hlava, rychlo-upínací destička, 2x vodováha, klička pro plynulé nastavení výšky středového sloupku, středová vzpěra a gumové nožky, rychloupínací svorky pro nastavení délky nohou, plastová rukojeť, hák pro zatížení stativu. 1/4“ závit, minimální nastavitelná výška nad 50 cm a maximální nastavitelná výška pod 160 cm. |  | NE | [7 empty] | 1000 | 500 |  | 0
3 | Náhlavní souprava sluchátek s mikrofonem kabelová | 20 | ks | Headset stereo sluchátek s mikrofonem. Minimální parametry: uzavřená konstrukce sluchátek na uši, most přes hlavu, koženkové náušníky, připojení pomocí USB Type-A, ovladač na kabelu umožňující ovládání hlasitosti, přijímání hovorů a přepínání skladeb, mikrofon s funkcí potlačení hluku, vedení kabelu jednostranné, preferovaná barva černá, hmotnost celku maximálně 200 g, sluchátka: frekvenční rozsah 20 - 20000Hz, velikost měniče min 28 mm, citlivost min. 90 db/mW; mikrofon: sklápěcí, všesměrové snímání, frekvenční rozsah 100 - 10000Hz, potlačení šumu. |  | NE | [7 empty] | 30000 | 1500 |  | 0 |  |  | 32342100-3 - Hlavová sluchátka
4 | Mikrofon bezdrátový ruční | 4 | ks | Bezdrátový, Jack 6,3 mm, přijímací tuner v pásmu UHF, frekvenční rozsah audio minimálně 40 Hz - 20kHz, výdrž minimálně 30 hodin, RF výkon min. 10mW, Směrová charakteristika: kardioidní, napájení 1xAA . |  | NE | [7 empty] | 14400 | 3600 |  | 0 |  |  | 32341000-5 - Mikrofony
5 | Kamera | 2 | ks | Min. snímkovací frekvence 1080p/240fps, bluetooth/wifi konektivita, podpora funkce webkamery, nutnost bezdrátového připojení, možnost stativu, možnost dalšího upevnění (např. klip), příslušenství v ceně. |  | NE | [7 empty] | 24000 | 12000 |  | 0 |  |  | 32333200-8 - Videokamery
6 | Externí zvuková karta | 1 | ks | Externí zvuková karta 24Bit/192KHz, 4 kanálový vstup XCR/Jack 6,3 mm. |  | NE | [7 empty] | 2800 | 2800 |  | 0 |  |  | 32351000-8 - Příslušenství pro zvuková a video zařízení
7 | Externí reprobox | 2 | ks | Připojení bluetooth/ XLR/ jack 6,3 mm, repro bass - 10", maximální výkon minimálně 230 W. |  | NE | [7 empty] | 7000 | 3500 |  | 0 |  |  | 32342000-2 - Reproduktory
8 | Bezdrátový konferenční systém s bezdrátovými stolními mikrofony | 2 | ks | Systém složený z hlavní přijímací stanice a minimálně osmi stolních bezdrátových mikrofonů v pásmu UHF, který je možno rozšiřovat zapojením další sady: Přijímací stanice: plně bezdrátový přenos v pásmu UHF, PLL přijímač řízený procesorem, digitální nalazení přijímací stanice, zpětný IR přenos pro automatické nalazení a spárování mikrofonů, podsvětlený LCD displej zobrazující informace k mikrofonům, regulace úrovně hlasitosti každého kanálu, kompresor, expander, šumová brána, separátní sym. výstupy konektory XLR, celkový smíchaný výstup konektorem XLR sym. a Jack 6,3 nesym., případně USB 3.0, výstupní úroveň 300 mV ef. / nesym., 3 kΩ, ±400 mV ef. / sym., 600 Ω, frekvenční pásmo UHF 520 – 694 MHz (pásmo h1), frekvenční rozsah audio 20– 18 000 Hz, frekvenční stabilita ± 0,005%, citlivost přijímače 10 mV / 40 dB, FM (F3E) modulace, zkreslení THD < 0,5 %, dynamika > 100 dB, odstup S/N > 85 dB, IR vysílací LED pro párování a automatické nalazení mikrofonu podle přijímače, napájení adaptérem DC 12 – 17 V / 2 A; bezdrátový stolní mikrofon: napájení 2× AA 1,5 V tužkové baterie alkalické, nebo 1,2 V dobíjecí, výdrž minimálně 4 hodiny nepřetržitě, tlačítko zap/vyp, LCD displej s indikací stavu baterie, čísla kanálu a nalazené frekvence, regulace úrovně hlasitosti, IR čidlo pro párování a automatické nalazení mikrofonu podle přijímače, dosah cca. 100 m ve volném prostoru, frekvenční rozsah audio 40 – 20 000 Hz, zkreslení THD < 0,5 %, dynamika > 80 dB, odstup S/N > 80 dB, citlivost samotného mikrofonu –47 dB / 1 kHz. |  | NE | [7 empty] | 76000 | 38000 |  | 0 |  |  | 32232000-8 - Zařízení pro videokonference
Informace pro dodavatele: Pokud se dodavateli při zadávání jednotkových cen objeví text - "NEVYHOVUJE", znamená to překročení stanovené maximální nepřekročitelné nabídkové ceny, a to znamená nesplnění podmínek stanovených Zadavatelem. Pokud bude nabídka v této podobě podána Zadavateli, bude při posouzení vyřazena. | [14 empty] | CELKOVÁ MAXIMÁLNÍ CENA za celou VZ v Kč BEZ DPH | CELKOVÁ NABÍDKOVÁ CENA v Kč bez DPH
Zadavatel požaduje, aby vybraná zařízení splňovala požadavky na certifikaci TCO Certified (viz https://tcocertified.com/product-finder/) nebo programu Energy star (viz https://www.energystar.gov/products). * Pro elektronické displeje včetně televizorů, počítačové monitory a digitální informační displeje nutno doložit energetický štítek (příloha nabídky). | [14 empty] | 156500 | 0
V případě, že se dodavatel při předání zboží na některá uvedená tel. čísla nedovolá, bude v takovém případě volat tel. 377 631 320.