## AVT
Příloha č. 2 Kupní smlouvy - technická specifikace Audiovizuální technika (II.) 030 - 2024
Vyplní se automaticky
Vyplní dodavatel
[5 empty] | [DOPLNÍ DODAVATEL] | [DOPLNÍ DODAVATEL] | [9 empty] | [DOPLNÍ DODAVATEL]
Položka | Název | Množství | Měrná jednotka [MJ] | Popis | Obchodní název + typ | Odkaz na splnění požadavku TCO Certified / Energy star * | Fakturace | Financováno z projektových finančních prostředků | Pokud financováno z projektových prostředků, pak ŘEŠITEL uvede: NÁZEV A ČÍSLO DOTAČNÍHO PROJEKTU | Obchodní podmínky NAD RÁMEC STANDARDNÍCH obchodních podmínek | Kontaktní osoba k převzetí zboží | Místo dodání | Termín dodání (uveden v kalend. dnech od dojití výzvy Objednatele k plnění Smlouvy) | Maximální cena za jednotlivé položky v Kč BEZ DPH | MAXIMÁLNÍ CENA za měrnou jednotku (MJ) v Kč bez DPH | NABÍDKOVÁ CENA za měrnou jednotku (MJ) v Kč bez DPH | NABÍDKOVÁ CENA CELKEM v Kč bez DPH | VYHOVUJE / NEVYHOVUJE | POZNÁMKA | CPV - výběr AUDIOVIZUÁLNÍ TECHNIKA
1 | Přenosný hlasový komunikátor USB+BT | 3 | ks | Hlasový komunikátor s minimálně těmito parametry: - pokrytí místnosti více jak 4 x 4 m - frekvenční rozsah mikrofonu: 15 Hz - 13,5 kHz - počet mikrofonů 4, typ digitální MEMS - frekvenční rozsah reproduktoru 80 Hz - 20 kHz (hudební režim) - frekvenční rozsah reproduktoru 150 Hz - 14 kHz (režim hovoru) - redukce dozvuku, redukce hluku, AGC, AEC - výkon reproduktoru 87 dB SPL - plně duplexní režim - odstup SNR 72 dB - dotykové ovládání hlasitosti, mute, call, on/off, BT na těle komunikátoru - barevná signalizace stavu komunikátoru - integrovaná baterie s provozem až 31 hodin - nabíjení USB-C/A - možnost připojení USB-C, USB-A, BT 5.2 - profily Bluetooth A2DP, AVRCP, BLE, HFP, HSP - možnost připojení dvou zařízení současně přes BT - integrovaný kabel USB 70 cm s integrovanou redukcí USB-C -> USB-A - hmotnost minimálně 420 g, maximálně 500 g (z důvodu robustnosti zařízení) - rozměry Ø x H: minimálně 130 mm x 35 mm, maximálně 150 mm x 40 mm (z důvodu robustnosti zařízení) - odolnost proti prachu a vodě IP64 - podpora: Unified Communications, ZOOM, Google Meet, Cisco, Avaya - obash balení: komunikátor, originální adaptér BT USB-A |  | NE | Samostatná faktura | NE |  |  | 2 ks: Petr Jakubik, Tel.: 606 050 828 1 ks: Ing. Mgr. Pavel Bartovský, Tel.: 724 111 443 | Univerzitní 20, 301 00 Plzeň, Centrum informatizace a výpočetní techniky, 2 ks místnost UI 318, 1 ks místnost UI 119 | 30 dní | 19500 | 6500 |  | 0 |  |  | 32232000-8 - Zařízení pro videokonference
Informace pro dodavatele: Pokud se dodavateli při zadávání jednotkových cen objeví text - "NEVYHOVUJE", znamená to překročení stanovené maximální nepřekročitelné nabídkové ceny, a to znamená nesplnění podmínek stanovených Zadavatelem. Pokud bude nabídka v této podobě podána Zadavateli, bude při posouzení vyřazena. | [14 empty] | CELKOVÁ MAXIMÁLNÍ CENA za celou VZ v Kč BEZ DPH | CELKOVÁ NABÍDKOVÁ CENA v Kč bez DPH
Zadavatel požaduje, aby vybraná zařízení splňovala požadavky na certifikaci TCO Certified (viz https://tcocertified.com/product-finder/) nebo programu Energy star (viz https://www.energystar.gov/products). * Pro elektronické displeje včetně televizorů, počítačové monitory a digitální informační displeje nutno doložit energetický štítek (příloha nabídky). | [14 empty] | 19500 | 0
V případě, že se dodavatel při předání zboží na některá uvedená tel. čísla nedovolá, bude v takovém případě volat tel. 377 631 320.