## Výpočetní technika
Příloha č. 2 Kupní smlouvy - technická specifikace Výpočetní technika (III.) 078 - 2024
Vyplní se automaticky
Vyplní dodavatel
[5 empty] | [DOPLNÍ DODAVATEL] | [10 empty] | [DOPLNÍ DODAVATEL]
Položka | Název | Množství | Měrná jednotka [MJ] | Popis | Obchodní název + typ + délka záruky | Odkaz na splnění požadavku Energy star nebo TCO Certified, * | Fakturace | Financováno z projektových finančních prostředků | Pokud financováno z projektových prostředků, pak DODAVATEL uvede NA FAKTURU: NÁZEV A ČÍSLO DOTAČNÍHO PROJEKTU | Obchodní podmínky NAD RÁMEC STANDARDNÍCH obchodních podmínek | Kontaktní osoba k převzetí zboží | Místo dodání | Termín dodání (uveden v kalend. dnech od dojití výzvy Objednatele k plnění Smlouvy) | Maximální cena za jednotlivé položky v Kč BEZ DPH | MAXIMÁLNÍ CENA za měrnou jednotku (MJ) v Kč bez DPH | NABÍDKOVÁ CENA za měrnou jednotku (MJ) v Kč bez DPH | NABÍDKOVÁ CENA CELKEM v Kč bez DPH | VYHOVUJE / NEVYHOVUJE | POZNÁMKA | CPV - výběr VÝPOČETNÍ TECHNIKA
1 | Dokovací stanice USB-C pro notebook HP (HP EliteBook 840 G5) | 3 | ks | Hmotnost max. 0.8 kg. Min. 1x USB-C - port - datový a výkonový výstup (alespoň 15W). 1x USB-C - kabel pro připojení notebooku (alespoň 0.8 m). Alespoň 4x USB 3.0 (s možností nabíjení). Min. 2x display port. Min. 1x HDMi port. Min. 1x RJ45 port 10/100/1000. Min. 1x audio jack (combo). Kompatibilní s notebooku HP EliteBook 840 G5. |  | NE | Samostatná faktura | ANO | TAČR: Pokročilá robotika pro nedestruktivní inspekci v drsných prostředích (ARIHE) TM03000049 |  | Adéla Půčková, Tel.: 37763 2541 | Technická 8, 301 00 Plzeň, Fakulta aplikovaných věd - NTIS, místnost UN 607 | 21 dní | 10389 | 3463 |  | 0 |  | Tomáš Čechura TZ244126, Arnold Jáger TZ248846, Severa TZ246338 | 30214000-2 - Pracovní stanice
2 | Obal na Remarkable2 | 1 | ks | Přímo určený pro Remarkable2. Vsouvací (systém kapsa), nikoliv rozevírací jako knížka. Malá kapsička na pero součástí obalu (jednostraně přístupná) pro fixaci pera k obalu. |  | NE | [7 empty] | 2000 | 2000 |  | 0 |  | Martin Švejda, TZ 251891 | 30237270-2 - Pouzdra na přenosné počítače
3 | SDD Disk | 1 | ks | SSD disk do notebooku. SSD disk mSATA, SATA III, životnost minimálně 500TBW. Kapacita min. 1TB. |  | NE | [7 empty] | 2500 | 2500 |  | 0 |  | Jan Reitinger TZ 253772 | 30234000-8 - Média pro ukládání dat
4 | Přenosný monitor 14" | 1 | ks | LCD monitor, úhlopříčka 14'', min. Full HD rozlišení 1920x1080. 2x port USB-C, dotyková obrazovka, dotykové pero, tloušťka max. 5 mm. |  | NE | [7 empty] | 8500 | 8500 |  | 0 |  | Jan Reitinger | 30231320-6 - Dotykové monitory
5 | Aktivní redukce HDMI na USB-C | 1 | ks | Adaptér HDMI na USB-C, který umožňuje prenášet signál ze zdroje HDMI (notebook, tablet, PC) k zobrazovacím zařízením USB-C (TV, monitor, projektor) prostřednictvím kabelu. Adaptér může být jednosměrný, ze zdrojového zařízení HDMI na zařízení USB C DP 1.2. |  | NE | [7 empty] | 800 | 800 |  | 0 |  | Jan Reitinger | 30237133-0 - Adaptéry a rozhraní PCMCIA (Mezinárodní asociace pro paměťové karty osobních počítačů)
6 | Paměťový modul pro notebook - DDR3 | 2 | ks | Paměťový modul pro notebook, SO-DIMM DDR3, kapacita min. 8GB, frekvence 1600MHz, napětí 1.5 V, časování CL11. |  | NE | [7 empty] | 2000 | 1000 |  | 0 |  | Jan Reitinger TZ 253772 | 30237200-1 - Počítačová příslušenství
7 | Paměťový modul pro notebook - DDR4 | 4 | ks | Paměťový modul pro notebook, SO-DIMM DDR4, kapacita min. 16GB, frekvence 2666MHz, napětí 1.2 V, časování CL19. |  | NE | [7 empty] | 4280 | 1070 |  | 0 |  | Jáger TZ 248846 Severa TZ 246338
8 | Napájecí kabel | 5 | ks | Síťový napájecí kabel "Mickey mouse", C 3Pin Euro notebook konektor, délka alespoň 1 m. |  | NE | [7 empty] | 500 | 100 |  | 0 |  | Tomáš Čechura
9 | Batoh na notebook 15,6 palce | 1 | ks | Batoh na notebook 15,6" - objem 21 - 23 l. Hlavní kapsa dělená organizérem, zvláštní kapsa na tablet do 10", vnější boční kapsy, anatomicky tvarované popruhy, poutko pro připevnění k cestovnímu kufru, voděodolná úprava, horní vyztužené poutko pro přenášení, stabilizační platforma proti převrácení, polstrovaná a prodyšná záda, karabina na klíče, černá barva. Rozměry v mezích 40-45 × 30-32 × 20-22 cm (V×Š×H), hmotnost 1-1,1 kg. |  | NE | [7 empty] | 1820 | 1820 |  | 0 |  | Martin Goubej | 30237270-2 - Pouzdra na přenosné počítače
10 | USB Ethernet Adaptér | 5 | ks | Rozhraní USB-A, RJ45. Min 100MBit ethernet. Podpora Windows i Linux. |  | NE | [7 empty] | 900 | 180 |  | 0 |  | 5 x Severa | 30237133-0 - Adaptéry a rozhraní PCMCIA (Mezinárodní asociace pro paměťové karty osobních počítačů)
11 | Sada UTP patch kabelů Cat6 | 1 | sada | Patch kabel UTP Cat6. 10x 0,25 m. 2x 5 m. 2x 15 m. |  | NE | [7 empty] | 1100 | 1100 |  | 0 |  | Ondřej Severa | 32421000-0 - Síťová kabeláž
12 | Adaptér HDMI -> mini HDMI | 5 | ks | Konektor male 1x HDMI mini. Konektor female 1x HDMI. Rovné konektory na obou stranách. Bez kabelu, pouze přechodka. |  | NE | [7 empty] | 500 | 100 |  | 0 |  | 1x Reitinger | 30237133-0 - Adaptéry a rozhraní PCMCIA (Mezinárodní asociace pro paměťové karty osobních počítačů)
13 | Stylus s funkcí Built-in Eraser | 2 | ks | Marker kompatibilní s e-ink zápisníkem Remarkable 2 se zabudovanou možností mazání zápisků Built-in Eraser. Černá barva. |  | NE | [7 empty] | 6600 | 3300 |  | 0 |  | TZ? Radek Škarda | 30237400-3 - Příslušenství pro vkládání dat
Informace pro dodavatele: Pokud se dodavateli při zadávání jednotkových cen objeví text - "NEVYHOVUJE", znamená to překročení stanovené maximální nepřekročitelné nabídkové ceny, a to znamená nesplnění podmínek stanovených Zadavatelem. Pokud bude nabídka v této podobě podána Zadavateli, bude při posouzení vyřazena. | [14 empty] | CELKOVÁ MAXIMÁLNÍ CENA za celou VZ v Kč BEZ DPH | CELKOVÁ NABÍDKOVÁ CENA v Kč bez DPH
Zadavatel požaduje, aby vybraná zařízení splňovala požadavky na certifikaci Energy star (viz https://www.energystar.gov/products) nebo TCO Certified (viz https://tcocertified.com/product-finder/) * Pro elektronické displeje včetně televizorů, počítačové monitory a digitální informační displeje nutno doložit energetický štítek (příloha nabídky). | [14 empty] | 41889 | 0
V případě, že se dodavatel při předání zboží na některá uvedená tel. čísla nedovolá, bude v takovém případě volat tel. 377 631 320.