## Výpočetní technika
Příloha č. 2 Kupní smlouvy - technická specifikace Výpočetní technika (III.) 067 - 2024
Vyplní se automaticky
Vyplní dodavatel
[5 empty] | [DOPLNÍ DODAVATEL] | [10 empty] | [DOPLNÍ DODAVATEL]
Položka | Název | Množství | Měrná jednotka [MJ] | Popis | Obchodní název + typ + délka záruky | Odkaz na splnění požadavku Energy star nebo TCO Certified, * | Fakturace | Financováno z projektových finančních prostředků | Pokud financováno z projektových prostředků, pak DODAVATEL uvede NA FAKTURU: NÁZEV A ČÍSLO DOTAČNÍHO PROJEKTU | Obchodní podmínky NAD RÁMEC STANDARDNÍCH obchodních podmínek | Kontaktní osoba k převzetí zboží | Místo dodání | Termín dodání (uveden v kalend. dnech od dojití výzvy Objednatele k plnění Smlouvy) | Maximální cena za jednotlivé položky v Kč BEZ DPH | MAXIMÁLNÍ CENA za měrnou jednotku (MJ) v Kč bez DPH | NABÍDKOVÁ CENA za měrnou jednotku (MJ) v Kč bez DPH | NABÍDKOVÁ CENA CELKEM v Kč bez DPH | VYHOVUJE / NEVYHOVUJE | POZNÁMKA | CPV - výběr VÝPOČETNÍ TECHNIKA
1 | Vestavěná počítačová deska (mikro počítač) | 1 | ks | Mini počítač v hliníkovém pouzdře, vybaven ventilátorem s chladičem, zdrojem, připraven pro návrh a implementaci aplikací umělé inteligence - rozměr cca 130 x 120 x 50 mm. CPU min. 6 jádrový 64bitový ARM procesor s 1,2 MB L2 + 4 MB L3 (pro zachování kompatibility se stávajícími a využívanými knihovnami pro strojové učení na pracovišti). Min. 8 GB 128-bit LPDDR5 @ 68 GB/s RAM. Výkon AI 40 TOPs, předinstalovaný SDK pro vývoj aplikací UI - kompletní vývojové prostředí, zahrnuje knihovny s akcelerací CUDA-X a další technologie pro urychlení vývoje GPU min. 1 024 -core architectura, min. 32 Tensor jader. Vnitřní úložiště min. 128 GB NVMe SSD. Vstupy/výstupy min.: 4x USB 3.2, HDMI 2.1, 2x CSI, 1x RJ45 Gigabit Ethernet, M.2 Key E, M.2 Key M, CAN a GPIO. |  | NE | Společná faktura | ANO | Název projektu: Smart Depo: Prostředek pro vyhodnocování důvěryhodnosti AI algoritmů využitelných k autonomnímu řízení tramvají Číslo projektu: CL01000275 Poskytovatel:TAČR DOPRAVA 2030+ - NPO | Záruka na zboží min. 12 měsíců. | Ing. Jaroslav Šebesta, Tel.: 37763 2131 | Technická 8, 301 00 Plzeň 3, Fakulta aplikovaných věd - Katedra kybernetiky, místnost UC 431 | 30 dní | 15700 | 15700 |  | 0 |  | F2 Picek, DPH hradit zvášť z 524021 | 30200000-1 - Počítače
2 | Vestavěná počítačová deska (mikro počítač) | 1 | ks | Mini počítač v hliníkovém pouzdře, vybaven ventilátorem s chladičem, zdrojem, připraven pro návrh a implementaci aplikací umělé inteligence - rozměr cca 130 x 120 x 58,5 mm. CPU min. 6 jádrový 64bitový ARM procesor s 1,5 MB L2 + 4 MB L3 (pro zachování kompatibility se stávajícími a využívanými knihovnami pro strojové učení na pracovišti). Min. 8 GB 128-bitový LPDDR5 102,4GB/s RAM. Výkon AI 70 TOPs, předinstalovaný SDK pro vývoj aplikací UI - kompletní vývojové prostředí, zahrnuje knihovny s akcelerací CUDA-X a další technologie pro urychlení vývoje GPU min. 1 024-core architectura, min. 32 Tensor jader, takt min. 765 MHz. Vnitřní úložiště min. 128 GB NVMe SSD. Vstupy/výstupy min.: 4x USB 3.2, HDMI 2.1, 2x CSI, 1x RJ45 Gigabit Ethernet, M.2 Key E, M.2 Key M, CAN a GPIO. |  | NE |  |  |  | Záruka na zboží min. 12 měsíců. |  |  |  | 18500 | 18500 |  | 0 |  | F2 Picek, DPH hradit zvášť z 524021
3 | Vestavěná počítačová deska (mikro počítač) | 1 | ks | Mini počítač v hliníkovém pouzdře, vybaven ventilátorem s chladičem, zdrojem, připraven pro návrh a implementaci aplikací umělé inteligence - rozměr cca 130 x 120 x 58,5 mm. CPU min. 8 jader 64bitový ARM procesor s 2 MB L2 + 4 MB L3 (pro zachování kompatibility se stávajícími a využívanými knihovnami pro strojové učení na pracovišti). Min. 16 GB 128-bitový LPDDR5 102,4GB/s RAM. Výkon AI 100 TOPs, předinstalovaný SDK pro vývoj aplikací UI - kompletní vývojové prostředí, zahrnuje knihovny s akcelerací CUDA-X a další technologie pro urychlení vývoje GPU min. 1 024-core architectura, min. 32 Tensor jader, takt min. 918 MHz. Vnitřní úložiště min. 128 GB NVMe SSD. Vstupy/výstupy min.: 4x USB 3.2, HDMI 2.1, 2x CSI, 1x RJ45 Gigabit Ethernet, M.2 Key E, M.2 Key M, CAN a GPIO. |  | NE |  |  |  | Záruka na zboží min. 12 měsíců. |  |  |  | 23500 | 23500 |  | 0 |  | F2 Picek, DPH hradit zvášť z 524021
Informace pro dodavatele: Pokud se dodavateli při zadávání jednotkových cen objeví text - "NEVYHOVUJE", znamená to překročení stanovené maximální nepřekročitelné nabídkové ceny, a to znamená nesplnění podmínek stanovených Zadavatelem. Pokud bude nabídka v této podobě podána Zadavateli, bude při posouzení vyřazena. | [14 empty] | CELKOVÁ MAXIMÁLNÍ CENA za celou VZ v Kč BEZ DPH | CELKOVÁ NABÍDKOVÁ CENA v Kč bez DPH
Zadavatel požaduje, aby vybraná zařízení splňovala požadavky na certifikaci Energy star (viz https://www.energystar.gov/products) nebo TCO Certified (viz https://tcocertified.com/product-finder/) * Pro elektronické displeje včetně televizorů, počítačové monitory a digitální informační displeje nutno doložit energetický štítek (příloha nabídky). | [14 empty] | 57700 | 0
V případě, že se dodavatel při předání zboží na některá uvedená tel. čísla nedovolá, bude v takovém případě volat tel. 377 631 320.