## Výpočetní technika
Příloha č. 2 Kupní smlouvy - technická specifikace Výpočetní technika (III.) 076 - 2024
Vyplní se automaticky
Vyplní dodavatel
[5 empty] | [DOPLNÍ DODAVATEL] | [10 empty] | [DOPLNÍ DODAVATEL]
Položka | Název | Množství | Měrná jednotka [MJ] | Popis | Obchodní název + typ + délka záruky | Odkaz na splnění požadavku Energy star nebo TCO Certified, * | Fakturace | Financováno z projektových finančních prostředků | Pokud financováno z projektových prostředků, pak ŘEŠITEL uvede: NÁZEV A ČÍSLO DOTAČNÍHO PROJEKTU | Obchodní podmínky NAD RÁMEC STANDARDNÍCH obchodních podmínek | Kontaktní osoba k převzetí zboží | Místo dodání | Termín dodání (uveden v kalend. dnech od dojití výzvy Objednatele k plnění Smlouvy) | Maximální cena za jednotlivé položky v Kč BEZ DPH | MAXIMÁLNÍ CENA za měrnou jednotku (MJ) v Kč bez DPH | NABÍDKOVÁ CENA za měrnou jednotku (MJ) v Kč bez DPH | NABÍDKOVÁ CENA CELKEM v Kč bez DPH | VYHOVUJE / NEVYHOVUJE | POZNÁMKA | CPV - výběr VÝPOČETNÍ TECHNIKA
1 | Notebook 15,6'' | 1 | ks | Výkon procesoru v Passmark CPU více než 20 400 bodů, minimálně 12 jader. Operační paměť min. 32GB DDR5. Displej 15,6'' min. FHD 1920x1080, nedotykový, matný. Grafická karta samostatná, min. 2GB DDR6, výkon G3D alespoň 4 600 (https://www.videocardbenchmark.net). Hlavní disk SSD 2TB M.2 PCIe NVMe. Obsahuje integrovaný bezdrátový adaptér WiFi 802.11ac a BT. Porty min.: ethernet RJ45, 2x USB-C (Thunderbolt 4), 2x USB3-A. Univerzální zvukový port, HDMI. Klávesnice CZ podsvícená, numerické klávesy. Podpora prostřednictvím internetu umožňuje stahování ovladačů a manuálu z internetu adresně pro konkrétní zadaný typ (sériové číslo) zařízení. Webkamera HD min. 1080px. Originální operační systém windows 10 nebo novější, stačí ve verzi HOME (nesmí to být licence typu K12 (EDU)). Záruka min. 60 měsíců NBD. |  |  | Samostatná faktura | NE |  | Záruka na zboží min. 60 měsíců NBD. | Mgr. Kamila Kolářová, Tel.: 606 745 215 | Univerzitní 22, 301 00 Plzeň, Fakulta strojní - Děkanát, místnost UV 206 | 30 dní | 33500 | 33500 |  | 0 |  |  | 30213100-6 - Přenosné počítače
2 | Dokovací stanice k pol.č. 1 | 1 | ks | Dokovací stanice kompatibilní s pol.č. 1 včetně možnosti napájení i nabíjení přes dokovací stanici. Výkon power delivery max. 130W. Porty minimálně: Display Port 2x, HDMI, USB-C 2x, USB-A 3x, RJ45. Podpora 3 monitorů. Součástí balení napájecí adaptér. |  | NE | [7 empty] | 3300 | 3300 |  | 0 |  |  | 30237000-9 - Součásti, příslušenství a doplňky pro počítače
3 | USB multimediální klávesnice | 1 | ks | Počítačová klávesnice s rozhraním USB. Vysokoprofilové klávesy. Popis CZ. Výklopné nožičky. Multimediální klávesy umožňují snadný přístup k funkcím, jako je přehrávání, pozastavování, rychlý posuv vzad či vpřed a ovládání hlasitosti. |  | NE | [7 empty] | 312 | 312 |  | 0 |  |  | 30237460-1 - Počítačové klávesnice
4 | Monitor 24'' | 2 | ks | Monitor 24'' (23,8''). Rozlišení min. Full HD 1920 × 1080. Typ panelu: IPS. Poměr stran: 16:9. Odezva max. 5 ms. Obnovovací frekvence min. 75 Hz. Jas min. 250 cd/m2. Kontrast 1000:1. DisplayPort 1.2, HDMI 1.4. Nastavitelná výška, pivot, VESA. Třída energetické účinnosti v rozpětí A až D. Součástí monitoru USB hub. Součástí dodávky kabely (napájecí, Display port, HDMI, USB). Záruka min. 36 měsíců. | [5 empty] | Záruka na zboží min. 36 měsíců. |  |  |  | 7800 | 3900 |  | 0 |  |  | 30231000-7 - Počítačové monitory a konzoly
5 | Notebook s dotykovou obrazovkou | 1 | ks | Konvertibilní notebook s dotykovou obrazovkou. Výkon procesoru v Passmark CPU více než 25 000, minimálně 8 jader. Displej: 14"- 15,6" OLED 400nitů, 100% DCI-P3, DisplayHDR True Black 500. Operační paměť: min. 16GB LPDDR5 6400Mhz. Pevný disk: min. 1TB SSD M.2 PCIe 4.0 NVMe. Čtečka paměťových karet. Web kamera: min. FHD 1080p. Podsvícená klávesnice. Bezdrátová karta: min. podpora Wi-Fi 6E. Baterie: min. 71Wh. Napájení: min. 65W USB-C. Hmotnost max. 1,49 kg. Součástí balení dotykový stylus a náhradní kompatibilní USB-C adaptér. |  |  | Samostatná faktura | NE |  |  | Tomáš Rohovský, Tel.: 37763 2860, 733 663 475 | Univerzitní 20, 301 00 Plzeň, Centrum informatizace a výpočetní techniky - Oddělení Infrastrukturní služby, místnost UI 425 | 30 dní | 24000 | 24000 |  | 0 |  |  | 30213100-6 - Přenosné počítače
6 | Bezdrátová optická myš | 1 | ks | Provedení symetrické. Připojení přes bezdrátový USB přijímač i bluetooth. Citlivost min. 12000 DPI. Odezva max. 1 ms. Provedení pro praváky. Min. 6 programovatelných tlačítek, možnost změny DPI. Hmotnost max. 62 g. |  | NE | [7 empty] | 1000 | 1000 |  | 0 |  |  | 30237410-6 - Počítačová myš
7 | SSD nvme disk do notebooku | 1 | ks | SSD disk plně kompatibilní s Notebooku HP Ellitebook 640 G9 - ProdID: 5Y3S6EA. Kapacita min. 2TB. Rozhraní: M.2 2280 PCIe 4.0 4x NVMe. Rychlost čtení min. 4 150 MB/s. Rychlost zápisu min. 4 150 MB/s. Životnost alespoň 900 TBW. Záruka min. 36 měsíců. |  | NE | Samostatná faktura | NE |  | Záruka na zboží min. 36 měsíců. | Ing. Martin Lávička, Tel.: 37763 2836, 723 882 269 | Univerzitní 20, 301 00 Plzeň, Centrum informatizace a výpočetní techniky - Oddělení Infrastrukturní služby, místnost UI 412 | 21 dní | 2800 | 2800 |  | 0 |  |  | 30233132-5 - Diskové jednotky
8 | SSD nvme disk do stolního počítače | 1 | ks | SSD disk plně kompatibilní s HP ElliteDesk 800 G5 TWR - ProdID: 6BD61AV. Kapacita min. 2TB. Rozhraní: M.2 2280 PCIe 4.0 4x NVMe. Rychlost čtení min. 5 150 MB/s. Rychlost zápisu min. 4 850 MB/s. Životnost alespoň 1200 TBW. Záruka min. 5 let. |  | NE |  |  |  | Záruka na zboží min. 5 let. |  |  |  | 3100 | 3100 |  | 0
Informace pro dodavatele: Pokud se dodavateli při zadávání jednotkových cen objeví text - "NEVYHOVUJE", znamená to překročení stanovené maximální nepřekročitelné nabídkové ceny, a to znamená nesplnění podmínek stanovených Zadavatelem. Pokud bude nabídka v této podobě podána Zadavateli, bude při posouzení vyřazena. | [14 empty] | CELKOVÁ MAXIMÁLNÍ CENA za celou VZ v Kč BEZ DPH | CELKOVÁ NABÍDKOVÁ CENA v Kč bez DPH
Zadavatel požaduje, aby vybraná zařízení splňovala požadavky na certifikaci Energy star (viz https://www.energystar.gov/products) nebo TCO Certified (viz https://tcocertified.com/product-finder/) * Pro elektronické displeje včetně televizorů, počítačové monitory a digitální informační displeje nutno doložit energetický štítek (příloha nabídky). | [14 empty] | 75812 | 0
V případě, že se dodavatel při předání zboží na některá uvedená tel. čísla nedovolá, bude v takovém případě volat tel. 377 631 320.