## Výpočetní technika
Příloha č. 2 Kupní smlouvy - technická specifikace Výpočetní technika (III.) 081 - 2024
Vyplní se automaticky
Vyplní dodavatel
[5 empty] | [DOPLNÍ DODAVATEL] | [10 empty] | [DOPLNÍ DODAVATEL]
Položka | Název | Množství | Měrná jednotka [MJ] | Popis | Obchodní název + typ + délka záruky | Odkaz na splnění požadavku Energy star nebo TCO Certified, * | Fakturace | Financováno z projektových finančních prostředků | Pokud financováno z projektových prostředků, pak DODAVATEL uvede NA FAKTURU: NÁZEV A ČÍSLO DOTAČNÍHO PROJEKTU | Obchodní podmínky NAD RÁMEC STANDARDNÍCH obchodních podmínek | Kontaktní osoba k převzetí zboží | Místo dodání | Termín dodání (uveden v kalend. dnech od dojití výzvy Objednatele k plnění Smlouvy) | Maximální cena za jednotlivé položky v Kč BEZ DPH | MAXIMÁLNÍ CENA za měrnou jednotku (MJ) v Kč bez DPH | NABÍDKOVÁ CENA za měrnou jednotku (MJ) v Kč bez DPH | NABÍDKOVÁ CENA CELKEM v Kč bez DPH | VYHOVUJE / NEVYHOVUJE | POZNÁMKA | CPV - výběr VÝPOČETNÍ TECHNIKA
1 | Výkonný notebook pro CUDA výpočty | 1 | ks | Provedení notebooku klasické. Výkon procesoru v Passmark CPU více než 28 100 bodů (platné ke dni 10.1.2024), minimálně 14 jader, min. 20 vláken. Dedikovaná grafická karta podporující cuda, výkon v Passmark GPU více než 17 700 bodů. Operační paměť minimálně 32 GB. Disk SSD disk o kapacitě minimálně 1000 GB. Integrovaná wifi karta. Display min. Full HD 17,3" s rozlišením 2560 × 1440, provedení antireflexní. Webkamera a mikrofon. Síťová karta 1 Gb/s Ethernet s podporou PXE. Mminimálně 3x USB-A port a 1x USB-C. Originální operační systém Windows 64-bit (Windows 10 nebo vyšší, nesmí to být licence typu K12 (EDU)). Existence ovladačů použitého HW ve Windows 10 a vyšší verze Windows. Kovový nebo kompozitní vnitřní rám. CZ Klávesnice s numerickou části s podsvícením nebo alternativním způsobem zlepšení viditelnosti ve tmě. Touchpad. Notebook musí obsahovat digitální grafický výstup. Podpora prostřednictvím internetu musí umožňovat stahování ovladačů a manuálu z internetu adresně pro konkrétní zadaný typ (sériové číslo) zařízení. |  |  | Samostatná faktura | NE |  | Záruka na zboží min. 24 měsíců. | Ing. David Lávička, Ph.D., Tel.: 605 726 363, 37763 4712 | Teslova 9, 301 00 Plzeň, Nové technologie – výzkumné centrum - Výzkum pokročilých materiálů, místnost TF 207 | 30 dní | 33500 | 33500 |  | 0 |  |  | 30213100-6 - Přenosné počítače
2 | Pracovní notebook | 3 | ks | Provedení notebooku klasické. Výkon procesoru v Passmark CPU více než 15 150 bodů (platné ke dni 10.1.2024), minimálně 10 jader. Grafická karta: výkon v Passmark GPU více než 2 650 bodů. Operační paměť minimálně 16 GB. Disk SSD disk o kapacitě minimálně 512 GB. Integrovaná wifi karta. Display min. Full HD 15,6" s rozlišením 1920 × 1080, provedení antireflexní. Webkamera a mikrofon. Síťová karta 1 Gb/s Ethernet. Mminimálně 2x USB-A port a 2x USB-C. Originální operační systém Windows 64-bit (Windows 10 nebo vyšší, nesmí to být licence typu K12 (EDU)). Existence ovladačů použitého HW ve Windows 10 a vyšší verze Windows. Kovový nebo kompozitní vnitřní rám. CZ Klávesnice s numerickou části s podsvícením nebo alternativním způsobem zlepšení viditelnosti ve tmě. Touchpad. Notebook musí obsahovat digitální grafický výstup. Podpora prostřednictvím internetu musí umožňovat stahování ovladačů a manuálu z internetu adresně pro konkrétní zadaný typ (sériové číslo) zařízení. Záruka min. 36 měsíců. | [5 empty] | Záruka na zboží min. 36 měsíců. |  |  |  | 87000 | 29000 |  | 0
3 | Zakřivený monitor LCD 32" 16:9 | 1 | ks | Velikost úhlopříčky 32", min. rozlišení 1920 x 1080, tvar obrazovky - zakřivená, typ panelu VA, rozhraní HDMI nebo displayport, jas min. 250 cd/m2. Displayport a HDMI kabel musí byt součástí dodávky. Záruka min. 36 měsíců. Třída energetické účinnosti v rozpětí A až G. | [9 empty] | 5550 | 5550 |  | 0 |  |  | 30231310-3 - Ploché monitory
4 | Monitor LCD 31,5" 16:9 | 3 | ks | Velikost úhlopříčky 31,5", rozlišení min. 4K 3840 × 2160, rozhraní HDMI nebo displayport, jas min. 300 cd/m2, typ panelu VA. Displayport a HDMI kabel musí byt součástí dodávky. Záruka min. 36 měsíců. Třída energetické účinnosti v rozpětí A až G. | [9 empty] | 18840 | 6280 |  | 0
5 | Interní disk 3,5" 16TB | 5 | ks | Pevný disk 3,5". Kapacita min. 16 TB. Použití: do serveru, datová úložiště. Rozhraní SATA III. Rychlost přenosu min. 270 MB/s. Cache min. 256 MB. Min. 7200 ot/minutu. |  | NE |  |  |  | Záruka na zboží min. 24 měsíců. |  |  |  | 9500 | 1900 |  | 0 |  |  | 30233132-5 - Diskové jednotky
6 | Externí disk 2,5" 2TB | 2 | ks | Pevný disk 2,5". Kapacita min. 2TB. Rozhraní 3.2 Gen 1. |  | NE | [7 empty] | 14300 | 7150 |  | 0
7 | Síťový adaptér | 2 | ks | Podpora rychlostí 10/100/1000 Mbit/s. Podpora přenosových rychlostí 12 / 480 / 5000 Mbit/s (full / high / super speed). Rozhraní USB-C. Počet portů RJ-45: 1 Funkce Wake-on-LAN, LED indikace. Podpora CDC-ECM – pro automatickou instalaci ovladačů napříč různými OS. Plná podpora Plug and Play a Hot Plug. Podpora hardwarového Cyclic Redundancy Check (CRC) pro odhalení chyb přenosu. |  | NE | Samostatná faktura | NE |  |  | Mgr. Tereza Krištufová, Tel.: 37763 1001 | Univerzitní 8, 301 00 Plzeň, Rektorát - Kancelář rektora, 5. patro - místnost UR 315 | 14 dní | 1000 | 500 |  | 0 |  |  | 30237000-9 - Součásti, příslušenství a doplňky pro počítače
8 | USB Flash disk | 2 | ks | Kapacita min. 256 GB. Rychlost zápisu min. 100 MB/s, čtení min. 150 MB/s. Zodolněná konstrukce. Konektor min. USB-A či kombinace s USB-C. |  | NE | Samostatná faktura | ANO | SGS-2022-027 (Využití matematiky a informatiky v geomatice V) |  | Ing. Pavel Hájek, Ph.D., Tel.: 37763 9208, 735 713 955 | Technická 8, 301 00 Plzeň, Fakulta aplikovaných věd - Katedra geomatiky, místnost UN 635 | 14 dní | 1600 | 800 |  | 0 |  |  | 30234600-4 - Flash paměť
9 | Datový kabel USB-C | 2 | ks | Datový kabel USB-C (male) / USB-C (male), pozlacené konektory, oplet, min. délka 1 m, vhodný pro nabíjení notebooků i mobilů, tak i pro přenos dat. |  | NE | [7 empty] | 340 | 170 |  | 0 |  |  | 30237000-9 - Součásti, příslušenství a doplňky pro počítače
10 | Klávesnice drátová | 1 | ks | Klávesnice, černá, drátová, USB, multimediální, CZ, SK. |  | NE | Samostatná faktura | ANO | SGS-2024-014 |  | Jarmila Glaserová, Tel.: 37763 4301, 702 047 003 | Univerzitní 26, 301 00 Plzeň, Fakulta elektrotechnická - Katedra elektroenergetiky, místnost EK 318 | 14 dní | 190 | 190 |  | 0 |  |  | 30237000-9 - Součásti, příslušenství a doplňky pro počítače
11 | Myš drátová | 6 | ks | Počítačová myš, drátová, 1 kolečko, 3 tlačítka, USB, černá. |  | NE | [7 empty] | 780 | 130 |  | 0 |  |  | 30237410-6 - Počítačová myš
Informace pro dodavatele: Pokud se dodavateli při zadávání jednotkových cen objeví text - "NEVYHOVUJE", znamená to překročení stanovené maximální nepřekročitelné nabídkové ceny, a to znamená nesplnění podmínek stanovených Zadavatelem. Pokud bude nabídka v této podobě podána Zadavateli, bude při posouzení vyřazena. | [14 empty] | CELKOVÁ MAXIMÁLNÍ CENA za celou VZ v Kč BEZ DPH | CELKOVÁ NABÍDKOVÁ CENA v Kč bez DPH
Zadavatel požaduje, aby vybraná zařízení splňovala požadavky na certifikaci Energy star (viz https://www.energystar.gov/products) nebo TCO Certified (viz https://tcocertified.com/product-finder/) * Pro elektronické displeje včetně televizorů, počítačové monitory a digitální informační displeje nutno doložit energetický štítek (příloha nabídky). | [14 empty] | 172600 | 0
V případě, že se dodavatel při předání zboží na některá uvedená tel. čísla nedovolá, bude v takovém případě volat tel. 377 631 320.