## Nabídková cena
Příloha č. 2 Kupní smlouvy - technická specifikace
Tiskárny, kopírky, multifunkce II. 013 - 2024
Vyplní se automaticky
Vyplní dodavatel
[5 empty] | [DOPLNÍ DODAVATEL] | [DOPLNÍ DODAVATEL] | [9 empty] | [DOPLNÍ DODAVATEL]
Položka | Název | Množství | Měrná jednotka [MJ] | Popis | Obchodní název + typ | Odkaz na splnění požadavku TCO Certified / Energy star | Fakturace | Financováno z projektových finančních prostředků | Pokud financováno z projektových prostředků, pak ŘEŠITEL uvede: NÁZEV A ČÍSLO DOTAČNÍHO PROJEKTU | Obchodní podmínky NAD RÁMEC STANDARDNÍCH obchodních podmínek | Kontaktní osoba k převzetí zboží | Místo dodání | Termín dodání (uveden v kalend. dnech od dojití výzvy Objednatele k plnění Smlouvy) | Maximální cena za jednotlivé položky v Kč BEZ DPH | MAXIMÁLNÍ CENA za měrnou jednotku (MJ) v Kč bez DPH | NABÍDKOVÁ CENA za měrnou jednotku (MJ) v Kč bez DPH | NABÍDKOVÁ CENA CELKEM v Kč bez DPH | VYHOVUJE / NEVYHOVUJE | POZNÁMKA | CPV - výběr TISKÁRNY, KOPÍRKY, MULTIFUNKCE
1 | Barevná laserová multifunkce | 1 | ks | Tisk, kopírování, skenování, faxování. Technologie tisku: laser. Formát tiskárny: A4. Rozlišení tisku černobíle i barevně min. 600 x 600 DPI – 4 bity. Rychlost černého tisku min. 18 stran A4 za minutu. Rychlost barevného tisku min. 4 strany A4 za minutu. Tisk první strany: černobíle do 13 sec, barevně do 26 sec. Paměť (standardní i maximální): min. 128 MB. Oboustranný tisk: ruční (poskytnutí podpory ovladačů). Automatický podavač pro skenování. Rozhraní min.: vysokorychlostní port USB 2.0, síťový port Fast Ethernet 10/100Base-Tx, bezdrátové rozhraní 802.11b/g/n. Vstupní zásobník na min. 150 listů. Výstupní zásobník na min. 50 listů. Max. měsíční zatížení min. 20 000 stran A4. Doporučený objem tisku za měsíc: cca 500 stran. |  |  | Samostatná faktura | NE |  | Dodání do určené místnosti. | Jiří Thumer, Tel.: 725 981 567 | Sedláčkova 15, 301 00 Plzeň, Provoz a služby - Údržba, místnost DP 011/107 | 21 dní | 6000 | 6000 |  | 0 |  |  | 30232110-8 - Laserové tiskárny
Informace pro dodavatele: Pokud se dodavateli při zadávání jednotkových cen objeví text - "NEVYHOVUJE", znamená to překročení stanovené maximální nepřekročitelné nabídkové ceny, a to znamená nesplnění podmínek stanovených Zadavatelem. Pokud bude nabídka v této podobě podána Zadavateli, bude při posouzení vyřazena. | [14 empty] | CELKOVÁ MAXIMÁLNÍ CENA za celou VZ v Kč BEZ DPH | CELKOVÁ NABÍDKOVÁ CENA v Kč bez DPH
Zadavatel požaduje, aby vybraná zařízení splňovala požadavky na certifikaci TCO Certified (viz https://tcocertified.com/product-finder/) nebo programu Energy star (viz https://www.energystar.gov/products). | [14 empty] | 6000 | 0
V případě, že se dodavatel při předání zboží na některá uvedená tel. čísla nedovolá, bude v takovém případě volat tel. 377 631 320.

## Náklady životního cyklu
Příloha č. 2 Kupní smlouvy - Náklady životního cyklu
Tiskárny, kopírky, multifunkce II. 013 - 2024
Vyplní dodavatel
Vyplní se automaticky
Vyplní se automaticky
CELKOVÁ NABÍDKOVÁ CENA v Kč bez DPH | 0 |  | Náklady životního cyklu CELKEM |  |  | 0
Položka č. 1 | Obchodní název + typ | Požadovaný měsíční objem tisku
Předmět plnění | 0 | 500
Originální spotřební materiál (max. výtěžnost) | Obchodní název + typ (viz čl. 9.3 Výzvy) | Max. výtěžnost při 5% pokrytí tisku | Kč bez DPH/ks | Spotřeba ks/rok | Kč bez DPH/rok |  | Odkazy na jiné www.
toner černý |  |  |  | 0 | 0
toner barva - C |  |  |  | 0 | 0
toner barva - M |  |  |  | 0 | 0
toner barva - Y |  |  |  | 0 | 0
válec |  |  |  | 0 | 0
odpadní nádoba |  |  |  | 0 | 0
jiné |  |  |  | 0 | 0
jiné |  |  |  | 0 | 0
jiné |  |  |  | 0 | 0
jiné |  |  |  | 0 | 0
jiné |  |  |  | 0 | 0
jiné |  |  |  | 0 | 0
jiné |  |  |  | 0 | 0
Související náklady za 1 rok |  |  |  |  | 0
Související náklady za 5 let |  |  |  |  | 0
Požadované množství ks |  | 1 |  |  | 0