## Výpočetní technika
Příloha č. 2 Kupní smlouvy - technická specifikace Výpočetní technika (III.) 083 - 2024
Vyplní se automaticky
Vyplní dodavatel
[5 empty] | [DOPLNÍ DODAVATEL] | [10 empty] | [DOPLNÍ DODAVATEL]
Položka | Název | Množství | Měrná jednotka [MJ] | Popis | Obchodní název + typ + délka záruky | Odkaz na splnění požadavku Energy star nebo TCO Certified, * | Fakturace | Financováno z projektových finančních prostředků | Pokud financováno z projektových prostředků, pak DODAVATEL uvede NA FAKTURU: NÁZEV A ČÍSLO DOTAČNÍHO PROJEKTU | Obchodní podmínky NAD RÁMEC STANDARDNÍCH obchodních podmínek | Kontaktní osoba k převzetí zboží | Místo dodání | Termín dodání (uveden v kalend. dnech od dojití výzvy Objednatele k plnění Smlouvy) | Maximální cena za jednotlivé položky v Kč BEZ DPH | MAXIMÁLNÍ CENA za měrnou jednotku (MJ) v Kč bez DPH | NABÍDKOVÁ CENA za měrnou jednotku (MJ) v Kč bez DPH | NABÍDKOVÁ CENA CELKEM v Kč bez DPH | VYHOVUJE / NEVYHOVUJE | POZNÁMKA | CPV - výběr VÝPOČETNÍ TECHNIKA
1 | Převodník USB na RS485/422 | 1 | ks | Převod USB na linky RS485, RS422 nebo RS422 Multimaster. Přístup na linku RS485 nebo RS422 také přes virtuální sériový port. Automatické přepínání toku dat pro linku RS485 bez prodlevy. Galvanické oddělení USB od linky RS485 nebo RS422 - přerušení zemních smyček. Ochrana proti přepětí. Přenosová rychlost alespoň 2,8 Mb/s. Uživatelsky nastavitelné zakončení linky RS485/RS422. Indikace napájení a toku dat. Unikátní sériové číslo, které umožní přes USB-HUB připojit více převodníků společně s jinými USB zařízeními. Podporované operační systémy: Windows 32bit i 64bit, Linux, MAC OS, Android. Připojení k počítači běžným USB kabelem (USB kabel součástí balení). Průmyslové provedení. Možnost uchycení na lištu DIN 35 mm nebo na zeď. Napájení 5 V z rozhraní USB. Rozsah pracovních teplot alespoň: -30 až +80 °C. |  | NE | Samostatná faktura | NE |  |  | doc. Ing. Vitalii Yanovych, DrSc. Tel.: 37763 8123 nebo Ing. Pavel Žitek, Ph.D., Tel.: 732 590 026 | Univerzitní 22, 301 00 Plzeň, Fakulta strojní - Katedra energetických strojů a zařízení, místnost UX 136 | 21 dní | 2900 | 2900 |  | 0 |  |  | 30237132-3 - Rozhraní USB (univerzální sériová sběrnice)
2 | Monitor min. 85" | 1 | ks | Monitor s minimálním rozlišením 3840 x 2160 (4K UHD), matný. Úhlopříčka min. 85". Jas min. 490 cd/m2. Min. 1x HDMI, 1x RJ45. Odezva max. 8 ms. Kompatibilní s VESA, úzké rámečky, bez televizního tuneru, včetně reproduktoru. Třída energetické účinnosti v rozpětí A až G. |  |  | Samostatná faktura | NE |  |  | Ing. Jaroslav Toninger, Tel.: 37763 2029 | Technická 8, 301 00 Plzeň, Fakulta aplikovaných věd - Děkanát, místnost UC 133 | 21 dní | 52000 | 52000 |  | 0 |  |  | 30231310-3 - Ploché monitory
3 | Pevný externí disk 2,5" | 1 | ks | Externí pevný disk 2,5". Nízká hmotnost. Kapacita min. 1 TB. Rozhraní USB 3.0. Kompatibilní s OS Windows, Mac. Rychlostí přenosu dat až 4800 MB/s. Automatické uvedení do pohotovostního režimu. |  | NE | Samostatná faktura | ANO | GAČR 23-06940S |  | Mgr. Sabina Mattová, Ph.D., Tel.: 702 020 897, 37763 5103 | Sedláčkova 15, 301 00 Plzeň, Fakulta filozofická - Katedra archeologie, 4. NP - místnost SP 401 | 14 dní | 1160 | 1160 |  | 0 |  |  | 30233132-5 - Diskové jednotky
4 | Flash disk 256 GB | 2 | ks | Kapacita úložiště min. 256 GB. Rozhraní USB 3.2 Gen 1 (USB 3.0). Konektor USB-A. Rychlost čtení min. 200 MB/s. Rychlost zápisu min. 60 MB/s. Materiál pouzdra: kov. Šířka max. 13 mm, výška max. 5 mm, délka max. 40 mm, hmotnost max. 5 g. |  | NE | [7 empty] | 1400 | 700 |  | 0 |  |  | 30234600-4 - Flash paměť
Informace pro dodavatele: Pokud se dodavateli při zadávání jednotkových cen objeví text - "NEVYHOVUJE", znamená to překročení stanovené maximální nepřekročitelné nabídkové ceny, a to znamená nesplnění podmínek stanovených Zadavatelem. Pokud bude nabídka v této podobě podána Zadavateli, bude při posouzení vyřazena. | [14 empty] | CELKOVÁ MAXIMÁLNÍ CENA za celou VZ v Kč BEZ DPH | CELKOVÁ NABÍDKOVÁ CENA v Kč bez DPH
Zadavatel požaduje, aby vybraná zařízení splňovala požadavky na certifikaci Energy star (viz https://www.energystar.gov/products) nebo TCO Certified (viz https://tcocertified.com/product-finder/) * Pro elektronické displeje včetně televizorů, počítačové monitory a digitální informační displeje nutno doložit energetický štítek (příloha nabídky). | [14 empty] | 57460 | 0
V případě, že se dodavatel při předání zboží na některá uvedená tel. čísla nedovolá, bude v takovém případě volat tel. 377 631 320.