## Výpočetní technika
Příloha č. 2 Kupní smlouvy - technická specifikace Výpočetní technika (III.) 085 - 2024
Vyplní se automaticky
Vyplní dodavatel
[5 empty] | [DOPLNÍ DODAVATEL] | [10 empty] | [DOPLNÍ DODAVATEL]
Položka | Název | Množství | Měrná jednotka [MJ] | Popis | Obchodní název + typ + délka záruky | Odkaz na splnění požadavku Energy star nebo TCO Certified, * | Fakturace | Financováno z projektových finančních prostředků | Pokud financováno z projektových prostředků, pak ŘEŠITEL uvede: NÁZEV A ČÍSLO DOTAČNÍHO PROJEKTU | Obchodní podmínky NAD RÁMEC STANDARDNÍCH obchodních podmínek | Kontaktní osoba k převzetí zboží | Místo dodání | Termín dodání (uveden v kalend. dnech od dojití výzvy Objednatele k plnění Smlouvy) | Maximální cena za jednotlivé položky v Kč BEZ DPH | MAXIMÁLNÍ CENA za měrnou jednotku (MJ) v Kč bez DPH | NABÍDKOVÁ CENA za měrnou jednotku (MJ) v Kč bez DPH | NABÍDKOVÁ CENA CELKEM v Kč bez DPH | VYHOVUJE / NEVYHOVUJE | POZNÁMKA | CPV - výběr VÝPOČETNÍ TECHNIKA
1 | Tablet se slotem na sim kartu | 1 | ks | Dotykový tablet se slotem na SIM kartu. Operační systém android verze minimálně 13 (specifikovaný operační systém je nutný kvůli testovaní kompatibility vyvíjených aplikací). Barva se preferuje šedá. LCD display: technologie IPS s úhlopříčkou minimálně 11 palců a rozlišení minimálně 1920 × 1200. Minimálně osmijádrový procesor s AI Score (https://ai-benchmark.com) minimálně 25,1. Paměť minimálně 8GB. Vnitřní úložiště min. 128GB , rozšiřitelné paměťovou kartou o kapacitě až 1000GB. Funkce a vybavení: WiFi, Bluetooth, GPS, 4G/LTE, zadní fotoaparát min. 8 Mpx (f/2), přední fotoaparát min. 8 Mpx (f/2), Nano SIM, odolný min. dle IP52, USB-C, 15W rychlé nabíjení, gyroskop, světelný senzor, G-Senzor. Kapacita baterie min. 7040 mAh. Součástí je aktivní stylus (dotykové pero) s min. 4 096 úrovní citlivosti na tlak, podporou naklápění a vyměnitelnou baterií s dlouhou výdrží. |  | NE | Samostatná faktura | NE |  |  | Ing. Jaroslav Šebesta, Tel.: 37763 2131 | Technická 8, 301 00 Plzeň 3, Fakulta aplikovaných věd - Katedra kybernetiky, místnost UC 431 | 21 dní | 5200 | 5200 |  | 0 |  | F2 - Šmídl UN558 | 30213200-7 - Tablety (PC)
2 | Obal na tablet kompatibilní s pol.č. 1 | 1 | ks | Zavírací pouzdro na tablet s pevnou kostrou, chrání i boční strany tabletu, barva se prefaruje šedá. Kompatibilní s tabletem z položky č. 1 - nebrání fotoaparátu, nabíjecímu ani sluchátkovému konektoru. Integrovaný stojánek, místo pro uložení dotykového pera. |  | NE | [7 empty] | 450 | 450 |  | 0 |  | materiál Šmídl UN558 | 30237000-9 - Součásti, příslušenství a doplňky pro počítače
3 | PC zdroj | 2 | ks | Minimální výkon: 650W. Formát: ATX. Konektory: ATX 20+4pin, CPU 8pin / 4+4pin, Molex 4pin, PCI-E 8pin / 6+2pin, SATA 15pin. Počet PCI Express 8-pin / 6+2-pin: min. 4x. Počet Serial ATA 15-pin: min. 5x. Počet Molex HDD 4-pin: min. 4x Certifikace: min. 80 PLUS Bronze. Funkce: Zero RPM mode, tepelná regulace otáček, síťový vypínač. Ochrana: přepěťová ochrana, podpěťová ochrana, nadproudová ochrana, ochrana proti přetížení, ochrana proti zkratu, ochrana proti přehřátí. |  | NE | Samostatná faktura | NE |  |  | Tomáš Rohovský, Tel.: 37763 2860, 733 663 475 | Univerzitní 20, 301 00 Plzeň, Centrum informatizace a výpočetní techniky - Oddělení Infrastrukturní služby, místnost UI 425 | 21 dní | 3600 | 1800 |  | 0 |  |  | 30237000-9 - Součásti, příslušenství a doplňky pro počítače
4 | HDMI propojovací kabel | 1 | ks | Typ kabelu: propojovací HDMI kabel. Délka kabelu: 15 m. Standard: min. HDMI 2.0. Přenosová rychlost: min. 4K (3840x2160) při 60 Hz, min. 32 audio/zvukových kanálů. Zakončení kabelu: rovné na obou stranách se zlatým pozlacením HDMI konektorů. |  | NE | [7 empty] | 600 | 600 |  | 0 |  |  | 30237200-1 - Počítačová příslušenství
5 | Myš bezdrátová ergonomická | 6 | ks | Bezdrátová vertikální optická myš pro praváky. Připojení pomocí bezdrátového USB příjmače. Napájení pomocí AA nebo AAA baterií. Změna citlivosti DPI pomocí tlačítka, citlivost alespoň 1600 DPI. 6 tlačítek. |  | NE | Samostatná faktura | NE |  |  | Filip Bušek, Tel.: 735 715 934, 37763 5219 | Univerzitní 22, 301 00 Plzeň, Ústav jazykové přípravy, místnost UU 306 | 14 dní | 1500 | 250 |  | 0 |  |  | 30237000-9 - Součásti, příslušenství a doplňky pro počítače
6 | Myš drátová | 20 | ks | Drátová optická myš, připojení přes USB, citlivost min. 1600 DPI, tři tlačítka, klasické kolečko. |  | NE | [7 empty] | 3400 | 170 |  | 0
Informace pro dodavatele: Pokud se dodavateli při zadávání jednotkových cen objeví text - "NEVYHOVUJE", znamená to překročení stanovené maximální nepřekročitelné nabídkové ceny, a to znamená nesplnění podmínek stanovených Zadavatelem. Pokud bude nabídka v této podobě podána Zadavateli, bude při posouzení vyřazena. | [14 empty] | CELKOVÁ MAXIMÁLNÍ CENA za celou VZ v Kč BEZ DPH | CELKOVÁ NABÍDKOVÁ CENA v Kč bez DPH
Zadavatel požaduje, aby vybraná zařízení splňovala požadavky na certifikaci Energy star (viz https://www.energystar.gov/products) nebo TCO Certified (viz https://tcocertified.com/product-finder/) * Pro elektronické displeje včetně televizorů, počítačové monitory a digitální informační displeje nutno doložit energetický štítek (příloha nabídky). | [14 empty] | 14750 | 0
V případě, že se dodavatel při předání zboží na některá uvedená tel. čísla nedovolá, bude v takovém případě volat tel. 377 631 320.