## Výpočetní technika
Příloha č. 2 Kupní smlouvy - technická specifikace Výpočetní technika (III.) 087 - 2024
Vyplní se automaticky
Vyplní dodavatel
[5 empty] | [DOPLNÍ DODAVATEL] | [10 empty] | [DOPLNÍ DODAVATEL]
Položka | Název | Množství | Měrná jednotka [MJ] | Popis | Obchodní název + typ + délka záruky | Odkaz na splnění požadavku Energy star nebo TCO Certified, * | Fakturace | Financováno z projektových finančních prostředků | Pokud financováno z projektových prostředků, pak ŘEŠITEL uvede: NÁZEV A ČÍSLO DOTAČNÍHO PROJEKTU | Obchodní podmínky NAD RÁMEC STANDARDNÍCH obchodních podmínek | Kontaktní osoba k převzetí zboží | Místo dodání | Termín dodání (uveden v kalend. dnech od dojití výzvy Objednatele k plnění Smlouvy) | Maximální cena za jednotlivé položky v Kč BEZ DPH | MAXIMÁLNÍ CENA za měrnou jednotku (MJ) v Kč bez DPH | NABÍDKOVÁ CENA za měrnou jednotku (MJ) v Kč bez DPH | NABÍDKOVÁ CENA CELKEM v Kč bez DPH | VYHOVUJE / NEVYHOVUJE | POZNÁMKA | CPV - výběr VÝPOČETNÍ TECHNIKA
1 | Server “alfresco” | 1 | ks | Technická minimální specifikace: Velikost šasi max. 1U 1x CPU architektury x86_64 (amd64), 24C/48T, TDP max. 200W, 64 MB cache, DDR5-4800, zisk 62 850 bodů v příloze Hodnocení procesoru v testu PassMark (a) 8x 16GB RAM 4800MT/s, Single Rank (e) 1x BOSS controller card + 2x M.2 960GB disky v RAID1 2x 32Gbps Fibre Channel port pro LC Duplex kabel včetně transceiverů (b), (c) 2x 10/25GbE SFP+ síťové rozhraní s podporou SR-IOV (b) 8x 2,5" šasi 6x 960GB SSD Mix Use, 6Gbps, 512e, 3 DWPD není vyžadováno uplatnění bodu č. 15 z odstavce 1.1. Podrobné informace včetně odstavců a jednotlivých bodů viz Příloha č. 3 Kupní smlouvy - technická specifikace_VT (III.)-087-2024.pdf |  |  | Společná faktura | NE |  | Viz Příloha č. 3 Kupní smlouvy - technická specifikace_VT (III.)-087-2024.pdf | Ing. Michal Švamberg, Tel.: 37763 2833, 607 036 055 | Univerzitní 20, 301 00 Plzeň, Centrum informatizace a výpočetní techniky - Oddělení Infrasktrukturní služby, místnost UI 403 | 21 dní | 295000 | 295000 |  | 0 |  |  | 48822000-6 - Počítačové servery
2 | Server “midpoint” | 1 | ks | Technická minimální specifikace: Velikost šasi max. 1U 1x CPU architektury x86_64 (amd64), 24C/48T, TDP max. 200W, 64 MB cache, DDR5-4800, zisk 62 850 bodů v příloze Hodnocení procesoru v testu PassMark (a) 8x 16GB RAM 4800MT/s, Single Rank (e) 1x BOSS controller card + 2x M.2 960GB disky v RAID1 2x 10/25GbE SFP+ síťové rozhraní s podporou SR-IOV (b) není vyžadováno uplatnění bodu č. 15 z odstavce 1.1 Podrobné informace včetně odstavců a jednotlivých bodů viz Příloha č. 3 Kupní smlouvy - technická specifikace_VT (III.)-087-2024.pdf | [9 empty] | 190000 | 190000 |  | 0
3 | Server “ceph” | 2 | ks | Technická minimální specifikace: Velikost šasi max. 1U 1x CPU architektury x86_64 (amd64), 16C/32T, TDP max. 200W, 64 MB cache, DDR5-4800, zisk 43 700 bodů v příloze Hodnocení procesoru v testu PassMark (a) 8x 16GB RDIMM, 4800MT/s, Single Rank (e) 1x BOSS controller card + 2x M.2 480GB disky v RAID1 10x 7.68TB Enterprise NVMe Read Intensive AG Drive U.2 Gen4 se šuplíkem 4x 10/25GbE, SFP28 síťové rozhraní s podporou SR-IOV (b) 4x 5m SFP28 aktivní optický kabel 25Gbps pro lokální propojení dvou aktiv. prvků přes SFP28 sloty, DMI, Cisco kompatibilní (c) není vyžadováno uplatnění bodu č. 15 a 27 z odstavce 1.1 Podrobné informace včetně odstavců a jednotlivých bodů viz Příloha č. 3 Kupní smlouvy - technická specifikace_VT (III.)-087-2024.pdf | [9 empty] | 1220000 | 610000 |  | 0 |  |  | 48823000-3 - Souborové servery
4 | Server “ftas” | 1 | ks | Technická minimální specifikace: Velikost šasi max. 2U 1x CPU architektury x86_64 (amd64), 32C/64T, TDP max. 210W, 128MB cache, DDR5-4800, zisk alespoň 64 800 bodů v příloze Hodnocení procesoru (a) 12x 16GB DDR5 4800MT/s 1x BOSS controller card + 2x M.2 480GB disky v RAID1 12x 8TB HDD/SSD/NVMe s propustností každého disku alespoň 12Gbps, konfigurovatelné do HW 3/5 RAID5 HW RAID 1/5/6/10 řadič s NV cache 8GB, která je zálohována baterií (v případě použití NVMe není nutná cache ani záloha baterií) 2x 10/25GbE SFP+ síťové rozhraní s podporou SR-IOV (b) 2x 10/25GbE SFP+ síťové rozhraní s podporou SR-IOV jako dual portovou PCIe kartu (b) 4x 5m SFP28 aktivní optický kabel 25Gbps pro lokální propojení dvou aktiv. prvků přes SFP28 sloty, DMI, Cisco kompatibilní (c) Podrobné informace včetně odstavců a jednotlivých bodů viz Příloha č. 3 Kupní smlouvy - technická specifikace_VT (III.)-087-2024.pdf | [9 empty] | 342000 | 342000 |  | 0 |  |  | 48821000-9 - Síťové servery
Informace pro dodavatele: Pokud se dodavateli při zadávání jednotkových cen objeví text - "NEVYHOVUJE", znamená to překročení stanovené maximální nepřekročitelné nabídkové ceny, a to znamená nesplnění podmínek stanovených Zadavatelem. Pokud bude nabídka v této podobě podána Zadavateli, bude při posouzení vyřazena. | [14 empty] | CELKOVÁ MAXIMÁLNÍ CENA za celou VZ v Kč BEZ DPH | CELKOVÁ NABÍDKOVÁ CENA v Kč bez DPH
Zadavatel požaduje, aby vybraná zařízení splňovala požadavky na certifikaci Energy star (viz https://www.energystar.gov/products) nebo TCO Certified (viz https://tcocertified.com/product-finder/) * Pro elektronické displeje včetně televizorů, počítačové monitory a digitální informační displeje nutno doložit energetický štítek (příloha nabídky). | [14 empty] | 2047000 | 0
V případě, že se dodavatel při předání zboží na některá uvedená tel. čísla nedovolá, bude v takovém případě volat tel. 377 631 320.