## Výpočetní technika
Příloha č. 2 Kupní smlouvy - technická specifikace Výpočetní technika (III.) 086 - 2024
Vyplní se automaticky
Vyplní dodavatel
[5 empty] | [DOPLNÍ DODAVATEL] | [10 empty] | [DOPLNÍ DODAVATEL]
Položka | Název | Množství | Měrná jednotka [MJ] | Popis | Obchodní název + typ + délka záruky | Odkaz na splnění požadavku Energy star nebo TCO Certified, * | Fakturace | Financováno z projektových finančních prostředků | Pokud financováno z projektových prostředků, pak DODAVATEL uvede NA FAKTURU: NÁZEV A ČÍSLO DOTAČNÍHO PROJEKTU | Obchodní podmínky NAD RÁMEC STANDARDNÍCH obchodních podmínek | Kontaktní osoba k převzetí zboží | Místo dodání | Termín dodání (uveden v kalend. dnech od dojití výzvy Objednatele k plnění Smlouvy) | Maximální cena za jednotlivé položky v Kč BEZ DPH | MAXIMÁLNÍ CENA za měrnou jednotku (MJ) v Kč bez DPH | NABÍDKOVÁ CENA za měrnou jednotku (MJ) v Kč bez DPH | NABÍDKOVÁ CENA CELKEM v Kč bez DPH | VYHOVUJE / NEVYHOVUJE | POZNÁMKA | CPV - výběr VÝPOČETNÍ TECHNIKA
1 | Pevné PC včetně monitoru, klávesnice a myši, zabezpečovacího kitu | 4 | ks | Výkonný počítač s grafickou kartou: Typ skříně: SFF Výkon CPU v Passmark CPU více než 37 000 bodů, minimálně 16 jader, typické TDP 65W nebo nižší. RAM: minimálně 32GB DDR5 4800 MHz. Požadujeme min. 2 volné sloty pro možné další rozšíření paměti. Grafická karta: dedikovaná, výkon GPU v Passmark nad 6 200 bodů, RAM min. 2GB, DP 1.4, HDMI 2.1. 1x interní SSD: minimálně 512GB PCIe NVMe. 1x interní HDD: SATA 1TB, min. 7200rpm. Další volné pozice: min. 1x SATA 3,5". Modul Wi-Fi 6E, modul Bluetooth 5.3. Porty minimálně: 1x USB Type-C 3.2, 4x USB Type-A 3.2, 1x kombin. konektor sluchátek/mikrofonu. Napájecí zdroj odpovídající osazené GPU+CPU. Včetně CZ klávesnice, myši. ! Navíc: Kabel DisplayPort 1.4, min. 1,5 m. Operační systém originální (nepoužitý a předinstalovaný od výrobce hardwaru): Windows 11 Pro 64bit (nesmí to být licence typu K12 (EDU)) - OS Windows požadujeme z důvodu kompatibility s interními aplikacemi ZČU (Stag, Magion,...). Záruka min. 5 let, servis NBD on-site. Monitor 27" QHD s kamerou a mikrofonem: Velikost: 27", poměr stran 16:9, rozlišení min. 2 560 × 1 440 (QHD). Typ: IPS, antireflexní filtr, rovný. Vlastnosti: Flicker Free, filtr modrého světla. Nejvyšší obnovovací frekvence: až 75 Hz. Jas min. 300 nits, kontrastní poměr statický min. 1000:1. Barevný gamut: min. 99% sRGB. Doba odezvy: max. 5 ms (GtG). Výškově stavitelný, pivot, reproduktory min. 2x 5W. Zabudovaná zasunutelná webkamera min. 5 MP a 2x mikrofon. Spotřeba typická: max. 55W. Spotřeba maximální: max. 160W. Třída energetické náročnosti: nejhůře F. Video porty: min. 1x HDMI 1.4, 1x DisplayPort 1.2, 1x USB-C. Další porty: min. 2x USB-A 3.2, výstup na sluchátka. Příprava pro bezpečnostní zámek. Záruka: min. 5 let. Zabezpečovací kit Zajistí fyzické zabezpečení počítače, monitoru a dalších periferií jediným lankem a klíčem. Kompatibilní s Kensington Security Slot. |  |  | Společná faktura | ANO | Národní plán obnovy pro oblast vysokých škol pro roky 2022–2024 Registrační číslo projektu: NPO_ZČU_MSMT-16584/2022 Specifický cíl A: Transformace formy a obsahu VŠ vzdělávání Specifický cíl A3: Tvorba nových profesně zaměřených studijních programů | Záruka na PC min. 5 let, servis NBD on-site. Záruka na monitor min. 5 let. Dodání do Chebu do místa určení. | Ing. Stanislav Pimek, Tel.: 37763 3515 | Hradební 22, 350 02 Cheb, Fakulta ekonomická - Děkanát, místnost CD 203 | 30 dní | 142000 | 35500 |  | 0 |  |  | 30213300-8 - Stolní počítač
Informace pro dodavatele: Pokud se dodavateli při zadávání jednotkových cen objeví text - "NEVYHOVUJE", znamená to překročení stanovené maximální nepřekročitelné nabídkové ceny, a to znamená nesplnění podmínek stanovených Zadavatelem. Pokud bude nabídka v této podobě podána Zadavateli, bude při posouzení vyřazena. | [14 empty] | CELKOVÁ MAXIMÁLNÍ CENA za celou VZ v Kč BEZ DPH | CELKOVÁ NABÍDKOVÁ CENA v Kč bez DPH
Zadavatel požaduje, aby vybraná zařízení splňovala požadavky na certifikaci Energy star (viz https://www.energystar.gov/products) nebo TCO Certified (viz https://tcocertified.com/product-finder/) * Pro elektronické displeje včetně televizorů, počítačové monitory a digitální informační displeje nutno doložit energetický štítek (příloha nabídky). | [14 empty] | 142000 | 0
V případě, že se dodavatel při předání zboží na některá uvedená tel. čísla nedovolá, bude v takovém případě volat tel. 377 631 320.