## Výpočetní technika
Příloha č. 2 Kupní smlouvy - technická specifikace Výpočetní technika (III.) 089 - 2024
Vyplní se automaticky
Vyplní dodavatel
[5 empty] | [DOPLNÍ DODAVATEL] | [10 empty] | [DOPLNÍ DODAVATEL]
Položka | Název | Množství | Měrná jednotka [MJ] | Popis | Obchodní název + typ + délka záruky | Odkaz na splnění požadavku Energy star nebo TCO Certified, * | Fakturace | Financováno z projektových finančních prostředků | Pokud financováno z projektových prostředků, pak DODAVATEL uvede NA FAKTURU: NÁZEV A ČÍSLO DOTAČNÍHO PROJEKTU | Obchodní podmínky NAD RÁMEC STANDARDNÍCH obchodních podmínek | Kontaktní osoba k převzetí zboží | Místo dodání | Termín dodání | Maximální cena za jednotlivé položky v Kč BEZ DPH | MAXIMÁLNÍ CENA za měrnou jednotku (MJ) v Kč bez DPH | NABÍDKOVÁ CENA za měrnou jednotku (MJ) v Kč bez DPH | NABÍDKOVÁ CENA CELKEM v Kč bez DPH | VYHOVUJE / NEVYHOVUJE | POZNÁMKA | CPV - výběr VÝPOČETNÍ TECHNIKA
1 | Notebook včetně dokovací stanice a a 2x LCD | 2 | sada | Procesor minimálně 26 000 bodů dle passmark score, minimálně 16 jader, nativní podpora AI. Grafická karta minimálně 25 000 bodů passmark score, paměť min. 12 GB, max. TDP 150W. Displej min. 16 palců s rozlišením min. 1920 x 1200, min. 400 nits. Paměť RAM min. 64 GB DDR5. Úložiště min. SSD 2TB PCIe-4x4 NVMe. Komunikace min. Wi-Fi 6E + Bluetooth 5.3. Čtečka otisků prstů, IR webkamera, CZ klávesnice musí být odolná proti polití. Porty min.: 2x Thunderbolt 4 Type-C, 1x USB-C, 1x USB-A 3.0, 1x audio jack. Existence ovladačů použitého HW ve Windows 11. Originální operační systém Windows 64-bit Pro (nesmí to být licence typu K12 (EDU)) - OS Windows požadujeme z důvodu kompatibility s interními aplikacemi ZČU (Stag, Magion..) Podpora prostřednictvím internetu musí umožňovat stahování ovladačů a manuálu z internetu adresně pro konkrétní zadaný typ (sériové číslo) zařízení. Hmotnost max. 1,8 kg, baterie min. 85 Whr. Záruka min. 5 let se servisem NBD on-site. Dokovací stanice Porty min.: 2x USB-A 3.2 Gen 2, 2x USB-A 3.2 Gen1, 1x HDMI port, 2x DisplayPort, 1x Ethernet port, 1x USB-C, 1x Thunderbolt port. Power delivery min. 230 W, připojení k zařízení přes USB-C. Záruka min. 5 let se servisem NBD on-site. Monitor 27" Displej 27 palců s minimálním rozlišením QHD 2560 x 1440, typu IPS a poměrem stran 16:9. Povrch displeje matný a nebo antireflexní. Doba odezvy displeje max. 5 ms. Jas minimálně 350 cd/m². Porty minimálně: 1x HDMI, 1x DisplayPort, 1x DisplayPort out, 2x USB-C, minimálně 1 x power delivery 65W. GLAN RJ45 s funkcí MAC Address Pass Through - funkční s dodaným ntb. Lze nastavit výšku, naklápění a otáčení. Záruka min. 5 let se servisem NBD on-site. 1 sada = 1 ks notebooku + 1 ks dokovací stanice + 2 ks monitoru |  | NE | Společná faktura - do faktury prosíme rozdělit nabídkovou cenu na cenu notebooku, cenu monitoru a cenu dokovací stanice | ANO | Název projektu: PhD Infra ZČU Číslo projektu: CZ.02.01.01/00/22_012/0005200 | Záruka na notebook min. 5 let se servisem NBD on-site. Záruka na dokovací stanici min. 5 let se servisem NBD on-site. Záruka na monitor min. 5 let se servisem NBD on-site. | Ing. Kamil Eckhardt, Tel.: 37763 3006, 776 711 255 | Univerzitní 22, 301 00 Plzeň, Fakulta ekonomická - Děkanát, 4. patro - místnost UL 401b | do 30.9.2024 | 199000 | 99500 |  | 0 |  |  | 30213100-6 - Přenosné počítače
Informace pro dodavatele: Pokud se dodavateli při zadávání jednotkových cen objeví text - "NEVYHOVUJE", znamená to překročení stanovené maximální nepřekročitelné nabídkové ceny, a to znamená nesplnění podmínek stanovených Zadavatelem. Pokud bude nabídka v této podobě podána Zadavateli, bude při posouzení vyřazena. | [14 empty] | CELKOVÁ MAXIMÁLNÍ CENA za celou VZ v Kč BEZ DPH | CELKOVÁ NABÍDKOVÁ CENA v Kč bez DPH
Zadavatel požaduje, aby vybraná zařízení splňovala požadavky na certifikaci Energy star (viz https://www.energystar.gov/products) nebo TCO Certified (viz https://tcocertified.com/product-finder/) * Pro elektronické displeje včetně televizorů, počítačové monitory a digitální informační displeje nutno doložit energetický štítek (příloha nabídky). | [14 empty] | 199000 | 0
V případě, že se dodavatel při předání zboží na některá uvedená tel. čísla nedovolá, bude v takovém případě volat tel. 377 631 320.