## Laboratorní a měř. technika
Příloha č. 2 Kupní smlouvy - technická specifikace Laboratorní a měřící technika (III.) 018 - 2024
Vyplní se automaticky
Vyplní dodavatel
[5 empty] | [DOPLNÍ DODAVATEL] | [9 empty] | [DOPLNÍ DODAVATEL]
Položka | Název | Množství | Měrná jednotka [MJ] | Popis | Obchodní název + typ | Fakturace | Financováno z projektových finančních prostředků | Pokud financováno z projektových prostředků, pak ŘEŠITEL uvede: NÁZEV A ČÍSLO DOTAČNÍHO PROJEKTU | Obchodní podmínky NAD RÁMEC STANDARDNÍCH obchodních podmínek | Kontaktní osoba k převzetí zboží | Místo dodání | Termín dodání (uveden v kalend. dnech od dojití výzvy Objednatele k plnění Smlouvy) | Maximální cena za jednotlivé položky v Kč BEZ DPH | MAXIMÁLNÍ CENA za měrnou jednotku (MJ) v Kč bez DPH | NABÍDKOVÁ CENA za měrnou jednotku (MJ) v Kč bez DPH | NABÍDKOVÁ CENA CELKEM v Kč bez DPH | VYHOVUJE / NEVYHOVUJE | POZNÁMKA | CPV - výběr LABORATORNÍ A MĚŘÍCÍ TECHNIKA
1 | Detektor částečných výbojů | 1 | ks | Detektor částečných výbojů (ČV) - zařízení splňující požadavky na měření ČV dle IEC 60270 - přenosný systém - minimálně 4 nezávislé kanály měření částečných výbojů integrované v jednom zařízení - vstupní frekvenční rozsah měřicí impedance ČV min. 30 kHz - 20 MHz; kontuinuálně měnitelné v celém rozsahu - jak šířkou měřeného pásma, tak střední frekvencí měřeného pásma - vstupní impedance 50 ohm - rozlišení ČV: min. 0,01 pC - integrovaná měřicí impedance pro každý kanál ČV - 50 ohm, až 1A RMS - integrovaná analýza FFT signálu ČV pro každý kanál, min. rozlišení 3 kHz nebo lepší - minimálně 4 nezávislé kanály měření napětí integrované v jednom zařízení - rozsah napětí minimálně 1 - 250 V RMS Konektory: BNC pro napětí a kanály ČV, oddělení a přenos do PC pomocí optického vlákna (min. 30 m) Napájení: bateriové i síťové napájení Kalibrátor: dle IEC 60270 / injektovaný náboj 0,1 - 50 000 pC s logaritmickou i lineární stupnicí náboje PC: doporučená optimální konfigurace PC dle potřeb SW a HW analyzátoru Software: - software pro měření a analýzu částečných výbojů (PRPD, dataloging (uložení měřeného průběhu ČV), měřené veličiny - Náboj peak, Qiec Náboj, a ostatní odvozené veličiny dle normy 60270) - SW pro lokalizaci ČV v kabelech - SW pro měření výbojů při DC Přepěťové ochrany všech kanálů Součástí dodávky musí být veškeré potřebné kabely, propojení, konektory a PC. |  | Samostatná faktura | NE |  |  | doc. Ing. Josef Pihera, Ph.D., Tel.: 37763 4520, e-mail: pihera@fel.zcu.cz | Univerzitní 26, 301 00 Plzeň, Fakulta elektrotechnická - Katedra materiálů a technologií, místnost EL 403 | 120 dní | 990000 | 990000 |  | 0 |  |  | 38300000-8 - Měřicí přístroje
Informace pro dodavatele: Pokud se dodavateli při zadávání jednotkových cen objeví text - "NEVYHOVUJE", znamená to překročení stanovené maximální nepřekročitelné nabídkové ceny, a to znamená nesplnění podmínek stanovených Zadavatelem. Pokud bude nabídka v této podobě podána Zadavateli, bude při posouzení vyřazena. | [13 empty] | CELKOVÁ MAXIMÁLNÍ CENA za celou VZ v Kč BEZ DPH | CELKOVÁ NABÍDKOVÁ CENA v Kč bez DPH
V případě, že se dodavatel při předání zboží na některá uvedená tel. čísla nedovolá, bude v takovém případě volat tel. 377 631 320. | [13 empty] | 990000 | 0