## Výpočetní technika
Příloha č. 2 Kupní smlouvy - technická specifikace Výpočetní technika (III.) 095 - 2024
Vyplní se automaticky
Vyplní dodavatel
[5 empty] | [DOPLNÍ DODAVATEL] | [10 empty] | [DOPLNÍ DODAVATEL]
Položka | Název | Množství | Měrná jednotka [MJ] | Popis | Obchodní název + typ + délka záruky | Odkaz na splnění požadavku Energy star nebo TCO Certified, * | Fakturace | Financováno z projektových finančních prostředků | Pokud financováno z projektových prostředků, pak ŘEŠITEL uvede: NÁZEV A ČÍSLO DOTAČNÍHO PROJEKTU | Obchodní podmínky NAD RÁMEC STANDARDNÍCH obchodních podmínek | Kontaktní osoba k převzetí zboží | Místo dodání | Termín dodání (uveden v kalend. dnech od dojití výzvy Objednatele k plnění Smlouvy) | Maximální cena za jednotlivé položky v Kč BEZ DPH | MAXIMÁLNÍ CENA za měrnou jednotku (MJ) v Kč bez DPH | NABÍDKOVÁ CENA za měrnou jednotku (MJ) v Kč bez DPH | NABÍDKOVÁ CENA CELKEM v Kč bez DPH | VYHOVUJE / NEVYHOVUJE | POZNÁMKA | CPV - výběr VÝPOČETNÍ TECHNIKA
1 | Výkonný notebook č. 1 | 1 | ks | Provedení notebooku - celokovový (unibody), pevný (klasický notebook). Výkon procesoru v Passmark CPU vice než 19 600 bodů (platné ke dni 30.5.2024), minimálně 8 jader. Operační paměť minimálně 16 GB. Disk SSD disk o kapacitě minimálně 1000 GB. Integrovaná wifi karta, Verze WiFi 6. Typ grafické karty Integrovaná. Display 13,6" s rozlišením min. 2560 × 1664, svítivost 500 Nits, typ displeje Lesklý, typ panelu IPS. Webkamera a mikrofon. Verze WiFi WiFi 6. Mminimálně Thunderbolt / USB 4 2x. Operační systém macOS z důvodu zajištění kompatibility se stávajícími zařízeními na ZČU. Podpora prostřednictvím internetu musí umožňovat stahování ovladačů a manuálu z internetu adresně pro konkrétní zadaný typ (sériové číslo) zařízení. |  |  | Společná faktura | NE |  |  | Ing. David Lávička, Ph.D., Tel.: 605 726 363, 37763 4712 | Teslova 9, 301 00 Plzeň, Nové technologie – výzkumné centrum NTC - Výzkum pokročilých materiálů, místnost TF 207 | 60 dní | 42000 | 42000 |  | 0 |  |  | 30213100-6 - Přenosné počítače
2 | Výkonný notebook č. 2 | 1 | ks | Provedení notebooku - celokovový (unibody), pevný (klasický notebook). Výkon procesoru v Passmark CPU vice než 19 600 bodů (platné ke dni 30.5.2024), minimálně 8 jader. Operační paměť minimálně 16 GB. Disk SSD disk o kapacitě minimálně 1000 GB. Integrovaná wifi karta, Verze WiFi 6. Typ grafické karty Integrovaná. Display 15,3" s rozlišením min. 2560 × 1440, svítivost 500 Nits, typ displeje Lesklý, typ panelu IPS. Webkamera a mikrofon. Verze WiFi WiFi 6. Mminimálně Thunderbolt / USB 4 2x. Operační systém macOS z důvodu zajištění kompatibility se stávajícími zařízeními na ZČU. CZ Klávesnice s numerickou části s podsvícením nebo alternativním způsobem zlepšení viditelnosti ve tmě. Hmotnost max. 1,51 kg. Preferovaná barva temně inkoustová. Notebook musí obsahovat digitální grafický výstup. Podpora prostřednictvím internetu musí umožňovat stahování ovladačů a manuálu z internetu adresně pro konkrétní zadaný typ (sériové číslo) zařízení. | [9 empty] | 48000 | 48000 |  | 0
3 | Externí disk 2,5" 2TB | 6 | ks | Pevný disk 2,5". Kapacita min. 2TB. Rozhraní 3.2 Gen 1. |  | NE | [7 empty] | 42900 | 7150 |  | 0 |  |  | 30233132-5 - Diskové jednotky
Informace pro dodavatele: Pokud se dodavateli při zadávání jednotkových cen objeví text - "NEVYHOVUJE", znamená to překročení stanovené maximální nepřekročitelné nabídkové ceny, a to znamená nesplnění podmínek stanovených Zadavatelem. Pokud bude nabídka v této podobě podána Zadavateli, bude při posouzení vyřazena. | [14 empty] | CELKOVÁ MAXIMÁLNÍ CENA za celou VZ v Kč BEZ DPH | CELKOVÁ NABÍDKOVÁ CENA v Kč bez DPH
Zadavatel požaduje, aby vybraná zařízení splňovala požadavky na certifikaci Energy star (viz https://www.energystar.gov/products) nebo TCO Certified (viz https://tcocertified.com/product-finder/) * Pro elektronické displeje včetně televizorů, počítačové monitory a digitální informační displeje nutno doložit energetický štítek (příloha nabídky). | [14 empty] | 132900 | 0
V případě, že se dodavatel při předání zboží na některá uvedená tel. čísla nedovolá, bude v takovém případě volat tel. 377 631 320.