## Výpočetní technika
Příloha č. 2 Kupní smlouvy - technická specifikace Výpočetní technika (III.) 104 - 2024
Vyplní se automaticky
Vyplní dodavatel
[5 empty] | [DOPLNÍ DODAVATEL] | [10 empty] | [DOPLNÍ DODAVATEL]
Položka | Název | Množství | Měrná jednotka [MJ] | Popis | Obchodní název + typ, příp. i druh poskytnuté licence (tj. „nová“ nebo „druhotná“) operačního systému + délka záruky | Odkaz na splnění požadavku Energy star nebo TCO Certified, * | Fakturace | Financováno z projektových finančních prostředků | Pokud financováno z projektových prostředků, pak ŘEŠITEL uvede: NÁZEV A ČÍSLO DOTAČNÍHO PROJEKTU | Obchodní podmínky NAD RÁMEC STANDARDNÍCH obchodních podmínek | Kontaktní osoba k převzetí zboží | Místo dodání | Termín dodání (uveden v kalend. dnech od dojití výzvy Objednatele k plnění Smlouvy) | Maximální cena za jednotlivé položky v Kč BEZ DPH | MAXIMÁLNÍ CENA za měrnou jednotku (MJ) v Kč bez DPH | NABÍDKOVÁ CENA za měrnou jednotku (MJ) v Kč bez DPH | NABÍDKOVÁ CENA CELKEM v Kč bez DPH | VYHOVUJE / NEVYHOVUJE | POZNÁMKA | CPV - výběr VÝPOČETNÍ TECHNIKA
1 | Diskové uložiště | 1 | ks | Datové úložiště musí splňovat následující požadavky: - provedení umožňující montáž do racku 19 palců s výškou maximálně 2U a hloubkou 400 mm - vpředu min. 8 pozic pro vložení disků 3,5 palců v rámečku s rozhraním SATA III - s procesorem o výkonu PassMark CPU Mark minimálně 8 500 bodů, zveřejněné (platné) dle www.cpubenchmark.net k datu 15.02.2024 - možnost instalace interních přídavných karet PCIe - min. 3x síťová karta s konektorem RJ45, z toho min. 1x s rychlostí min. 10Gbitps a min. 2x s funkcí agregace/failover a rychlosti min. 1Gbitps - podpora redundance napájecího zdroje - min. 2x USB port ver.3.2 nebo lepší - min. 2x modulární slot pro operační paměť osaditelný paměťovými moduly s možností budoucího rozšíření až na kapacitu 32 GB celkem - nativní podpora RAID 0, RAID 1, RAID 5, RAID 6, RAID 10 (1+0) - výrobcem garantovaná kompatibilita s operačním systémem Windows, Linux a virtualizací Hyper-V - rozšiřitelnost připojením dalších podřízených zařízení s disky 2,5 anebo 3,5 palců - napájení 230 V 50 Hz - Operační systém s webovou správou - Synchronizace dat s veřejnými cloudovými úložišti - Souborové služby SMB, AFP, NFS, FTP, rsync a WebDAV - Integrovaná funkce zálohování dat na disky USB nebo z nich - terminálový dohledový a konfigurační přístup pomocí protokolu SSH - Souborové služby SMB, AFP, NFS, FTP, rsync a WebDAV - S možností instalace aplikace na klientské počítače, která umožňuje přístup k datům, synchronizaci, obnovení souborů na vyžádání a zálohování. |  | NE | Společná faktura | NE |  |  | Ing. Jaroslav Šebesta, Tel.: 37763 2131 | Technická 8, 301 00 Plzeň 3, Fakulta aplikovaných věd - Katedra kybernetiky, místnost UC 431 | 21 dní | 27000 | 27000 |  | 0 |  | F2 Picek UN559 | 30233141-1 - Vícenásobné diskové pole nezávislých disků (RAID)
2 | Serverový pevný disk | 6 | ks | Serverový pevný disk určený pro dlouhodobý spolehlivý provoz v datacentrech v režimu 24/7/365 s kapacitou minimálně 12TB. Formát: 3,5". Rozhraní: SATA3. Podpora RAID. Rychlost otáčení min. 7200 otáček za minutu. Cache alespoň 256 MB a možností výměny za chodu. |  | NE | [7 empty] | 36600 | 6100 |  | 0 |  | F2 Picek UN559 Součást pol. 1.
Informace pro dodavatele: Pokud se dodavateli při zadávání jednotkových cen objeví text - "NEVYHOVUJE", znamená to překročení stanovené maximální nepřekročitelné nabídkové ceny, a to znamená nesplnění podmínek stanovených Zadavatelem. Pokud bude nabídka v této podobě podána Zadavateli, bude při posouzení vyřazena. | [14 empty] | CELKOVÁ MAXIMÁLNÍ CENA za celou VZ v Kč BEZ DPH | CELKOVÁ NABÍDKOVÁ CENA v Kč bez DPH
Zadavatel požaduje, aby vybraná zařízení splňovala požadavky na certifikaci Energy star (viz https://www.energystar.gov/products) nebo TCO Certified (viz https://tcocertified.com/product-finder/) * Pro elektronické displeje včetně televizorů, počítačové monitory a digitální informační displeje nutno doložit energetický štítek (příloha nabídky). | [14 empty] | 63600 | 0
V případě, že se dodavatel při předání zboží na některá uvedená tel. čísla nedovolá, bude v takovém případě volat tel. 377 631 320.