## Výpočetní technika
Příloha č. 2 Kupní smlouvy - technická specifikace Výpočetní technika (III.) 088 - 2024
Vyplní se automaticky
Vyplní dodavatel
[5 empty] | [DOPLNÍ DODAVATEL] | [10 empty] | [DOPLNÍ DODAVATEL]
Položka | Název | Množství | Měrná jednotka [MJ] | Popis | Obchodní název + typ, příp. i druh poskytnuté licence (tj. „nová“ nebo „druhotná“) operačního systému + délka záruky | Odkaz na splnění požadavku Energy star nebo TCO Certified, * | Fakturace | Financováno z projektových finančních prostředků | Pokud financováno z projektových prostředků, pak DODAVATEL uvede NA FAKTURU: NÁZEV A ČÍSLO DOTAČNÍHO PROJEKTU | Obchodní podmínky NAD RÁMEC STANDARDNÍCH obchodních podmínek | Kontaktní osoba k převzetí zboží | Místo dodání | Termín dodání (uveden v kalend. dnech od dojití výzvy Objednatele k plnění Smlouvy) | Maximální cena za jednotlivé položky v Kč BEZ DPH | MAXIMÁLNÍ CENA za měrnou jednotku (MJ) v Kč bez DPH | NABÍDKOVÁ CENA za měrnou jednotku (MJ) v Kč bez DPH | NABÍDKOVÁ CENA CELKEM v Kč bez DPH | VYHOVUJE / NEVYHOVUJE | POZNÁMKA | CPV - výběr VÝPOČETNÍ TECHNIKA
1 | mini PC | 3 | ks | Výkon procesoru v Passmark CPU více než 16 500 bodů (platné ke dni 13.6.2024), minimálně 6 jader. Operační paměť typu DDR5 minimálně 16 GB. Grafická karta integrovaná v CPU. Min. 1x HDMI. SSD disk o kapacitě minimálně 250 GB. Minimálně 4x USB-A, 1x USB-C. Podpora bootování z USB. Síťová karta 1 Gb/s Ethernet s podporou PXE. Existence ovladačů použitého HW v jádře Linuxu. Podpora prostřednictvím internetu musí umožňovat stahování ovladačů a manuálu z internetu adresně pro konkrétní zadaný typ (sériové číslo) zařízení. Skříň nesmí být plombovaná a musí umožňovat beznástrojové otevření. Velikost maximálně (ŠxHxV): 180 x 180 x 40 mm. Hmotnost maximálně 1,5 kg. |  | NE | Samostatná faktura | ANO | Název projektu: Integrovaný regionální operační program (IROP) - Revitalizace dílčích knihoven Univerzitní knihovny ZČU v Plzni Číslo projektu: CZ.06.04.04/00/22_002/0002275 |  | Mgr. Zuzana Činátlová, Tel.: 37763 7730 | Klatovská 50, 301 00 Plzeň, Pedagogická knihovna, místnost KL 329 | 21 dní | 57000 | 19000 |  | 0 | VYHOVUJE |  | 30213300-8 - Stolní počítač
|  |  |  | Operační systém Windows 64bit, předinstalovaný (W10 nebo vyšší, nesmí to být licence typu K12 (EDU)), z důvodu kompatibility se stávajícím SW. Existence ovladačů použitého HW ve Windows 10 a vyšší verze Windows. |  | NE | [10 empty] | 0
0
Informace pro dodavatele: Pokud se dodavateli při zadávání jednotkových cen objeví text - "NEVYHOVUJE", znamená to překročení stanovené maximální nepřekročitelné nabídkové ceny, a to znamená nesplnění podmínek stanovených Zadavatelem. Pokud bude nabídka v této podobě podána Zadavateli, bude při posouzení vyřazena. | [14 empty] | CELKOVÁ MAXIMÁLNÍ CENA za celou VZ v Kč BEZ DPH | CELKOVÁ NABÍDKOVÁ CENA v Kč bez DPH
Zadavatel požaduje, aby vybraná zařízení splňovala požadavky na certifikaci Energy star (viz https://www.energystar.gov/products) nebo TCO Certified (viz https://tcocertified.com/product-finder/) * Pro elektronické displeje včetně televizorů, počítačové monitory a digitální informační displeje nutno doložit energetický štítek (příloha nabídky). | [14 empty] | 57000 | 0
V případě, že se dodavatel při předání zboží na některá uvedená tel. čísla nedovolá, bude v takovém případě volat tel. 377 631 320.