## AVT
Příloha č. 2 Kupní smlouvy - technická specifikace Audiovizuální technika (II.) 042 - 2024
Vyplní se automaticky
Vyplní dodavatel
[5 empty] | [DOPLNÍ DODAVATEL] | [DOPLNÍ DODAVATEL] | [9 empty] | [DOPLNÍ DODAVATEL]
Položka | Název | Množství | Měrná jednotka [MJ] | Popis | Obchodní název + typ | Odkaz na splnění požadavku TCO Certified / Energy star * | Fakturace | Financováno z projektových finančních prostředků | Pokud financováno z projektových prostředků, pak ŘEŠITEL uvede: NÁZEV A ČÍSLO DOTAČNÍHO PROJEKTU | Obchodní podmínky NAD RÁMEC STANDARDNÍCH obchodních podmínek | Kontaktní osoba k převzetí zboží | Místo dodání | Termín dodání (uveden v kalend. dnech od dojití výzvy Objednatele k plnění Smlouvy) | Maximální cena za jednotlivé položky v Kč BEZ DPH | MAXIMÁLNÍ CENA za měrnou jednotku (MJ) v Kč bez DPH | NABÍDKOVÁ CENA za měrnou jednotku (MJ) v Kč bez DPH | NABÍDKOVÁ CENA CELKEM v Kč bez DPH | VYHOVUJE / NEVYHOVUJE | POZNÁMKA | CPV - výběr AUDIOVIZUÁLNÍ TECHNIKA
1 | Paměťová karta SDXC 256 GB | 4 | ks | Paměťová karta s minimálně těmito parametry: - kapacita: 256 GB - typ: SDXC - rychlost čtení: až 200 MB/s - rychlost zápisu: až 140 MB/s - speed Class 10, UHS-I, U3 Speed, Video Speed Class V30 - zvládá nahrávání videa ve 4K - odolnost proti teplu, nárazu a rentgenu - kompatibilní s kamerou Panasonic AG-UX180 a HC-X2 |  | NE | Samostatná faktura | NE |  |  | Petr Jakubik, Tel.: 606 050 828, 37763 1983 | Univerzitní 20, 301 00 Plzeň, Centrum informatizace a výpočetní techniky - Oddělení Telekomunikační a prezentační služby, místnost UI 318 | 30 dní | 4800 | 1200 |  | 0 |  |  | 32351000-8 - Příslušenství pro zvuková a video zařízení
2 | Paměťová karta micro SDXC 256 GB | 2 | ks | Paměťová karta s minimálně těmito parametry: - kapacita: 256 GB - typ: micro SDXC - rychlost čtení: až 200 MB/s - rychlost zápisu: až 140 MB/s - Speed Class 10, UHS-I, U3 Speed, Video Speed Class V30 - zvládá nahrávání videa ve 4K - odolnost proti teplu, nárazu a rentgenu - součástí balení adaptér na velikost SD - kompatibilní s kamerou Panasonic AG-UX180 a HC-X2 |  | NE | [7 empty] | 2000 | 1000 |  | 0
3 | Originální akumulátor pro kameru Panasonic | 3 | ks | Originální akumulátor pro kamery Panasonic AG-UX180 a HC-X2 s minimálně těmito parametry: - kapacita 5800 mAh - hmotnost min. 220 g, maximálně 250 g |  | NE | [7 empty] | 12900 | 4300 |  | 0
4 | Čtečka karet 3-slot | 2 | ks | USB čtečka paměťových karet s minimálně těmito parametry: - připojení USB-A 3.2 Gen 1 - slot Micro SD: microSD, microSDHC, microSDXC, TransFlash - slot SD: SecureDigital, SDHC, SDXC, MultiMedia Card, MMC 4.0, MMC Dual Voltage, MMC mobile, RS-MMC, s adaptérem miniSD, MMC Micro - slot CF: Compact Flash, CF Type I - podpora UHS-II - podpora přenosových rychlostí 5000 / 480 / 12 Mb/s (Superspeed / High / Full speed) - podpora Plug and Play a Hot Swap - připojení přes USB konektor typu A male - podpora připojení telefonů s microUSB konektorem přes OTG redukci - podpora připojení telefonů s USB-C konektorem pomocí USB-C <-> USB-A redukce - napájení čtečky po USB sběrnici (bus-power) - LED dioda indikující vložení karty (trvalým svitem) a přenos dat (blikáním) - maximální rozměry 65 x 65 x 18 mm - délka napevno uchyceného kabelu cca 15 cm - hmotnost v rozmězí cca 50-60 g - odolné hlinékové provedení těla - podpora W7, 8, 10, 11, Linux, Android |  | NE | [7 empty] | 1000 | 500 |  | 0
5 | IP kamera | 2 | ks | IP kamera, Indor, Autotracking, napájení přes síťový adaptér (ne PoE), rozlišení min. 3MP, zorný úhel min. 112 °, slot micro SD (karty min. 256 GB), ETH, Wi-Fi (min. 2,4 GHz), možnost zobrazení v prohlížeči PC. |  | NE | Samostatná faktura | NE |  |  | Ing. Jiří Basl, Ph.D., Tel.: 37763 4249, 603 216 039 | Univerzitní 26, 301 00 Plzeň, Fakulta elektrotechnická - Katedra elektroniky a informačních technologií, místnost EK 502 | 21 dní | 1700 | 850 |  | 0 |  |  | 30237240-3 - Webová kamera
Informace pro dodavatele: Pokud se dodavateli při zadávání jednotkových cen objeví text - "NEVYHOVUJE", znamená to překročení stanovené maximální nepřekročitelné nabídkové ceny, a to znamená nesplnění podmínek stanovených Zadavatelem. Pokud bude nabídka v této podobě podána Zadavateli, bude při posouzení vyřazena. | [14 empty] | CELKOVÁ MAXIMÁLNÍ CENA za celou VZ v Kč BEZ DPH | CELKOVÁ NABÍDKOVÁ CENA v Kč bez DPH
Zadavatel požaduje, aby vybraná zařízení splňovala požadavky na certifikaci TCO Certified (viz https://tcocertified.com/product-finder/) nebo programu Energy star (viz https://www.energystar.gov/products). * Pro elektronické displeje včetně televizorů, počítačové monitory a digitální informační displeje nutno doložit energetický štítek (příloha nabídky). | [14 empty] | 22400 | 0
V případě, že se dodavatel při předání zboží na některá uvedená tel. čísla nedovolá, bude v takovém případě volat tel. 377 631 320.