## Výpočetní technika
Příloha č. 2 Kupní smlouvy - technická specifikace Výpočetní technika (III.) 108 - 2024
Vyplní se automaticky
Vyplní dodavatel
[5 empty] | [DOPLNÍ DODAVATEL] | [10 empty] | [DOPLNÍ DODAVATEL]
Položka | Název | Množství | Měrná jednotka [MJ] | Popis | Obchodní název + typ, příp. i druh poskytnuté licence (tj. „nová“ nebo „druhotná“) operačního systému + délka záruky | Odkaz na splnění požadavku Energy star nebo TCO Certified, * | Fakturace | Financováno z projektových finančních prostředků | Pokud financováno z projektových prostředků, pak DODAVATEL uvede NA FAKTURU: NÁZEV A ČÍSLO DOTAČNÍHO PROJEKTU | Obchodní podmínky NAD RÁMEC STANDARDNÍCH obchodních podmínek | Kontaktní osoba k převzetí zboží | Místo dodání | Termín dodání (uveden v kalend. dnech od dojití výzvy Objednatele k plnění Smlouvy) | Maximální cena za jednotlivé položky v Kč BEZ DPH | MAXIMÁLNÍ CENA za měrnou jednotku (MJ) v Kč bez DPH | NABÍDKOVÁ CENA za měrnou jednotku (MJ) v Kč bez DPH | NABÍDKOVÁ CENA CELKEM v Kč bez DPH | VYHOVUJE / NEVYHOVUJE | POZNÁMKA | CPV - výběr VÝPOČETNÍ TECHNIKA
1 | Jednodeskový počítač | 2 | ks | Paměť LPDDR4 - alespoň 8GB RAM. Jednodeskový PC Procesor typu ARM 64-bit, minimálně 4 jádra, výkon min. 630 bodů dle https://www.cpubenchmark.net/low_end_cpus.html. Konektivita min.: 2,4GHz a 5GHz IEEE 802.11.b/g/n/ac Wi-Fi, Bluetooth 5.0 (BLE), Gigabit Ethernet (1000 Mbit/s), min 2x USB 2.0 konektor, min. 2x USB 3.0 konektor, GPIO, Standardní GPIO header se 40 piny (zpětně kompatibilní s předchozími modely). Video & Zvuk - 2x microHDMI 2.0 konektor (až 4Kp60), MIPI DSI konektor pro připojení displeje, MIPI CSI konektor pro připojení kamery, čtyřpólový 3,5 mm jack – výstup zvuku a kompozitního videa (PAL a NTSC). Pol. 1 - 5 nutné jako jeden funkční celek. |  | NE | Společná faktura | ANO | FW06010523_LaHeW |  | Petra Peckertová, Tel.: 37763 4611 nebo doc. Ing. Václav Kotlan, Ph.D., Tel.: 37763 4604 | Univerzitní 26, 301 00 Plzeň, Fakulta elektrotechnická - Katedra elektrotechniky a počítačového modelování, místnost EK 618 | 21 dní | 3800 | 1900 |  | 0 |  |  | 30215000-9 - Mikropočítačové technické vybavení
2 | Kamera kompatibilní s pol.č. 1 s rychlejší závěrkou | 2 | ks | Kamera kompatibilní s pol.č. 1 (Jednodeskový počítač). Globální závěrka pro zachyvcení rychlých pohybů, alespoň 1.5 MPx rozlišení. Pol. 1 - 5 nutné jako jeden funkční celek. |  | NE | [7 empty] | 2600 | 1300 |  | 0
3 | Kamera kompatibilní s pol.č. 1 bez IR filtru | 2 | ks | Kamera kompatibilní s pol.č. 1 (Jednodeskový počítač). Bez IR filtru, rozslišení alespoň 11,5 Mpx, zvládá režimy videa 1080p50 a 720p100. Pol. 1 - 5 nutné jako jeden funkční celek. |  | NE | [7 empty] | 1400 | 700 |  | 0
4 | Širokoúhlý objektiv kompatibilní s pol.č. 2 (kamera s rychlou závěrkou) | 1 | ks | Širokoúhlý objektiv kompatibilní s pol.č. 2 (kamera s rychlou závěrkou). Ohnisková vzdálenost: 6 mm, vysoká světelnost f/1.2, bajonet: CS, zorné pole alespoň 60°. Pol. 1 - 5 nutné jako jeden funkční celek. |  | NE | [7 empty] | 750 | 750 |  | 0
5 | Objektiv kompatibilní s pol.č. 2 (kamera s rychlou závěrkou) | 1 | ks | Objektiv kompatibilní s pol.č. 2 (kamera s rychlou závěrkou). Ohnisková vzdálenost: 16 mm, vysoká světelnost f/1.2, bajonet: CS, zorné pole alespoň 20°. Pol. 1 - 5 nutné jako jeden funkční celek. |  | NE | [7 empty] | 700 | 700 |  | 0
Informace pro dodavatele: Pokud se dodavateli při zadávání jednotkových cen objeví text - "NEVYHOVUJE", znamená to překročení stanovené maximální nepřekročitelné nabídkové ceny, a to znamená nesplnění podmínek stanovených Zadavatelem. Pokud bude nabídka v této podobě podána Zadavateli, bude při posouzení vyřazena. | [14 empty] | CELKOVÁ MAXIMÁLNÍ CENA za celou VZ v Kč BEZ DPH | CELKOVÁ NABÍDKOVÁ CENA v Kč bez DPH
Zadavatel požaduje, aby vybraná zařízení splňovala požadavky na certifikaci Energy star (viz https://www.energystar.gov/products) nebo TCO Certified (viz https://tcocertified.com/product-finder/) * Pro elektronické displeje včetně televizorů, počítačové monitory a digitální informační displeje nutno doložit energetický štítek (příloha nabídky). | [14 empty] | 9250 | 0
V případě, že se dodavatel při předání zboží na některá uvedená tel. čísla nedovolá, bude v takovém případě volat tel. 377 631 320.