## Výpočetní technika
Příloha č. 2 Kupní smlouvy - technická specifikace Výpočetní technika (III.) 107 - 2024
Vyplní se automaticky
Vyplní dodavatel
[5 empty] | [DOPLNÍ DODAVATEL] | [10 empty] | [DOPLNÍ DODAVATEL]
Položka | Název | Množství | Měrná jednotka [MJ] | Popis | Obchodní název + typ, příp. i druh poskytnuté licence (tj. „nová“ nebo „druhotná“) operačního systému + délka záruky | Odkaz na splnění požadavku Energy star nebo TCO Certified, * | Fakturace | Financováno z projektových finančních prostředků | Pokud financováno z projektových prostředků, pak DODAVATEL uvede NA FAKTURU: NÁZEV A ČÍSLO DOTAČNÍHO PROJEKTU | Obchodní podmínky NAD RÁMEC STANDARDNÍCH obchodních podmínek | Kontaktní osoba k převzetí zboží | Místo dodání | Termín dodání (uveden v kalend. dnech od dojití výzvy Objednatele k plnění Smlouvy) | Maximální cena za jednotlivé položky v Kč BEZ DPH | MAXIMÁLNÍ CENA za měrnou jednotku (MJ) v Kč bez DPH | NABÍDKOVÁ CENA za měrnou jednotku (MJ) v Kč bez DPH | NABÍDKOVÁ CENA CELKEM v Kč bez DPH | VYHOVUJE / NEVYHOVUJE | POZNÁMKA | CPV - výběr VÝPOČETNÍ TECHNIKA
1 | Pevné disky 3,5" pro ukládání dat | 4 | ks | Celková kapacita úložiště min.: 4 000 GB (4 TB). Typ úložiště: HDD. Formát: 3,5". Hmotnost: max. 500 g. Interní rozhraní: SATA III. Rychlost čtení: min. 190 MB/s. Rychlost zápisu: min. 190 MB/s. Vyrovnávací paměť: min. 256 MB. Technologie zápisu: SMR. |  | NE | Samostatná faktura | ANO | TAČR - Théta: TK05010178 |  | Ing. Marek Klimko, Ph.D., Tel.: 37763 8194, 773 602 598 | Univerzitní 22, 301 00 Plzeň, Fakulta strojní - Katedra energetických strojů a zařízení, 7. patro - místnost UK 724 | 21 dní | 14000 | 3500 |  | 0 |  |  | 30234000-8 - Média pro ukládání dat
2 | PC Workstation | 1 | ks | Výkon procesoru v Passmark CPU více než 37 000 bodů, single-thread více než 4100 bodů, minimálně 16 fyzických jader, cache alespoň 30 MB. Operační paměť min. 32 GB DDR5, minimálně 2x volný slot. NVMe SSD disk o kapacitě alespoň 500 GB, minimálně 1x volný slot NVMe, 1x volný slot pro 3,5'' disk a 1x volný slot pro 2,5'' disk. Gb Ethernet, alespoň 5x USB 3.0 nebo vyšší, 2x DisplayPort. Dedikovaná profesionální grafická karta, DisplayPort nebo mini DisplayPort, GDDR6, min. 12 GB RAM, minimální skóre v PassMark - G3D Mark alespoň 13 500. OS Windows 11 Pro, předinstalovaný (nesmí to být licence typu K12 (EDU)). Kompatibilní se SW Intel Parallel Studio. Podpora prostřednictvím internetu umožňuje po celou dobu životnosti stahování ovladačů a manuálů z internetu adresně pro konkrétní zadaný typ (na základě sériového čísla) zařízení a navíc je požadováno, aby byla zároveň dostupná aktuální informace o stavu záruky jednotlivých zařízení. Tato podpora musí být garantována přímo výrobcem daného zařízení. Záruka alespoň 36 měsíců na místě s reakcí následující den (On site NBD). Možnost otevření skříně počítače bez ztráty záruky. Dodávka včetně 1,5 m kabelu pro připojení monitoru s DisplayPort do dané grafické karty. |  |  | Samostatná faktura | ANO | TAČR: NCK – Centrum pokročilých jaderných technologií II tn02000012 (Dílčí projekt: PB3 – SKŘ a Instrumentace) CANUT 325 (52240/525178/1565) | Záruka na zboží min. 36 měsíců, servis NBD on site. | Adéla Půčková, Tel.: 37763 2541, 606 617 321, 722 137 192 | Technická 8, 301 00 Plzeň, Fakulta aplikovaných věd - NTIS, místnost UN 607 | 21 dní | 39000 | 39000 |  | 0 |  | 1x Tomáš Ausberger | 30200000-1 - Počítače
Informace pro dodavatele: Pokud se dodavateli při zadávání jednotkových cen objeví text - "NEVYHOVUJE", znamená to překročení stanovené maximální nepřekročitelné nabídkové ceny, a to znamená nesplnění podmínek stanovených Zadavatelem. Pokud bude nabídka v této podobě podána Zadavateli, bude při posouzení vyřazena. | [14 empty] | CELKOVÁ MAXIMÁLNÍ CENA za celou VZ v Kč BEZ DPH | CELKOVÁ NABÍDKOVÁ CENA v Kč bez DPH
Zadavatel požaduje, aby vybraná zařízení splňovala požadavky na certifikaci Energy star (viz https://www.energystar.gov/products) nebo TCO Certified (viz https://tcocertified.com/product-finder/) * Pro elektronické displeje včetně televizorů, počítačové monitory a digitální informační displeje nutno doložit energetický štítek (příloha nabídky). | [14 empty] | 53000 | 0
V případě, že se dodavatel při předání zboží na některá uvedená tel. čísla nedovolá, bude v takovém případě volat tel. 377 631 320.