## AVT
Příloha č. 2 Kupní smlouvy - technická specifikace Audiovizuální technika (II.) 038 - 2024
Vyplní se automaticky
Vyplní dodavatel
[5 empty] | [DOPLNÍ DODAVATEL] | [DOPLNÍ DODAVATEL] | [9 empty] | [DOPLNÍ DODAVATEL]
Položka | Název | Množství | Měrná jednotka [MJ] | Popis | Obchodní název + typ | Odkaz na splnění požadavku TCO Certified / Energy star * | Fakturace | Financováno z projektových finančních prostředků | Pokud financováno z projektových prostředků, pak DODAVATEL uvede NA FAKTURU: NÁZEV A ČÍSLO DOTAČNÍHO PROJEKTU | Obchodní podmínky NAD RÁMEC STANDARDNÍCH obchodních podmínek | Kontaktní osoba k převzetí zboží | Místo dodání | Termín dodání | Maximální cena za jednotlivé položky v Kč BEZ DPH | MAXIMÁLNÍ CENA za měrnou jednotku (MJ) v Kč bez DPH | NABÍDKOVÁ CENA za měrnou jednotku (MJ) v Kč bez DPH | NABÍDKOVÁ CENA CELKEM v Kč bez DPH | VYHOVUJE / NEVYHOVUJE | POZNÁMKA | CPV - výběr AUDIOVIZUÁLNÍ TECHNIKA
1 | Dataprojektor včetně držáku na strop, přípojného místa, instalace a dopravy | 1 | sada | Technologie 3LCD, RGB se závěrkou s kapalnými krystaly. Světelný zdroj - LASER. Rozlišení WUXGA, poměr stran obrazu 16:10, svítivost minimálně 6200 ANSI. Korekce lichoběžníku. Lens shift minimálně: manuální - vertikální + 40 %, horizontální ± 20 %. Rozhraní minimálně: 1x USB, 1x RS-232, 1x Ethernetové rozhraní (100 Base-TX / 10 Base-T), 2x VGA vstup, 2x HDMI vstup (HDCP 2.3), HDBaseT, Audiovýstup, Audiovstup. Kontrast minimálně: 2 500 000:1. Hmotnost maximálně 8,5 kg. Držák: Teleskopický stropní držák na velký projektor 40 - 55 cm, nosnost min. 30 kg, náklon +/- 15°, materiál: kov, barva se preferuje stříbrná, natáčení 360°, jemné doladění pozice. Přípojné místo: Zásuvková jednotka - přípojné místo do desky stolu: profil zásuvkové jednotky z eloxovaného hliníku, střibrně šedý rámeček, minimální konfigurace: 2x 230V, 2x HDMI, 2x RJ45 (LAN). |  | NE | Společná faktura | ANO | Název projektu: PhD Infra ZČU Číslo projektu: CZ.02.01.01/00/22_012/0005200 |  | Ing. Kamil Eckhardt, Tel.: 37763 3006, 776 711 255 | Univerzitní 22, 301 00 Plzeň, Fakulta ekonomická - Děkanát, 6. patro - místnost UL 603 | do 18.10.2024 | 94692 | 94692 |  | 0 | VYHOVUJE |  | 32321000-9 - Videoprojektory
2 | Projekční plocha | 1 | ks | Projekční plocha - ručně rolovací, modul plochy 200 cm. Vnější rozměr / rozměr obrazu v cm (š x v) min.: 200x200 / 194x200. Ochranný ocelový tubus je lakovaný bílou strukturální, práškovou barvou - preferovaný odstín RAL 9016. Tvar tubusu je kvadrant s modulem maximálně 65 mm. Poloha výsuvu plátna je zajištěna západkovým mechanismem a lze ji aretovat po maximálně 13 cm. |  | NE | [10 empty] | 0
Informace pro dodavatele: Pokud se dodavateli při zadávání jednotkových cen objeví text - "NEVYHOVUJE", znamená to překročení stanovené maximální nepřekročitelné nabídkové ceny, a to znamená nesplnění podmínek stanovených Zadavatelem. Pokud bude nabídka v této podobě podána Zadavateli, bude při posouzení vyřazena. | [14 empty] | CELKOVÁ MAXIMÁLNÍ CENA za celou VZ v Kč BEZ DPH | CELKOVÁ NABÍDKOVÁ CENA v Kč bez DPH
Zadavatel požaduje, aby vybraná zařízení splňovala požadavky na certifikaci TCO Certified (viz https://tcocertified.com/product-finder/) nebo programu Energy star (viz https://www.energystar.gov/products). * Pro elektronické displeje včetně televizorů, počítačové monitory a digitální informační displeje nutno doložit energetický štítek (příloha nabídky). | [14 empty] | 94692 | 0
V případě, že se dodavatel při předání zboží na některá uvedená tel. čísla nedovolá, bude v takovém případě volat tel. 377 631 320.